## bus_data
BUS_I | BUS_TYPE | Pd | Qd | Gs | Bs | area | Vm | Va | baseKV | zone | Vmax | Vmin
1 | 1 | 0.0026849 | 0.0006729 | 0 | 0 | 1 | 0.97363 | -0.50842 | 0.4 | 1 | 1.1 | 0.9
2 | 1 | 0 | 0 | 0 | 0 | 1 | 0.97337 | -0.51359 | 0.4 | 1 | 1.1 | 0.9
3 | 1 | 0 | 0 | 0 | 0 | 1 | 0.97412 | -0.49885 | 0.4 | 1 | 1.1 | 0.9
4 | 1 | 0.0021186 | 0.00053098 | 0 | 0 | 1 | 0.97243 | -0.53218 | 0.4 | 1 | 1.1 | 0.9
5 | 1 | 0.0017677 | 0.00044303 | 0 | 0 | 1 | 0.97322 | -0.51658 | 0.4 | 1 | 1.1 | 0.9
6 | 1 | 0.0018859 | 0.00047266 | 0 | 0 | 1 | 0.97404 | -0.5005 | 0.4 | 1 | 1.1 | 0.9
7 | 1 | 0.0069383 | 0.0017389 | 0 | 0 | 1 | 0.97455 | -0.49041 | 0.4 | 1 | 1.1 | 0.9
22 | 1 | 0 | 0 | 0 | 0 | 1 | 0.97209 | -0.5389 | 0.4 | 1 | 1.1 | 0.9
151 | 1 | 0.00094936 | 0.00023793 | 0 | 0 | 1 | 0.97319 | -0.51715 | 0.4 | 1 | 1.1 | 0.9
11 | 1 | 0.0023625 | 0.0005921 | 0 | 0 | 1 | 0.97471 | -0.4872 | 0.4 | 1 | 1.1 | 0.9
44 | 1 | 0.0009561 | 0.00023962 | 0 | 0 | 1 | 0.97201 | -0.54054 | 0.4 | 1 | 1.1 | 0.9
20 | 1 | 0 | 0 | 0 | 0 | 1 | 0.97174 | -0.54576 | 0.4 | 1 | 1.1 | 0.9
9 | 1 | 0.0052719 | 0.0013213 | 0 | 0 | 1 | 0.97573 | -0.46728 | 0.4 | 1 | 1.1 | 0.9
8 | 1 | 0.003702 | 0.00092781 | 0 | 0 | 1 | 0.9761 | -0.45998 | 0.4 | 1 | 1.1 | 0.9
10 | 1 | 0 | 0 | 0 | 0 | 1 | 0.97924 | -0.39856 | 0.4 | 1 | 1.1 | 0.9
12 | 1 | 0.004762 | 0.0011935 | 0 | 0 | 1 | 0.9804 | -0.37595 | 0.4 | 1 | 1.1 | 0.9
16 | 1 | 0.0037308 | 0.00093503 | 0 | 0 | 1 | 0.98333 | -0.31903 | 0.4 | 1 | 1.1 | 0.9
14 | 1 | 0.0039146 | 0.0009811 | 0 | 0 | 1 | 0.98352 | -0.31541 | 0.4 | 1 | 1.1 | 0.9
13 | 1 | 0.0012456 | 0.00031218 | 0 | 0 | 1 | 0.98462 | -0.29412 | 0.4 | 1 | 1.1 | 0.9
15 | 1 | 0 | 0 | 0 | 0 | 1 | 0.98585 | -0.27042 | 0.4 | 1 | 1.1 | 0.9
17 | 1 | 0.0054535 | 0.0013668 | 0 | 0 | 1 | 0.98498 | -0.28721 | 0.4 | 1 | 1.1 | 0.9
18 | 1 | 0.0013159 | 0.00032979 | 0 | 0 | 1 | 0.98766 | -0.23541 | 0.4 | 1 | 1.1 | 0.9
26 | 1 | 0.017572 | 0.004404 | 0 | 0 | 1 | 0.98199 | -0.34543 | 0.4 | 1 | 1.1 | 0.9
35 | 1 | 0.00097538 | 0.00024445 | 0 | 0 | 1 | 0.98941 | -0.20181 | 0.4 | 1 | 1.1 | 0.9
27 | 1 | 0.014623 | 0.0036649 | 0 | 0 | 1 | 0.98004 | -0.38365 | 0.4 | 1 | 1.1 | 0.9
36 | 1 | 0.018575 | 0.0046553 | 0 | 0 | 1 | 0.98988 | -0.19278 | 0.4 | 1 | 1.1 | 0.9
19 | 1 | 0.0011508 | 0.00028842 | 0 | 0 | 1 | 0.97169 | -0.54684 | 0.4 | 1 | 1.1 | 0.9
23 | 1 | 0.0013887 | 0.00034803 | 0 | 0 | 1 | 0.97153 | -0.54992 | 0.4 | 1 | 1.1 | 0.9
24 | 1 | 0.00044585 | 0.00011174 | 0 | 0 | 1 | 0.97172 | -0.54627 | 0.4 | 1 | 1.1 | 0.9
52 | 1 | 0.0011706 | 0.00029339 | 0 | 0 | 1 | 0.97131 | -0.55444 | 0.4 | 1 | 1.1 | 0.9
42 | 1 | 0.00086305 | 0.0002163 | 0 | 0 | 1 | 0.97192 | -0.54235 | 0.4 | 1 | 1.1 | 0.9
53 | 1 | 0.0038372 | 0.00096168 | 0 | 0 | 1 | 0.97122 | -0.55607 | 0.4 | 1 | 1.1 | 0.9
28 | 1 | 0.017611 | 0.0044137 | 0 | 0 | 1 | 0.97974 | -0.3894 | 0.4 | 1 | 1.1 | 0.9
29 | 1 | 0.024699 | 0.00619 | 0 | 0 | 1 | 0.97912 | -0.40161 | 0.4 | 1 | 1.1 | 0.9
30 | 1 | 0.0012682 | 0.00031783 | 0 | 0 | 1 | 0.97912 | -0.40167 | 0.4 | 1 | 1.1 | 0.9
31 | 1 | 0.00081953 | 0.00020539 | 0 | 0 | 1 | 0.98584 | -0.27113 | 0.4 | 1 | 1.1 | 0.9
32 | 1 | 0 | 0 | 0 | 0 | 1 | 0.98585 | -0.27091 | 0.4 | 1 | 1.1 | 0.9
33 | 1 | 0.00057328 | 0.00014368 | 0 | 0 | 1 | 0.98583 | -0.27143 | 0.4 | 1 | 1.1 | 0.9
34 | 1 | 0.0028848 | 0.00072299 | 0 | 0 | 1 | 0.98589 | -0.27017 | 0.4 | 1 | 1.1 | 0.9
107 | 1 | 0 | 0 | 0 | 0 | 1 | 0.98609 | -0.26631 | 0.4 | 1 | 1.1 | 0.9
108 | 1 | 0.0032696 | 0.00081943 | 0 | 0 | 1 | 0.98603 | -0.26739 | 0.4 | 1 | 1.1 | 0.9
100 | 1 | 0.0013596 | 0.00034075 | 0 | 0 | 1 | 0.98621 | -0.26404 | 0.4 | 1 | 1.1 | 0.9
37 | 1 | 0.0014264 | 0.0003575 | 0 | 0 | 1 | 0.99053 | -0.18032 | 0.4 | 1 | 1.1 | 0.9
38 | 1 | 0.034079 | 0.0085411 | 0 | 0 | 1 | 0.99122 | -0.16714 | 0.4 | 1 | 1.1 | 0.9
39 | 1 | 0.00086277 | 0.00021623 | 0 | 0 | 1 | 0.99136 | -0.16443 | 0.4 | 1 | 1.1 | 0.9
40 | 1 | 0.0014789 | 0.00037065 | 0 | 0 | 1 | 0.99234 | -0.14555 | 0.4 | 1 | 1.1 | 0.9
82 | 1 | 0.001718 | 0.00043057 | 0 | 0 | 1 | 0.99379 | -0.11791 | 0.4 | 1 | 1.1 | 0.9
81 | 1 | 0.001773 | 0.00044435 | 0 | 0 | 1 | 0.99502 | -0.094419 | 0.4 | 1 | 1.1 | 0.9
41 | 1 | 0.0006722 | 0.00016847 | 0 | 0 | 1 | 0.97182 | -0.54423 | 0.4 | 1 | 1.1 | 0.9
43 | 1 | 0.00076726 | 0.00019229 | 0 | 0 | 1 | 0.97174 | -0.5459 | 0.4 | 1 | 1.1 | 0.9
45 | 1 | 0.0007738 | 0.00019393 | 0 | 0 | 1 | 0.97167 | -0.54715 | 0.4 | 1 | 1.1 | 0.9
51 | 1 | 0.0005239 | 0.0001313 | 0 | 0 | 1 | 0.9716 | -0.54859 | 0.4 | 1 | 1.1 | 0.9
49 | 1 | 0.00076687 | 0.0001922 | 0 | 0 | 1 | 0.97153 | -0.54994 | 0.4 | 1 | 1.1 | 0.9
46 | 1 | 0.00054979 | 0.00013779 | 0 | 0 | 1 | 0.97143 | -0.55203 | 0.4 | 1 | 1.1 | 0.9
47 | 1 | 0.0007737 | 0.00019391 | 0 | 0 | 1 | 0.97148 | -0.55091 | 0.4 | 1 | 1.1 | 0.9
48 | 1 | 0.00076693 | 0.00019221 | 0 | 0 | 1 | 0.97137 | -0.55306 | 0.4 | 1 | 1.1 | 0.9
50 | 1 | 0.00077371 | 0.00019391 | 0 | 0 | 1 | 0.97134 | -0.55375 | 0.4 | 1 | 1.1 | 0.9
54 | 1 | 0.0042592 | 0.0010675 | 0 | 0 | 1 | 0.97121 | -0.55631 | 0.4 | 1 | 1.1 | 0.9
55 | 1 | 0.0012475 | 0.00031266 | 0 | 0 | 1 | 0.97116 | -0.55728 | 0.4 | 1 | 1.1 | 0.9
56 | 1 | 0.00098948 | 0.00024799 | 0 | 0 | 1 | 0.9711 | -0.55851 | 0.4 | 1 | 1.1 | 0.9
57 | 1 | 0.0012477 | 0.00031271 | 0 | 0 | 1 | 0.97107 | -0.55907 | 0.4 | 1 | 1.1 | 0.9
58 | 1 | 0.0026431 | 0.00066241 | 0 | 0 | 1 | 0.97097 | -0.56109 | 0.4 | 1 | 1.1 | 0.9
59 | 1 | 0.0023349 | 0.00058518 | 0 | 0 | 1 | 0.98434 | -0.30028 | 0.4 | 1 | 1.1 | 0.9
60 | 1 | 0.0014847 | 0.00037211 | 0 | 0 | 1 | 0.98433 | -0.30035 | 0.4 | 1 | 1.1 | 0.9
61 | 1 | 0 | 0 | 0 | 0 | 1 | 0.98442 | -0.29863 | 0.4 | 1 | 1.1 | 0.9
62 | 1 | 0.001807 | 0.00045289 | 0 | 0 | 1 | 0.98433 | -0.3005 | 0.4 | 1 | 1.1 | 0.9
63 | 1 | 0 | 0 | 0 | 0 | 1 | 0.98227 | -0.34048 | 0.4 | 1 | 1.1 | 0.9
64 | 1 | 0.0017705 | 0.00044373 | 0 | 0 | 1 | 0.9848 | -0.29136 | 0.4 | 1 | 1.1 | 0.9
110 | 1 | 0.0018085 | 0.00045326 | 0 | 0 | 1 | 0.98135 | -0.35842 | 0.4 | 1 | 1.1 | 0.9
111 | 1 | 0.0019516 | 0.00048913 | 0 | 0 | 1 | 0.98203 | -0.34528 | 0.4 | 1 | 1.1 | 0.9
66 | 1 | 0.0014269 | 0.00035762 | 0 | 0 | 1 | 0.98216 | -0.34274 | 0.4 | 1 | 1.1 | 0.9
101 | 1 | 0.0014672 | 0.00036772 | 0 | 0 | 1 | 0.98647 | -0.25893 | 0.4 | 1 | 1.1 | 0.9
112 | 1 | 0.0010681 | 0.00026768 | 0 | 0 | 1 | 0.98129 | -0.35959 | 0.4 | 1 | 1.1 | 0.9
135 | 1 | 0.0012465 | 0.0003124 | 0 | 0 | 1 | 0.98201 | -0.34572 | 0.4 | 1 | 1.1 | 0.9
65 | 1 | 0.0010336 | 0.00025904 | 0 | 0 | 1 | 0.98212 | -0.34345 | 0.4 | 1 | 1.1 | 0.9
99 | 1 | 0 | 0 | 0 | 0 | 1 | 0.98657 | -0.25687 | 0.4 | 1 | 1.1 | 0.9
67 | 1 | 0.0010542 | 0.00026421 | 0 | 0 | 1 | 0.98205 | -0.34479 | 0.4 | 1 | 1.1 | 0.9
68 | 1 | 0 | 0 | 0 | 0 | 1 | 0.98189 | -0.34792 | 0.4 | 1 | 1.1 | 0.9
109 | 1 | 0.0028623 | 0.00071736 | 0 | 0 | 1 | 0.98187 | -0.3484 | 0.4 | 1 | 1.1 | 0.9
70 | 1 | 0.0011419 | 0.0002862 | 0 | 0 | 1 | 0.98184 | -0.349 | 0.4 | 1 | 1.1 | 0.9
150 | 1 | 0.0015918 | 0.00039895 | 0 | 0 | 1 | 0.98187 | -0.34841 | 0.4 | 1 | 1.1 | 0.9
69 | 1 | 0.0017757 | 0.00044503 | 0 | 0 | 1 | 0.98183 | -0.34919 | 0.4 | 1 | 1.1 | 0.9
71 | 1 | 0.0011873 | 0.00029758 | 0 | 0 | 1 | 0.98182 | -0.3493 | 0.4 | 1 | 1.1 | 0.9
72 | 1 | 0.0027997 | 0.00070166 | 0 | 0 | 1 | 0.97697 | -0.44444 | 0.4 | 1 | 1.1 | 0.9
73 | 1 | 0.0017537 | 0.00043952 | 0 | 0 | 1 | 0.97691 | -0.4455 | 0.4 | 1 | 1.1 | 0.9
74 | 1 | 0.00072164 | 0.00018086 | 0 | 0 | 1 | 0.97706 | -0.4427 | 0.4 | 1 | 1.1 | 0.9
75 | 1 | 0.0025571 | 0.00064087 | 0 | 0 | 1 | 0.97683 | -0.44723 | 0.4 | 1 | 1.1 | 0.9
76 | 1 | 0.00083727 | 0.00020984 | 0 | 0 | 1 | 0.9771 | -0.44177 | 0.4 | 1 | 1.1 | 0.9
115 | 1 | 0.00083411 | 0.00020905 | 0 | 0 | 1 | 0.97716 | -0.44073 | 0.4 | 1 | 1.1 | 0.9
116 | 1 | 0.00082508 | 0.00020678 | 0 | 0 | 1 | 0.97716 | -0.44067 | 0.4 | 1 | 1.1 | 0.9
77 | 3 | 0.0010597 | 0.00026559 | 0 | 0 | 1 | 1 | 0 | 0.4 | 1 | 1.1 | 0.9
78 | 1 | 0.0011786 | 0.0002954 | 0 | 0 | 1 | 1 | -2.9708e-05 | 0.4 | 1 | 1.1 | 0.9
79 | 1 | 0.0011793 | 0.00029557 | 0 | 0 | 1 | 0.99804 | -0.037126 | 0.4 | 1 | 1.1 | 0.9
80 | 1 | 0 | 0 | 0 | 0 | 1 | 0.99685 | -0.059667 | 0.4 | 1 | 1.1 | 0.9
87 | 1 | 0.0010599 | 0.00026564 | 0 | 0 | 1 | 0.99558 | -0.083748 | 0.4 | 1 | 1.1 | 0.9
84 | 1 | 0 | 0 | 0 | 0 | 1 | 0.99621 | -0.071999 | 0.4 | 1 | 1.1 | 0.9
83 | 1 | 0 | 0 | 0 | 0 | 1 | 0.99532 | -0.088695 | 0.4 | 1 | 1.1 | 0.9
88 | 1 | 0 | 0 | 0 | 0 | 1 | 0.99449 | -0.10465 | 0.4 | 1 | 1.1 | 0.9
92 | 1 | 0.00081557 | 0.0002044 | 0 | 0 | 1 | 0.99555 | -0.0846 | 0.4 | 1 | 1.1 | 0.9
93 | 1 | 0.0020087 | 0.00050344 | 0 | 0 | 1 | 0.99477 | -0.099814 | 0.4 | 1 | 1.1 | 0.9
89 | 1 | 0.0011223 | 0.00028128 | 0 | 0 | 1 | 0.99438 | -0.10667 | 0.4 | 1 | 1.1 | 0.9
90 | 1 | 0.0010459 | 0.00026214 | 0 | 0 | 1 | 0.99319 | -0.12954 | 0.4 | 1 | 1.1 | 0.9
91 | 1 | 0.0024948 | 0.00062526 | 0 | 0 | 1 | 0.99432 | -0.10791 | 0.4 | 1 | 1.1 | 0.9
95 | 1 | 0.0022578 | 0.00056586 | 0 | 0 | 1 | 0.99102 | -0.1711 | 0.4 | 1 | 1.1 | 0.9
96 | 1 | 0.0036131 | 0.00090552 | 0 | 0 | 1 | 0.99072 | -0.17693 | 0.4 | 1 | 1.1 | 0.9
94 | 1 | 0 | 0 | 0 | 0 | 1 | 0.99442 | -0.1065 | 0.4 | 1 | 1.1 | 0.9
140 | 1 | 0.0030914 | 0.00077478 | 0 | 0 | 1 | 0.99415 | -0.11168 | 0.4 | 1 | 1.1 | 0.9
137 | 1 | 0.0027766 | 0.00069589 | 0 | 0 | 1 | 0.99418 | -0.11116 | 0.4 | 1 | 1.1 | 0.9
146 | 1 | 0.0035555 | 0.00089108 | 0 | 0 | 1 | 0.99401 | -0.11443 | 0.4 | 1 | 1.1 | 0.9
138 | 1 | 0.0044376 | 0.0011122 | 0 | 0 | 1 | 0.99392 | -0.11618 | 0.4 | 1 | 1.1 | 0.9
105 | 1 | 0.0022816 | 0.00057182 | 0 | 0 | 1 | 0.98928 | -0.20454 | 0.4 | 1 | 1.1 | 0.9
106 | 1 | 0.002505 | 0.00062781 | 0 | 0 | 1 | 0.9881 | -0.22742 | 0.4 | 1 | 1.1 | 0.9
103 | 1 | 0.0012512 | 0.00031358 | 0 | 0 | 1 | 0.98921 | -0.20584 | 0.4 | 1 | 1.1 | 0.9
97 | 1 | 0.0013709 | 0.00034357 | 0 | 0 | 1 | 0.98637 | -0.26081 | 0.4 | 1 | 1.1 | 0.9
98 | 1 | 0.0013604 | 0.00034096 | 0 | 0 | 1 | 0.98626 | -0.26306 | 0.4 | 1 | 1.1 | 0.9
102 | 1 | 0.0014675 | 0.00036779 | 0 | 0 | 1 | 0.98682 | -0.25207 | 0.4 | 1 | 1.1 | 0.9
141 | 1 | 0.0013719 | 0.00034382 | 0 | 0 | 1 | 0.98771 | -0.23481 | 0.4 | 1 | 1.1 | 0.9
104 | 1 | 0.0012501 | 0.00031331 | 0 | 0 | 1 | 0.98921 | -0.20597 | 0.4 | 1 | 1.1 | 0.9
113 | 1 | 0.0013804 | 0.00034597 | 0 | 0 | 1 | 0.98055 | -0.37422 | 0.4 | 1 | 1.1 | 0.9
134 | 1 | 0.0019431 | 0.00048698 | 0 | 0 | 1 | 0.98171 | -0.35153 | 0.4 | 1 | 1.1 | 0.9
114 | 1 | 0.0018645 | 0.0004673 | 0 | 0 | 1 | 0.98017 | -0.38162 | 0.4 | 1 | 1.1 | 0.9
142 | 1 | 0.0012275 | 0.00030763 | 0 | 0 | 1 | 0.97991 | -0.38659 | 0.4 | 1 | 1.1 | 0.9
143 | 1 | 0.0023434 | 0.00058732 | 0 | 0 | 1 | 0.97948 | -0.39518 | 0.4 | 1 | 1.1 | 0.9
117 | 1 | 0.0005942 | 0.00014892 | 0 | 0 | 1 | 0.97726 | -0.43869 | 0.4 | 1 | 1.1 | 0.9
130 | 1 | 0.00078475 | 0.00019668 | 0 | 0 | 1 | 0.97737 | -0.43658 | 0.4 | 1 | 1.1 | 0.9
127 | 1 | 0.0023612 | 0.00059177 | 0 | 0 | 1 | 0.97767 | -0.43056 | 0.4 | 1 | 1.1 | 0.9
118 | 1 | 0.001072 | 0.00026867 | 0 | 0 | 1 | 0.98146 | -0.35632 | 0.4 | 1 | 1.1 | 0.9
119 | 1 | 0.0035957 | 0.00090116 | 0 | 0 | 1 | 0.98142 | -0.35722 | 0.4 | 1 | 1.1 | 0.9
120 | 1 | 0 | 0 | 0 | 0 | 1 | 0.9816 | -0.35374 | 0.4 | 1 | 1.1 | 0.9
122 | 1 | 0.0030282 | 0.00075894 | 0 | 0 | 1 | 0.98171 | -0.3516 | 0.4 | 1 | 1.1 | 0.9
123 | 1 | 0.0020236 | 0.00050716 | 0 | 0 | 1 | 0.98149 | -0.35573 | 0.4 | 1 | 1.1 | 0.9
121 | 1 | 0.0025401 | 0.00063661 | 0 | 0 | 1 | 0.99368 | -0.12088 | 0.4 | 1 | 1.1 | 0.9
133 | 1 | 0.0094947 | 0.0023796 | 0 | 0 | 1 | 0.99369 | -0.12063 | 0.4 | 1 | 1.1 | 0.9
136 | 1 | 0.0014202 | 0.00035595 | 0 | 0 | 1 | 0.98147 | -0.35624 | 0.4 | 1 | 1.1 | 0.9
124 | 1 | 0.00038748 | 9.7113e-05 | 0 | 0 | 1 | 0.97794 | -0.42525 | 0.4 | 1 | 1.1 | 0.9
125 | 1 | 0.00053634 | 0.00013442 | 0 | 0 | 1 | 0.97789 | -0.42623 | 0.4 | 1 | 1.1 | 0.9
126 | 1 | 0 | 0 | 0 | 0 | 1 | 0.97824 | -0.41938 | 0.4 | 1 | 1.1 | 0.9
128 | 1 | 0 | 0 | 0 | 0 | 1 | 0.97821 | -0.41994 | 0.4 | 1 | 1.1 | 0.9
129 | 1 | 0.00082433 | 0.0002066 | 0 | 0 | 1 | 0.97927 | -0.3993 | 0.4 | 1 | 1.1 | 0.9
132 | 1 | 0 | 0 | 0 | 0 | 1 | 0.9782 | -0.42013 | 0.4 | 1 | 1.1 | 0.9
148 | 1 | 0.00064477 | 0.00016159 | 0 | 0 | 1 | 0.97816 | -0.42104 | 0.4 | 1 | 1.1 | 0.9
152 | 1 | 0.0043241 | 0.0010837 | 0 | 0 | 1 | 0.97807 | -0.42282 | 0.4 | 1 | 1.1 | 0.9
144 | 1 | 0.0023413 | 0.00058678 | 0 | 0 | 1 | 0.97931 | -0.39835 | 0.4 | 1 | 1.1 | 0.9
131 | 1 | 0.0010755 | 0.00026954 | 0 | 0 | 1 | 0.97819 | -0.4205 | 0.4 | 1 | 1.1 | 0.9
149 | 1 | 0.0017028 | 0.00042676 | 0 | 0 | 1 | 0.97812 | -0.42184 | 0.4 | 1 | 1.1 | 0.9
139 | 1 | 0.0036871 | 0.00092408 | 0 | 0 | 1 | 0.9937 | -0.12047 | 0.4 | 1 | 1.1 | 0.9
145 | 1 | 0.004003 | 0.0010032 | 0 | 0 | 1 | 0.9936 | -0.12245 | 0.4 | 1 | 1.1 | 0.9
147 | 1 | 0.00091985 | 0.00023054 | 0 | 0 | 1 | 0.97809 | -0.42233 | 0.4 | 1 | 1.1 | 0.9

## generator_data
GEN_BUS | PG | QG | QMAX | QMIN | VG | MBASE | GEN_STATUS | PMAX | PMIN
77 | 0.36375 | 0.093269 | 10 | -10 | 1 | 100 | 1 | 10 | 0

## branch_data
F_BUS | T_BUS | BR_R | BR_X | BR_B | RATE_A | RATE_B | RATE_C | TAP | SHIFT | BR_STATUS | ANGMIN | ANGMAX | P_in | Q_in | P_out | Q_out
1 | 2 | 0.69923 | 0.44751 | 1.1742e-09 | 0 | 0 | 0 | 0 | 0 | 1 | -90 | 90 | 0.031463 | 0.0079026 | -0.031455 | -0.0078978
1 | 3 | 1.1939 | 0.7641 | 2.0049e-09 | 0 | 0 | 0 | 0 | 0 | 1 | -90 | 90 | -0.034147 | -0.0085755 | 0.034163 | 0.0085853
2 | 4 | 2.7482 | 1.7589 | 4.615e-09 | 0 | 0 | 0 | 0 | 0 | 1 | -90 | 90 | 0.028737 | 0.0072177 | -0.028712 | -0.0072018
2 | 5 | 4.6562 | 2.9799 | 7.8189e-09 | 0 | 0 | 0 | 0 | 0 | 1 | -90 | 90 | 0.0027174 | 0.0006801 | -0.002717 | -0.0006806
3 | 6 | 3.7273 | 2.3855 | 6.2592e-09 | 0 | 0 | 0 | 0 | 0 | 1 | -90 | 90 | 0.001886 | 0.00047217 | -0.0018859 | -0.00047267
3 | 7 | 0.99786 | 0.63863 | 1.6757e-09 | 0 | 0 | 0 | 0 | 0 | 1 | -90 | 90 | -0.036049 | -0.0090575 | 0.036064 | 0.0090666
4 | 22 | 1.0702 | 0.68491 | 1.7971e-09 | 0 | 0 | 0 | 0 | 0 | 1 | -90 | 90 | 0.026593 | 0.0066709 | -0.026585 | -0.0066656
5 | 151 | 2.545 | 1.6288 | 4.2738e-09 | 0 | 0 | 0 | 0 | 0 | 1 | -90 | 90 | 0.00094936 | 0.00023755 | -0.00094933 | -0.00023794
7 | 11 | 0.31762 | 0.20328 | 5.3337e-10 | 0 | 0 | 0 | 0 | 0 | 1 | -90 | 90 | -0.043002 | -0.010806 | 0.043008 | 0.01081
22 | 44 | 0.55977 | 0.35825 | 9.4001e-10 | 0 | 0 | 0 | 0 | 0 | 1 | -90 | 90 | 0.012453 | 0.0031224 | -0.012452 | -0.0031219
22 | 20 | 2.0563 | 1.316 | 3.4531e-09 | 0 | 0 | 0 | 0 | 0 | 1 | -90 | 90 | 0.014132 | 0.0035432 | -0.014127 | -0.0035406
11 | 9 | 1.8748 | 1.1999 | 3.1482e-09 | 0 | 0 | 0 | 0 | 0 | 1 | -90 | 90 | -0.045371 | -0.011402 | 0.045414 | 0.011429
44 | 42 | 0.66696 | 0.42685 | 1.12e-09 | 0 | 0 | 0 | 0 | 0 | 1 | -90 | 90 | 0.011496 | 0.0028822 | -0.011495 | -0.0028817
20 | 23 | 1.4061 | 0.89993 | 2.3613e-09 | 0 | 0 | 0 | 0 | 0 | 1 | -90 | 90 | 0.012531 | 0.0031417 | -0.012528 | -0.0031404
20 | 24 | 4.8623 | 3.1118 | 8.1651e-09 | 0 | 0 | 0 | 0 | 0 | 1 | -90 | 90 | 0.00044585 | 0.00011098 | -0.00044584 | -0.00011175
20 | 19 | 3.9814 | 2.5481 | 6.6859e-09 | 0 | 0 | 0 | 0 | 0 | 1 | -90 | 90 | 0.0011508 | 0.00028784 | -0.0011508 | -0.00028843
9 | 8 | 0.61672 | 0.3947 | 1.0356e-09 | 0 | 0 | 0 | 0 | 0 | 1 | -90 | 90 | -0.050686 | -0.01275 | 0.050704 | 0.012762
8 | 10 | 4.8492 | 3.1035 | 8.1431e-09 | 0 | 0 | 0 | 0 | 0 | 1 | -90 | 90 | -0.054405 | -0.013689 | 0.054566 | 0.013791
10 | 12 | 1.7926 | 1.1473 | 3.0103e-09 | 0 | 0 | 0 | 0 | 0 | 1 | -90 | 90 | -0.054566 | -0.013791 | 0.054625 | 0.013828
12 | 16 | 4.1664 | 2.6665 | 6.9965e-09 | 0 | 0 | 0 | 0 | 0 | 1 | -90 | 90 | -0.059387 | -0.015022 | 0.05955 | 0.015125
16 | 14 | 0.25033 | 0.16021 | 4.2037e-10 | 0 | 0 | 0 | 0 | 0 | 1 | -90 | 90 | -0.06328 | -0.01606 | 0.063291 | 0.016067
14 | 13 | 1.3858 | 0.8869 | 4.6542e-09 | 0 | 0 | 0 | 0 | 0 | 1 | -90 | 90 | -0.067206 | -0.017048 | 0.067275 | 0.017092
13 | 15 | 1.5178 | 0.97136 | 5.0974e-09 | 0 | 0 | 0 | 0 | 0 | 1 | -90 | 90 | -0.068521 | -0.017404 | 0.068599 | 0.017454
15 | 17 | 0.89971 | 0.57581 | 1.5109e-09 | 0 | 0 | 0 | 0 | 0 | 1 | -90 | 90 | 0.081636 | 0.020618 | -0.081571 | -0.020577
15 | 18 | 1.0245 | 0.65571 | 3.441e-09 | 0 | 0 | 0 | 0 | 0 | 1 | -90 | 90 | -0.15024 | -0.038072 | 0.15049 | 0.038234
17 | 26 | 3.3309 | 2.1318 | 5.5935e-09 | 0 | 0 | 0 | 0 | 0 | 1 | -90 | 90 | 0.076117 | 0.01921 | -0.075906 | -0.019075
18 | 35 | 0.97816 | 0.62602 | 4.9278e-09 | 0 | 0 | 0 | 0 | 0 | 1 | -90 | 90 | -0.1518 | -0.038563 | 0.15205 | 0.03872
26 | 27 | 2.8329 | 1.813 | 4.7571e-09 | 0 | 0 | 0 | 0 | 0 | 1 | -90 | 90 | 0.058334 | 0.014671 | -0.058227 | -0.014604
35 | 36 | 0.26157 | 0.1674 | 1.3177e-09 | 0 | 0 | 0 | 0 | 0 | 1 | -90 | 90 | -0.15303 | -0.038965 | 0.15309 | 0.039007
27 | 28 | 0.56819 | 0.36364 | 9.5414e-10 | 0 | 0 | 0 | 0 | 0 | 1 | -90 | 90 | 0.043604 | 0.010939 | -0.043592 | -0.010931
36 | 37 | 0.32209 | 0.20614 | 1.6226e-09 | 0 | 0 | 0 | 0 | 0 | 1 | -90 | 90 | -0.17167 | -0.043662 | 0.17177 | 0.043728
23 | 52 | 1.7174 | 1.0992 | 2.884e-09 | 0 | 0 | 0 | 0 | 0 | 1 | -90 | 90 | 0.011139 | 0.0027923 | -0.011137 | -0.0027911
52 | 53 | 0.69009 | 0.44166 | 1.1588e-09 | 0 | 0 | 0 | 0 | 0 | 1 | -90 | 90 | 0.0099664 | 0.0024977 | -0.0099656 | -0.0024973
42 | 41 | 0.74689 | 0.47801 | 1.2542e-09 | 0 | 0 | 0 | 0 | 0 | 1 | -90 | 90 | 0.010632 | 0.0026654 | -0.010631 | -0.0026649
53 | 55 | 0.83358 | 0.53349 | 1.3998e-09 | 0 | 0 | 0 | 0 | 0 | 1 | -90 | 90 | 0.0061286 | 0.0015356 | -0.0061283 | -0.0015355
28 | 29 | 2.0216 | 1.2938 | 3.3947e-09 | 0 | 0 | 0 | 0 | 0 | 1 | -90 | 90 | 0.025981 | 0.0065173 | -0.025966 | -0.006508
29 | 30 | 0.18743 | 0.11995 | 3.1474e-10 | 0 | 0 | 0 | 0 | 0 | 1 | -90 | 90 | 0.0012682 | 0.00031781 | -0.0012682 | -0.00031784
31 | 32 | 1.1679 | 0.74748 | 1.9613e-09 | 0 | 0 | 0 | 0 | 0 | 1 | -90 | 90 | -0.00081953 | -0.0002054 | 0.00081954 | 0.00020521
32 | 33 | 3.9054 | 2.4995 | 6.5583e-09 | 0 | 0 | 0 | 0 | 0 | 1 | -90 | 90 | 0.00057329 | 0.00014305 | -0.00057327 | -0.00014368
32 | 34 | 2.31 | 1.4784 | 3.8791e-09 | 0 | 0 | 0 | 0 | 0 | 1 | -90 | 90 | -0.0013928 | -0.00034826 | 0.0013929 | 0.00034791
34 | 107 | 3.9304 | 2.5155 | 6.6003e-09 | 0 | 0 | 0 | 0 | 0 | 1 | -90 | 90 | -0.0042776 | -0.0010709 | 0.0042784 | 0.0010708
107 | 108 | 1.4328 | 0.917 | 2.4061e-09 | 0 | 0 | 0 | 0 | 0 | 1 | -90 | 90 | 0.0032697 | 0.00081931 | -0.0032696 | -0.00081944
107 | 100 | 1.3124 | 0.83993 | 2.2039e-09 | 0 | 0 | 0 | 0 | 0 | 1 | -90 | 90 | -0.0075481 | -0.0018901 | 0.007549 | 0.0018904
100 | 98 | 0.48014 | 0.30729 | 8.0628e-10 | 0 | 0 | 0 | 0 | 0 | 1 | -90 | 90 | -0.0089086 | -0.0022312 | 0.008909 | 0.0022313
37 | 38 | 0.33822 | 0.21646 | 1.7039e-09 | 0 | 0 | 0 | 0 | 0 | 1 | -90 | 90 | -0.1732 | -0.044086 | 0.17331 | 0.044156
38 | 39 | 0.058112 | 0.037191 | 2.9276e-10 | 0 | 0 | 0 | 0 | 0 | 1 | -90 | 90 | -0.20739 | -0.052697 | 0.20741 | 0.052714
39 | 40 | 0.40335 | 0.25814 | 2.032e-09 | 0 | 0 | 0 | 0 | 0 | 1 | -90 | 90 | -0.20828 | -0.052931 | 0.20847 | 0.053052
40 | 82 | 0.58789 | 0.37625 | 2.9617e-09 | 0 | 0 | 0 | 0 | 0 | 1 | -90 | 90 | -0.20994 | -0.053422 | 0.21022 | 0.053601
82 | 81 | 0.4967 | 0.31789 | 2.5023e-09 | 0 | 0 | 0 | 0 | 0 | 1 | -90 | 90 | -0.21194 | -0.054032 | 0.21218 | 0.054186
81 | 83 | 0.12023 | 0.076946 | 6.0568e-10 | 0 | 0 | 0 | 0 | 0 | 1 | -90 | 90 | -0.21396 | -0.05463 | 0.21402 | 0.054668
41 | 43 | 0.71107 | 0.45509 | 1.1941e-09 | 0 | 0 | 0 | 0 | 0 | 1 | -90 | 90 | 0.0099589 | 0.0024964 | -0.0099581 | -0.002496
43 | 45 | 0.57492 | 0.36795 | 9.6545e-10 | 0 | 0 | 0 | 0 | 0 | 1 | -90 | 90 | 0.0091909 | 0.0023037 | -0.0091903 | -0.0023035
45 | 51 | 0.72538 | 0.46425 | 1.2181e-09 | 0 | 0 | 0 | 0 | 0 | 1 | -90 | 90 | 0.0084165 | 0.0021095 | -0.008416 | -0.0021093
51 | 49 | 0.72367 | 0.46315 | 1.2152e-09 | 0 | 0 | 0 | 0 | 0 | 1 | -90 | 90 | 0.0078921 | 0.001978 | -0.0078916 | -0.0019778
49 | 47 | 0.57469 | 0.3678 | 9.6505e-10 | 0 | 0 | 0 | 0 | 0 | 1 | -90 | 90 | 0.0071247 | 0.0017856 | -0.0071244 | -0.0017855
46 | 47 | 0.7498 | 0.47987 | 1.2591e-09 | 0 | 0 | 0 | 0 | 0 | 1 | -90 | 90 | -0.0063504 | -0.0015914 | 0.0063507 | 0.0015915
46 | 48 | 0.749 | 0.47936 | 1.2578e-09 | 0 | 0 | 0 | 0 | 0 | 1 | -90 | 90 | 0.0058006 | 0.0014536 | -0.0058003 | -0.0014536
48 | 50 | 0.57478 | 0.36786 | 9.6521e-10 | 0 | 0 | 0 | 0 | 0 | 1 | -90 | 90 | 0.0050334 | 0.0012614 | -0.0050333 | -0.0012613
50 | 54 | 2.5433 | 1.6277 | 4.271e-09 | 0 | 0 | 0 | 0 | 0 | 1 | -90 | 90 | 0.0042596 | 0.0010674 | -0.004259 | -0.0010675
55 | 56 | 1.0638 | 0.68083 | 1.7864e-09 | 0 | 0 | 0 | 0 | 0 | 1 | -90 | 90 | 0.0048808 | 0.0012228 | -0.0048805 | -0.0012228
56 | 57 | 0.61739 | 0.39513 | 1.0368e-09 | 0 | 0 | 0 | 0 | 0 | 1 | -90 | 90 | 0.003891 | 0.00097479 | -0.0038909 | -0.00097482
57 | 58 | 3.2281 | 2.066 | 5.4208e-09 | 0 | 0 | 0 | 0 | 0 | 1 | -90 | 90 | 0.0026432 | 0.0006621 | -0.002643 | -0.00066245
59 | 60 | 0.085081 | 0.054452 | 1.4287e-10 | 0 | 0 | 0 | 0 | 0 | 1 | -90 | 90 | 0.0032918 | 0.00082495 | -0.0032918 | -0.00082496
59 | 61 | 1.2746 | 0.81573 | 2.1404e-09 | 0 | 0 | 0 | 0 | 0 | 1 | -90 | 90 | -0.0056267 | -0.0014101 | 0.0056271 | 0.0014102
60 | 62 | 0.36985 | 0.23671 | 6.2108e-10 | 0 | 0 | 0 | 0 | 0 | 1 | -90 | 90 | 0.0018071 | 0.00045284 | -0.001807 | -0.00045289
61 | 63 | 2.795 | 1.7888 | 4.6936e-09 | 0 | 0 | 0 | 0 | 0 | 1 | -90 | 90 | 0.065147 | 0.016426 | -0.065017 | -0.016343
61 | 64 | 0.44811 | 0.28679 | 7.525e-10 | 0 | 0 | 0 | 0 | 0 | 1 | -90 | 90 | -0.070774 | -0.017836 | 0.070799 | 0.017852
63 | 110 | 2.1225 | 1.3584 | 3.5642e-09 | 0 | 0 | 0 | 0 | 0 | 1 | -90 | 90 | 0.036649 | 0.0092308 | -0.036617 | -0.0092111
63 | 111 | 1.2755 | 0.81633 | 2.1419e-09 | 0 | 0 | 0 | 0 | 0 | 1 | -90 | 90 | 0.01629 | 0.0040846 | -0.016287 | -0.0040825
63 | 66 | 0.8092 | 0.51789 | 1.3589e-09 | 0 | 0 | 0 | 0 | 0 | 1 | -90 | 90 | 0.012078 | 0.0030276 | -0.012076 | -0.0030269
64 | 101 | 1.9535 | 1.2502 | 3.2804e-09 | 0 | 0 | 0 | 0 | 0 | 1 | -90 | 90 | -0.072569 | -0.018295 | 0.072682 | 0.018367
110 | 112 | 0.14516 | 0.092905 | 2.4377e-10 | 0 | 0 | 0 | 0 | 0 | 1 | -90 | 90 | 0.034809 | 0.0087578 | -0.034807 | -0.0087566
111 | 135 | 0.13123 | 0.083989 | 2.2037e-10 | 0 | 0 | 0 | 0 | 0 | 1 | -90 | 90 | 0.014335 | 0.0035933 | -0.014335 | -0.0035932
66 | 65 | 0.28718 | 0.1838 | 4.8226e-10 | 0 | 0 | 0 | 0 | 0 | 1 | -90 | 90 | 0.010649 | 0.0026693 | -0.010649 | -0.0026691
101 | 99 | 0.12164 | 0.077853 | 2.0427e-10 | 0 | 0 | 0 | 0 | 0 | 1 | -90 | 90 | -0.074149 | -0.018735 | 0.074157 | 0.01874
112 | 113 | 1.8742 | 1.1995 | 3.1473e-09 | 0 | 0 | 0 | 0 | 0 | 1 | -90 | 90 | 0.033739 | 0.0084889 | -0.033715 | -0.0084742
135 | 134 | 1.9186 | 1.2279 | 3.2219e-09 | 0 | 0 | 0 | 0 | 0 | 1 | -90 | 90 | 0.013088 | 0.0032808 | -0.013085 | -0.0032787
65 | 67 | 0.60313 | 0.386 | 1.0128e-09 | 0 | 0 | 0 | 0 | 0 | 1 | -90 | 90 | 0.0096154 | 0.0024101 | -0.0096148 | -0.0024098
99 | 102 | 0.24521 | 0.15693 | 4.1177e-10 | 0 | 0 | 0 | 0 | 0 | 1 | -90 | 90 | -0.0858 | -0.021657 | 0.08582 | 0.02167
99 | 97 | 1.4732 | 0.94288 | 2.474e-09 | 0 | 0 | 0 | 0 | 0 | 1 | -90 | 90 | 0.011644 | 0.0029176 | -0.011641 | -0.0029164
67 | 68 | 1.5832 | 1.0133 | 2.6587e-09 | 0 | 0 | 0 | 0 | 0 | 1 | -90 | 90 | 0.0085606 | 0.0021456 | -0.0085594 | -0.002145
68 | 109 | 0.46307 | 0.29636 | 7.7762e-10 | 0 | 0 | 0 | 0 | 0 | 1 | -90 | 90 | 0.0044542 | 0.0011163 | -0.0044541 | -0.0011163
68 | 70 | 1.129 | 0.72257 | 1.8959e-09 | 0 | 0 | 0 | 0 | 0 | 1 | -90 | 90 | 0.0041052 | 0.0010287 | -0.004105 | -0.0010287
109 | 150 | 0.021766 | 0.01393 | 3.6551e-11 | 0 | 0 | 0 | 0 | 0 | 1 | -90 | 90 | 0.0015918 | 0.00039895 | -0.0015918 | -0.00039896
70 | 69 | 0.28881 | 0.18484 | 4.8499e-10 | 0 | 0 | 0 | 0 | 0 | 1 | -90 | 90 | 0.002963 | 0.00074253 | -0.002963 | -0.00074256
69 | 71 | 0.37153 | 0.23778 | 6.239e-10 | 0 | 0 | 0 | 0 | 0 | 1 | -90 | 90 | 0.0011873 | 0.00029752 | -0.0011873 | -0.00029758
72 | 73 | 1.0494 | 0.67162 | 1.7622e-09 | 0 | 0 | 0 | 0 | 0 | 1 | -90 | 90 | 0.0043112 | 0.0010801 | -0.004311 | -0.0010801
72 | 74 | 1.0493 | 0.67154 | 1.762e-09 | 0 | 0 | 0 | 0 | 0 | 1 | -90 | 90 | -0.0071108 | -0.0017817 | 0.0071114 | 0.001782
73 | 75 | 2.8903 | 1.8498 | 4.8535e-09 | 0 | 0 | 0 | 0 | 0 | 1 | -90 | 90 | 0.0025573 | 0.00064056 | -0.0025571 | -0.00064089
74 | 76 | 0.50895 | 0.32573 | 8.5466e-10 | 0 | 0 | 0 | 0 | 0 | 1 | -90 | 90 | -0.007833 | -0.0019628 | 0.0078334 | 0.001963
76 | 115 | 0.50935 | 0.32598 | 8.5534e-10 | 0 | 0 | 0 | 0 | 0 | 1 | -90 | 90 | -0.0086706 | -0.0021728 | 0.0086711 | 0.002173
115 | 116 | 0.02788 | 0.017843 | 4.6818e-11 | 0 | 0 | 0 | 0 | 0 | 1 | -90 | 90 | -0.0095052 | -0.002382 | 0.0095052 | 0.0023821
116 | 117 | 0.82315 | 0.52682 | 1.3823e-09 | 0 | 0 | 0 | 0 | 0 | 1 | -90 | 90 | -0.01033 | -0.0025888 | 0.010331 | 0.0025893
77 | 78 | 0.11298 | 0.072304 | 1.8972e-10 | 0 | 0 | 0 | 0 | 0 | 1 | -90 | 90 | 0.0011786 | 0.00029538 | -0.0011786 | -0.0002954
77 | 79 | 0.4664 | 0.2985 | 2.3496e-09 | 0 | 0 | 0 | 0 | 0 | 1 | -90 | 90 | 0.36151 | 0.092708 | -0.36086 | -0.092293
79 | 80 | 0.28322 | 0.18126 | 1.4268e-09 | 0 | 0 | 0 | 0 | 0 | 1 | -90 | 90 | 0.35968 | 0.091997 | -0.35929 | -0.091747
80 | 87 | 0.99992 | 0.63995 | 1.6791e-09 | 0 | 0 | 0 | 0 | 0 | 1 | -90 | 90 | 0.10846 | 0.027701 | -0.10834 | -0.027621
80 | 84 | 1.5073 | 0.96465 | 2.5311e-09 | 0 | 0 | 0 | 0 | 0 | 1 | -90 | 90 | 0.036509 | 0.0091852 | -0.036487 | -0.0091717
80 | 83 | 0.61076 | 0.39088 | 3.0769e-09 | 0 | 0 | 0 | 0 | 0 | 1 | -90 | 90 | 0.21432 | 0.05486 | -0.21402 | -0.054668
87 | 88 | 0.87446 | 0.55966 | 1.4685e-09 | 0 | 0 | 0 | 0 | 0 | 1 | -90 | 90 | 0.10728 | 0.027355 | -0.10717 | -0.027286
84 | 92 | 1.5383 | 0.98454 | 2.5833e-09 | 0 | 0 | 0 | 0 | 0 | 1 | -90 | 90 | 0.036487 | 0.0091717 | -0.036465 | -0.0091579
88 | 89 | 2.4762 | 1.5848 | 4.1582e-09 | 0 | 0 | 0 | 0 | 0 | 1 | -90 | 90 | 0.0036176 | 0.00090608 | -0.0036173 | -0.00090626
88 | 90 | 1.0755 | 0.68832 | 1.8061e-09 | 0 | 0 | 0 | 0 | 0 | 1 | -90 | 90 | 0.10355 | 0.02638 | -0.10343 | -0.026301
92 | 93 | 1.897 | 1.2141 | 3.1856e-09 | 0 | 0 | 0 | 0 | 0 | 1 | -90 | 90 | 0.03565 | 0.0089535 | -0.035624 | -0.0089373
93 | 94 | 0.88197 | 0.56446 | 1.4811e-09 | 0 | 0 | 0 | 0 | 0 | 1 | -90 | 90 | 0.033615 | 0.0084339 | -0.033604 | -0.0084272
89 | 91 | 2.2007 | 1.4084 | 3.6956e-09 | 0 | 0 | 0 | 0 | 0 | 1 | -90 | 90 | 0.0024949 | 0.00062499 | -0.0024948 | -0.00062526
90 | 95 | 1.8081 | 1.1572 | 3.0362e-09 | 0 | 0 | 0 | 0 | 0 | 1 | -90 | 90 | 0.10238 | 0.026039 | -0.10218 | -0.025908
95 | 96 | 0.2589 | 0.16569 | 4.3476e-10 | 0 | 0 | 0 | 0 | 0 | 1 | -90 | 90 | 0.09992 | 0.025342 | -0.099892 | -0.025325
96 | 105 | 1.2697 | 0.81259 | 2.1321e-09 | 0 | 0 | 0 | 0 | 0 | 1 | -90 | 90 | 0.096279 | 0.024419 | -0.096151 | -0.024338
94 | 140 | 1.2303 | 0.78742 | 2.0661e-09 | 0 | 0 | 0 | 0 | 0 | 1 | -90 | 90 | 0.018692 | 0.0046879 | -0.018687 | -0.0046851
94 | 137 | 1.3871 | 0.88774 | 2.3293e-09 | 0 | 0 | 0 | 0 | 0 | 1 | -90 | 90 | 0.014913 | 0.0037393 | -0.014909 | -0.0037374
140 | 146 | 0.77951 | 0.49889 | 1.309e-09 | 0 | 0 | 0 | 0 | 0 | 1 | -90 | 90 | 0.015596 | 0.0039103 | -0.015594 | -0.0039091
137 | 138 | 1.8323 | 1.1727 | 3.0769e-09 | 0 | 0 | 0 | 0 | 0 | 1 | -90 | 90 | 0.012133 | 0.0030415 | -0.01213 | -0.00304
146 | 133 | 2.2818 | 1.4604 | 3.8318e-09 | 0 | 0 | 0 | 0 | 0 | 1 | -90 | 90 | 0.012038 | 0.0030181 | -0.012035 | -0.0030162
138 | 139 | 2.4693 | 1.5803 | 4.1465e-09 | 0 | 0 | 0 | 0 | 0 | 1 | -90 | 90 | 0.0076921 | 0.0019278 | -0.0076905 | -0.0019272
105 | 106 | 1.1044 | 0.70684 | 1.8547e-09 | 0 | 0 | 0 | 0 | 0 | 1 | -90 | 90 | 0.091368 | 0.023139 | -0.091268 | -0.023075
105 | 103 | 2.2799 | 1.4591 | 3.8285e-09 | 0 | 0 | 0 | 0 | 0 | 1 | -90 | 90 | 0.0025015 | 0.00062655 | -0.0025013 | -0.00062682
106 | 141 | 0.36658 | 0.23461 | 6.1558e-10 | 0 | 0 | 0 | 0 | 0 | 1 | -90 | 90 | 0.088763 | 0.022448 | -0.088731 | -0.022427
103 | 104 | 0.44486 | 0.28471 | 7.4703e-10 | 0 | 0 | 0 | 0 | 0 | 1 | -90 | 90 | 0.0012501 | 0.00031324 | -0.0012501 | -0.00031331
97 | 98 | 0.9556 | 0.61158 | 1.6047e-09 | 0 | 0 | 0 | 0 | 0 | 1 | -90 | 90 | 0.010271 | 0.0025728 | -0.010269 | -0.0025723
102 | 141 | 0.86817 | 0.55563 | 1.4579e-09 | 0 | 0 | 0 | 0 | 0 | 1 | -90 | 90 | -0.087287 | -0.022038 | 0.08736 | 0.022084
113 | 114 | 0.98836 | 0.63255 | 1.6597e-09 | 0 | 0 | 0 | 0 | 0 | 1 | -90 | 90 | 0.032335 | 0.0081282 | -0.032323 | -0.008121
134 | 122 | 0.028462 | 0.018216 | 4.7796e-11 | 0 | 0 | 0 | 0 | 0 | 1 | -90 | 90 | 0.011142 | 0.0027918 | -0.011142 | -0.0027917
114 | 142 | 0.70424 | 0.45072 | 1.1826e-09 | 0 | 0 | 0 | 0 | 0 | 1 | -90 | 90 | 0.030459 | 0.0076537 | -0.030452 | -0.0076492
142 | 143 | 1.2657 | 0.81008 | 2.1255e-09 | 0 | 0 | 0 | 0 | 0 | 1 | -90 | 90 | 0.029224 | 0.0073416 | -0.029212 | -0.0073342
143 | 144 | 0.5077 | 0.32493 | 8.5256e-10 | 0 | 0 | 0 | 0 | 0 | 1 | -90 | 90 | 0.026869 | 0.0067468 | -0.026865 | -0.0067443
117 | 130 | 0.82577 | 0.52849 | 1.3867e-09 | 0 | 0 | 0 | 0 | 0 | 1 | -90 | 90 | -0.010925 | -0.0027383 | 0.010927 | 0.0027388
130 | 127 | 2.2029 | 1.4099 | 3.6993e-09 | 0 | 0 | 0 | 0 | 0 | 1 | -90 | 90 | -0.011711 | -0.0029355 | 0.011715 | 0.0029373
127 | 125 | 1.3179 | 0.84344 | 2.2131e-09 | 0 | 0 | 0 | 0 | 0 | 1 | -90 | 90 | -0.014076 | -0.0035291 | 0.014079 | 0.0035307
118 | 119 | 1.078 | 0.68991 | 1.8102e-09 | 0 | 0 | 0 | 0 | 0 | 1 | -90 | 90 | 0.0035958 | 0.00090109 | -0.0035956 | -0.00090117
118 | 120 | 2.3893 | 1.5292 | 4.0123e-09 | 0 | 0 | 0 | 0 | 0 | 1 | -90 | 90 | -0.0046678 | -0.0011698 | 0.0046684 | 0.0011698
120 | 122 | 1.1353 | 0.72658 | 1.9064e-09 | 0 | 0 | 0 | 0 | 0 | 1 | -90 | 90 | -0.0081125 | -0.0020324 | 0.0081133 | 0.0020328
120 | 123 | 2.5013 | 1.6008 | 4.2004e-09 | 0 | 0 | 0 | 0 | 0 | 1 | -90 | 90 | 0.0034442 | 0.0008627 | -0.0034438 | -0.00086289
123 | 136 | 1.5342 | 0.98186 | 2.5763e-09 | 0 | 0 | 0 | 0 | 0 | 1 | -90 | 90 | 0.0014203 | 0.00035573 | -0.0014202 | -0.00035595
121 | 133 | 0.44092 | 0.28219 | 7.4042e-10 | 0 | 0 | 0 | 0 | 0 | 1 | -90 | 90 | -0.0025401 | -0.00063661 | 0.0025401 | 0.00063656
124 | 125 | 0.2872 | 0.18381 | 4.8229e-10 | 0 | 0 | 0 | 0 | 0 | 1 | -90 | 90 | 0.014616 | 0.0036656 | -0.014615 | -0.0036652
124 | 126 | 1.6768 | 1.0732 | 2.8158e-09 | 0 | 0 | 0 | 0 | 0 | 1 | -90 | 90 | -0.015003 | -0.0037627 | 0.015007 | 0.0037651
126 | 128 | 0.27578 | 0.1765 | 4.6311e-10 | 0 | 0 | 0 | 0 | 0 | 1 | -90 | 90 | 0.008668 | 0.0021713 | -0.0086678 | -0.0021712
126 | 129 | 3.6443 | 2.3323 | 6.1197e-09 | 0 | 0 | 0 | 0 | 0 | 1 | -90 | 90 | -0.023675 | -0.0059363 | 0.023698 | 0.0059503
128 | 132 | 0.75687 | 0.4844 | 1.271e-09 | 0 | 0 | 0 | 0 | 0 | 1 | -90 | 90 | 0.0010755 | 0.00026921 | -0.0010755 | -0.00026932
128 | 148 | 1.4417 | 0.92272 | 2.4211e-09 | 0 | 0 | 0 | 0 | 0 | 1 | -90 | 90 | 0.0032676 | 0.00081828 | -0.0032675 | -0.0008184
128 | 152 | 2.8567 | 1.8283 | 4.7972e-09 | 0 | 0 | 0 | 0 | 0 | 1 | -90 | 90 | 0.0043246 | 0.0010837 | -0.004324 | -0.0010837
129 | 144 | 0.16661 | 0.10663 | 2.7979e-10 | 0 | 0 | 0 | 0 | 0 | 1 | -90 | 90 | -0.024522 | -0.0061568 | 0.024523 | 0.0061575
132 | 131 | 1.4472 | 0.92624 | 2.4303e-09 | 0 | 0 | 0 | 0 | 0 | 1 | -90 | 90 | 0.0010755 | 0.00026932 | -0.0010754 | -0.00026954
148 | 149 | 1.309 | 0.83775 | 2.1981e-09 | 0 | 0 | 0 | 0 | 0 | 1 | -90 | 90 | 0.0026227 | 0.00065681 | -0.0026226 | -0.00065695
149 | 147 | 2.2875 | 1.464 | 3.8413e-09 | 0 | 0 | 0 | 0 | 0 | 1 | -90 | 90 | 0.00091986 | 0.00023019 | -0.00091984 | -0.00023054
139 | 145 | 2.1829 | 1.3971 | 3.6657e-09 | 0 | 0 | 0 | 0 | 0 | 1 | -90 | 90 | 0.0040034 | 0.0010031 | -0.004003 | -0.0010032