## bus_data
BUS_I | BUS_TYPE | Pd | Qd | Gs | Bs | area | Vm | Va | baseKV | zone | Vmax | Vmin
1 | 1 | 0.0087351 | 0.0021892 | 0 | 0 | 1 | 0.97053 | -0.56955 | 0.4 | 1 | 1.1 | 0.9
2 | 1 | 0.0019679 | 0.00049321 | 0 | 0 | 1 | 0.971 | -0.56025 | 0.4 | 1 | 1.1 | 0.9
4 | 1 | 0.0023936 | 0.00059989 | 0 | 0 | 1 | 0.97142 | -0.55191 | 0.4 | 1 | 1.1 | 0.9
6 | 1 | 0 | 0 | 0 | 0 | 1 | 0.97201 | -0.54035 | 0.4 | 1 | 1.1 | 0.9
7 | 1 | 0 | 0 | 0 | 0 | 1 | 0.97303 | -0.52012 | 0.4 | 1 | 1.1 | 0.9
26 | 1 | 0 | 0 | 0 | 0 | 1 | 0.98765 | -0.23541 | 0.4 | 1 | 1.1 | 0.9
33 | 1 | 0 | 0 | 0 | 0 | 1 | 0.98759 | -0.23645 | 0.4 | 1 | 1.1 | 0.9
30 | 1 | 0.0012448 | 0.00031197 | 0 | 0 | 1 | 0.98791 | -0.23027 | 0.4 | 1 | 1.1 | 0.9
13 | 1 | 0 | 0 | 0 | 0 | 1 | 0.98662 | -0.25538 | 0.4 | 1 | 1.1 | 0.9
116 | 1 | 0.00070594 | 0.00017693 | 0 | 0 | 1 | 0.98758 | -0.23671 | 0.4 | 1 | 1.1 | 0.9
131 | 1 | 0.00075065 | 0.00018813 | 0 | 0 | 1 | 0.97335 | -0.51393 | 0.4 | 1 | 1.1 | 0.9
126 | 1 | 0.00099325 | 0.00024893 | 0 | 0 | 1 | 0.97335 | -0.51378 | 0.4 | 1 | 1.1 | 0.9
128 | 1 | 0.0023947 | 0.00060017 | 0 | 0 | 1 | 0.97289 | -0.52302 | 0.4 | 1 | 1.1 | 0.9
8 | 1 | 0 | 0 | 0 | 0 | 1 | 0.97339 | -0.51301 | 0.4 | 1 | 1.1 | 0.9
127 | 1 | 0.011512 | 0.0028852 | 0 | 0 | 1 | 0.97236 | -0.53344 | 0.4 | 1 | 1.1 | 0.9
121 | 1 | 0.0013255 | 0.00033219 | 0 | 0 | 1 | 0.97398 | -0.50148 | 0.4 | 1 | 1.1 | 0.9
129 | 1 | 0.0047754 | 0.0011968 | 0 | 0 | 1 | 0.97272 | -0.52629 | 0.4 | 1 | 1.1 | 0.9
125 | 1 | 0.0011309 | 0.00028342 | 0 | 0 | 1 | 0.97234 | -0.5338 | 0.4 | 1 | 1.1 | 0.9
119 | 1 | 0.00085737 | 0.00021488 | 0 | 0 | 1 | 0.97473 | -0.48665 | 0.4 | 1 | 1.1 | 0.9
9 | 1 | 0.0016455 | 0.00041239 | 0 | 0 | 1 | 0.98585 | -0.27049 | 0.4 | 1 | 1.1 | 0.9
10 | 1 | 0.0045392 | 0.0011376 | 0 | 0 | 1 | 0.98565 | -0.27421 | 0.4 | 1 | 1.1 | 0.9
11 | 1 | 0 | 0 | 0 | 0 | 1 | 0.98611 | -0.26531 | 0.4 | 1 | 1.1 | 0.9
12 | 1 | 0.0035723 | 0.0008953 | 0 | 0 | 1 | 0.98559 | -0.27556 | 0.4 | 1 | 1.1 | 0.9
24 | 1 | 0.0014052 | 0.00035216 | 0 | 0 | 1 | 0.98648 | -0.25817 | 0.4 | 1 | 1.1 | 0.9
22 | 1 | 0.0012722 | 0.00031885 | 0 | 0 | 1 | 0.98648 | -0.25819 | 0.4 | 1 | 1.1 | 0.9
70 | 1 | 0.0034905 | 0.0008748 | 0 | 0 | 1 | 0.99131 | -0.16571 | 0.4 | 1 | 1.1 | 0.9
69 | 1 | 0.0035894 | 0.0008996 | 0 | 0 | 1 | 0.99143 | -0.1634 | 0.4 | 1 | 1.1 | 0.9
15 | 1 | 0.0028979 | 0.00072628 | 0 | 0 | 1 | 0.99745 | -0.04831 | 0.4 | 1 | 1.1 | 0.9
16 | 1 | 0.0018354 | 0.00046001 | 0 | 0 | 1 | 0.99785 | -0.040809 | 0.4 | 1 | 1.1 | 0.9
17 | 1 | 0.0039538 | 0.00099091 | 0 | 0 | 1 | 0.99563 | -0.082884 | 0.4 | 1 | 1.1 | 0.9
18 | 1 | 0.0039875 | 0.00099936 | 0 | 0 | 1 | 0.99982 | -0.0034885 | 0.4 | 1 | 1.1 | 0.9
19 | 1 | 0.0033575 | 0.00084146 | 0 | 0 | 1 | 0.99313 | -0.13063 | 0.4 | 1 | 1.1 | 0.9
20 | 3 | 0.0032374 | 0.00081136 | 0 | 0 | 1 | 1 | 0 | 0.4 | 1 | 1.1 | 0.9
56 | 1 | 0 | 0 | 0 | 0 | 1 | 0.99164 | -0.15938 | 0.4 | 1 | 1.1 | 0.9
21 | 1 | 0.0031732 | 0.00079529 | 0 | 0 | 1 | 0.99654 | -0.065209 | 0.4 | 1 | 1.1 | 0.9
66 | 1 | 0.0028755 | 0.00072068 | 0 | 0 | 1 | 0.98991 | -0.19265 | 0.4 | 1 | 1.1 | 0.9
27 | 1 | 0.0036627 | 0.00091795 | 0 | 0 | 1 | 0.99367 | -0.11988 | 0.4 | 1 | 1.1 | 0.9
28 | 1 | 0.0027773 | 0.00069607 | 0 | 0 | 1 | 0.99092 | -0.1723 | 0.4 | 1 | 1.1 | 0.9
23 | 1 | 0.0004526 | 0.00011343 | 0 | 0 | 1 | 0.98642 | -0.25926 | 0.4 | 1 | 1.1 | 0.9
25 | 1 | 0.0047063 | 0.0011795 | 0 | 0 | 1 | 0.98638 | -0.26001 | 0.4 | 1 | 1.1 | 0.9
31 | 1 | 0.0014502 | 0.00036345 | 0 | 0 | 1 | 0.98805 | -0.22758 | 0.4 | 1 | 1.1 | 0.9
29 | 1 | 0 | 0 | 0 | 0 | 1 | 0.98876 | -0.21377 | 0.4 | 1 | 1.1 | 0.9
35 | 1 | 0 | 0 | 0 | 0 | 1 | 0.98835 | -0.22168 | 0.4 | 1 | 1.1 | 0.9
36 | 1 | 0.0048001 | 0.001203 | 0 | 0 | 1 | 0.98734 | -0.24121 | 0.4 | 1 | 1.1 | 0.9
34 | 1 | 0.00071155 | 0.00017833 | 0 | 0 | 1 | 0.98814 | -0.22577 | 0.4 | 1 | 1.1 | 0.9
40 | 1 | 0.00066657 | 0.00016706 | 0 | 0 | 1 | 0.9878 | -0.23236 | 0.4 | 1 | 1.1 | 0.9
37 | 1 | 0.00073429 | 0.00018403 | 0 | 0 | 1 | 0.98739 | -0.24009 | 0.4 | 1 | 1.1 | 0.9
85 | 1 | 0.002969 | 0.00074411 | 0 | 0 | 1 | 0.98599 | -0.2673 | 0.4 | 1 | 1.1 | 0.9
32 | 1 | 0.0020046 | 0.00050241 | 0 | 0 | 1 | 0.98813 | -0.22597 | 0.4 | 1 | 1.1 | 0.9
43 | 1 | 0 | 0 | 0 | 0 | 1 | 0.98771 | -0.2342 | 0.4 | 1 | 1.1 | 0.9
38 | 1 | 0.0018137 | 0.00045455 | 0 | 0 | 1 | 0.98593 | -0.26829 | 0.4 | 1 | 1.1 | 0.9
86 | 1 | 0.011757 | 0.0029467 | 0 | 0 | 1 | 0.98521 | -0.28235 | 0.4 | 1 | 1.1 | 0.9
39 | 1 | 0.0050515 | 0.001266 | 0 | 0 | 1 | 0.98545 | -0.27753 | 0.4 | 1 | 1.1 | 0.9
46 | 1 | 0.0017099 | 0.00042854 | 0 | 0 | 1 | 0.98458 | -0.29423 | 0.4 | 1 | 1.1 | 0.9
47 | 1 | 0.0019154 | 0.00048004 | 0 | 0 | 1 | 0.98403 | -0.30489 | 0.4 | 1 | 1.1 | 0.9
45 | 1 | 0.0013517 | 0.00033876 | 0 | 0 | 1 | 0.98755 | -0.23726 | 0.4 | 1 | 1.1 | 0.9
41 | 1 | 0.0012262 | 0.00030733 | 0 | 0 | 1 | 0.98752 | -0.23788 | 0.4 | 1 | 1.1 | 0.9
42 | 1 | 0.0047225 | 0.0011836 | 0 | 0 | 1 | 0.98746 | -0.23896 | 0.4 | 1 | 1.1 | 0.9
44 | 1 | 0.0016546 | 0.00041469 | 0 | 0 | 1 | 0.98744 | -0.23931 | 0.4 | 1 | 1.1 | 0.9
101 | 1 | 0 | 0 | 0 | 0 | 1 | 0.98739 | -0.24031 | 0.4 | 1 | 1.1 | 0.9
102 | 1 | 0 | 0 | 0 | 0 | 1 | 0.98734 | -0.24127 | 0.4 | 1 | 1.1 | 0.9
103 | 1 | 0 | 0 | 0 | 0 | 1 | 0.98738 | -0.24052 | 0.4 | 1 | 1.1 | 0.9
100 | 1 | 0.00090361 | 0.00022646 | 0 | 0 | 1 | 0.98737 | -0.24074 | 0.4 | 1 | 1.1 | 0.9
48 | 1 | 0.001759 | 0.00044084 | 0 | 0 | 1 | 0.98328 | -0.31942 | 0.4 | 1 | 1.1 | 0.9
49 | 1 | 0.0017507 | 0.00043876 | 0 | 0 | 1 | 0.98323 | -0.32046 | 0.4 | 1 | 1.1 | 0.9
50 | 1 | 0.0025918 | 0.00064956 | 0 | 0 | 1 | 0.98276 | -0.32949 | 0.4 | 1 | 1.1 | 0.9
51 | 1 | 0.0020366 | 0.00051042 | 0 | 0 | 1 | 0.98221 | -0.34021 | 0.4 | 1 | 1.1 | 0.9
52 | 1 | 0.002523 | 0.00063231 | 0 | 0 | 1 | 0.98199 | -0.34456 | 0.4 | 1 | 1.1 | 0.9
53 | 1 | 0.0024864 | 0.00062316 | 0 | 0 | 1 | 0.98207 | -0.34294 | 0.4 | 1 | 1.1 | 0.9
54 | 1 | 0.003169 | 0.00079424 | 0 | 0 | 1 | 0.98104 | -0.36296 | 0.4 | 1 | 1.1 | 0.9
57 | 1 | 0.001804 | 0.00045213 | 0 | 0 | 1 | 0.98196 | -0.34517 | 0.4 | 1 | 1.1 | 0.9
55 | 1 | 0 | 0 | 0 | 0 | 1 | 0.9797 | -0.38906 | 0.4 | 1 | 1.1 | 0.9
58 | 1 | 0.0017961 | 0.00045014 | 0 | 0 | 1 | 0.98193 | -0.34561 | 0.4 | 1 | 1.1 | 0.9
63 | 1 | 0.0012536 | 0.00031418 | 0 | 0 | 1 | 0.97968 | -0.38939 | 0.4 | 1 | 1.1 | 0.9
133 | 1 | 0 | 0 | 0 | 0 | 1 | 0.97737 | -0.43444 | 0.4 | 1 | 1.1 | 0.9
134 | 1 | 0 | 0 | 0 | 0 | 1 | 0.97669 | -0.44771 | 0.4 | 1 | 1.1 | 0.9
67 | 1 | 0.0017481 | 0.00043812 | 0 | 0 | 1 | 0.98886 | -0.21274 | 0.4 | 1 | 1.1 | 0.9
59 | 1 | 0.0015799 | 0.00039596 | 0 | 0 | 1 | 0.98188 | -0.34671 | 0.4 | 1 | 1.1 | 0.9
60 | 1 | 0.0016973 | 0.00042538 | 0 | 0 | 1 | 0.98184 | -0.34737 | 0.4 | 1 | 1.1 | 0.9
61 | 1 | 0 | 0 | 0 | 0 | 1 | 0.98183 | -0.34773 | 0.4 | 1 | 1.1 | 0.9
62 | 1 | 0.0013844 | 0.00034696 | 0 | 0 | 1 | 0.9818 | -0.34825 | 0.4 | 1 | 1.1 | 0.9
64 | 1 | 0.00078721 | 0.00019729 | 0 | 0 | 1 | 0.9811 | -0.36363 | 0.4 | 1 | 1.1 | 0.9
65 | 1 | 0 | 0 | 0 | 0 | 1 | 0.98111 | -0.36347 | 0.4 | 1 | 1.1 | 0.9
171 | 1 | 0.0026954 | 0.00067552 | 0 | 0 | 1 | 0.98036 | -0.37808 | 0.4 | 1 | 1.1 | 0.9
165 | 1 | 0.0024346 | 0.00061016 | 0 | 0 | 1 | 0.98152 | -0.35553 | 0.4 | 1 | 1.1 | 0.9
170 | 1 | 0 | 0 | 0 | 0 | 1 | 0.98006 | -0.38411 | 0.4 | 1 | 1.1 | 0.9
80 | 1 | 0.0026318 | 0.0006596 | 0 | 0 | 1 | 0.98234 | -0.33949 | 0.4 | 1 | 1.1 | 0.9
68 | 1 | 0.0015392 | 0.00038576 | 0 | 0 | 1 | 0.98858 | -0.21814 | 0.4 | 1 | 1.1 | 0.9
71 | 1 | 0.001507 | 0.00037768 | 0 | 0 | 1 | 0.98723 | -0.24432 | 0.4 | 1 | 1.1 | 0.9
72 | 1 | 0.0026141 | 0.00065516 | 0 | 0 | 1 | 0.98629 | -0.26251 | 0.4 | 1 | 1.1 | 0.9
73 | 1 | 0.0015648 | 0.00039219 | 0 | 0 | 1 | 0.98601 | -0.26798 | 0.4 | 1 | 1.1 | 0.9
74 | 1 | 0.0023518 | 0.00058942 | 0 | 0 | 1 | 0.98577 | -0.27253 | 0.4 | 1 | 1.1 | 0.9
75 | 1 | 0.0013616 | 0.00034126 | 0 | 0 | 1 | 0.9848 | -0.29143 | 0.4 | 1 | 1.1 | 0.9
76 | 1 | 0.0018599 | 0.00046613 | 0 | 0 | 1 | 0.98416 | -0.30392 | 0.4 | 1 | 1.1 | 0.9
77 | 1 | 0 | 0 | 0 | 0 | 1 | 0.98266 | -0.33308 | 0.4 | 1 | 1.1 | 0.9
78 | 1 | 0.0022193 | 0.00055622 | 0 | 0 | 1 | 0.98249 | -0.3365 | 0.4 | 1 | 1.1 | 0.9
79 | 1 | 0.0025796 | 0.0006465 | 0 | 0 | 1 | 0.98234 | -0.33939 | 0.4 | 1 | 1.1 | 0.9
154 | 1 | 0 | 0 | 0 | 0 | 1 | 0.98222 | -0.3418 | 0.4 | 1 | 1.1 | 0.9
164 | 1 | 0.0017829 | 0.00044683 | 0 | 0 | 1 | 0.98202 | -0.34575 | 0.4 | 1 | 1.1 | 0.9
155 | 1 | 0.0014122 | 0.00035394 | 0 | 0 | 1 | 0.98191 | -0.34793 | 0.4 | 1 | 1.1 | 0.9
84 | 1 | 0.0020631 | 0.00051706 | 0 | 0 | 1 | 0.982 | -0.34615 | 0.4 | 1 | 1.1 | 0.9
162 | 1 | 0.0065532 | 0.0016424 | 0 | 0 | 1 | 0.98181 | -0.34976 | 0.4 | 1 | 1.1 | 0.9
81 | 1 | 0.0022622 | 0.00056696 | 0 | 0 | 1 | 0.98195 | -0.34702 | 0.4 | 1 | 1.1 | 0.9
82 | 1 | 0.0030287 | 0.00075905 | 0 | 0 | 1 | 0.98197 | -0.34659 | 0.4 | 1 | 1.1 | 0.9
87 | 1 | 0.0060576 | 0.0015182 | 0 | 0 | 1 | 0.98483 | -0.28972 | 0.4 | 1 | 1.1 | 0.9
88 | 1 | 0 | 0 | 0 | 0 | 1 | 0.98353 | -0.31484 | 0.4 | 1 | 1.1 | 0.9
97 | 1 | 0 | 0 | 0 | 0 | 1 | 0.98301 | -0.32505 | 0.4 | 1 | 1.1 | 0.9
91 | 1 | 0 | 0 | 0 | 0 | 1 | 0.9825 | -0.33479 | 0.4 | 1 | 1.1 | 0.9
93 | 1 | 0.022727 | 0.0056959 | 0 | 0 | 1 | 0.98111 | -0.36196 | 0.4 | 1 | 1.1 | 0.9
95 | 1 | 0 | 0 | 0 | 0 | 1 | 0.98237 | -0.3375 | 0.4 | 1 | 1.1 | 0.9
89 | 1 | 0.0040639 | 0.0010185 | 0 | 0 | 1 | 0.98233 | -0.33822 | 0.4 | 1 | 1.1 | 0.9
90 | 1 | 0.00081229 | 0.00020358 | 0 | 0 | 1 | 0.98232 | -0.33839 | 0.4 | 1 | 1.1 | 0.9
92 | 1 | 0.0022189 | 0.00055611 | 0 | 0 | 1 | 0.9823 | -0.33876 | 0.4 | 1 | 1.1 | 0.9
98 | 1 | 0 | 0 | 0 | 0 | 1 | 0.98037 | -0.37627 | 0.4 | 1 | 1.1 | 0.9
94 | 1 | 0 | 0 | 0 | 0 | 1 | 0.97845 | -0.41381 | 0.4 | 1 | 1.1 | 0.9
99 | 1 | 0 | 0 | 0 | 0 | 1 | 0.97846 | -0.41356 | 0.4 | 1 | 1.1 | 0.9
124 | 1 | 0.0011603 | 0.0002908 | 0 | 0 | 1 | 0.97841 | -0.41456 | 0.4 | 1 | 1.1 | 0.9
105 | 1 | 0.0079169 | 0.0019842 | 0 | 0 | 1 | 0.98213 | -0.34206 | 0.4 | 1 | 1.1 | 0.9
122 | 1 | 0.0043887 | 0.0010999 | 0 | 0 | 1 | 0.97766 | -0.42912 | 0.4 | 1 | 1.1 | 0.9
123 | 1 | 0.0026107 | 0.00065429 | 0 | 0 | 1 | 0.97836 | -0.41548 | 0.4 | 1 | 1.1 | 0.9
104 | 1 | 0.00091356 | 0.00022896 | 0 | 0 | 1 | 0.98211 | -0.34258 | 0.4 | 1 | 1.1 | 0.9
120 | 1 | 0.0007369 | 0.00018468 | 0 | 0 | 1 | 0.97643 | -0.45329 | 0.4 | 1 | 1.1 | 0.9
106 | 1 | 0 | 0 | 0 | 0 | 1 | 0.98733 | -0.24151 | 0.4 | 1 | 1.1 | 0.9
132 | 1 | 0.0034767 | 0.00087134 | 0 | 0 | 1 | 0.98711 | -0.24576 | 0.4 | 1 | 1.1 | 0.9
107 | 1 | 0.0028368 | 0.00071097 | 0 | 0 | 1 | 0.98733 | -0.24156 | 0.4 | 1 | 1.1 | 0.9
108 | 1 | 0.0031139 | 0.00078041 | 0 | 0 | 1 | 0.98729 | -0.24223 | 0.4 | 1 | 1.1 | 0.9
109 | 1 | 0.009603 | 0.0024068 | 0 | 0 | 1 | 0.97266 | -0.52718 | 0.4 | 1 | 1.1 | 0.9
110 | 1 | 0.002137 | 0.00053558 | 0 | 0 | 1 | 0.97274 | -0.52554 | 0.4 | 1 | 1.1 | 0.9
111 | 1 | 0.0065869 | 0.0016508 | 0 | 0 | 1 | 0.97245 | -0.53124 | 0.4 | 1 | 1.1 | 0.9
112 | 1 | 0 | 0 | 0 | 0 | 1 | 0.97319 | -0.51657 | 0.4 | 1 | 1.1 | 0.9
113 | 1 | 0 | 0 | 0 | 0 | 1 | 0.97333 | -0.51383 | 0.4 | 1 | 1.1 | 0.9
115 | 1 | 0 | 0 | 0 | 0 | 1 | 0.97365 | -0.50759 | 0.4 | 1 | 1.1 | 0.9
135 | 1 | 0.0041395 | 0.0010375 | 0 | 0 | 1 | 0.97328 | -0.51488 | 0.4 | 1 | 1.1 | 0.9
141 | 1 | 0.0017438 | 0.00043704 | 0 | 0 | 1 | 0.97379 | -0.5048 | 0.4 | 1 | 1.1 | 0.9
138 | 1 | 0.0024096 | 0.00060389 | 0 | 0 | 1 | 0.97428 | -0.49518 | 0.4 | 1 | 1.1 | 0.9
117 | 1 | 0.0024541 | 0.00061506 | 0 | 0 | 1 | 0.97549 | -0.47173 | 0.4 | 1 | 1.1 | 0.9
118 | 1 | 0.0024542 | 0.00061509 | 0 | 0 | 1 | 0.97632 | -0.45552 | 0.4 | 1 | 1.1 | 0.9
130 | 1 | 0.0010136 | 0.00025404 | 0 | 0 | 1 | 0.97271 | -0.52649 | 0.4 | 1 | 1.1 | 0.9
136 | 1 | 0.002259 | 0.00056615 | 0 | 0 | 1 | 0.97545 | -0.47207 | 0.4 | 1 | 1.1 | 0.9
140 | 1 | 0 | 0 | 0 | 0 | 1 | 0.97189 | -0.54222 | 0.4 | 1 | 1.1 | 0.9
153 | 1 | 0 | 0 | 0 | 0 | 1 | 0.97222 | -0.5358 | 0.4 | 1 | 1.1 | 0.9
175 | 1 | 0.0035219 | 0.00088268 | 0 | 0 | 1 | 0.97112 | -0.55751 | 0.4 | 1 | 1.1 | 0.9
137 | 1 | 0 | 0 | 0 | 0 | 1 | 0.97477 | -0.48542 | 0.4 | 1 | 1.1 | 0.9
139 | 1 | 0.0021982 | 0.00055093 | 0 | 0 | 1 | 0.97427 | -0.49533 | 0.4 | 1 | 1.1 | 0.9
150 | 1 | 0.0017302 | 0.00043362 | 0 | 0 | 1 | 0.97414 | -0.49779 | 0.4 | 1 | 1.1 | 0.9
148 | 1 | 0 | 0 | 0 | 0 | 1 | 0.973 | -0.5203 | 0.4 | 1 | 1.1 | 0.9
151 | 1 | 0.002578 | 0.00064611 | 0 | 0 | 1 | 0.97203 | -0.53948 | 0.4 | 1 | 1.1 | 0.9
149 | 1 | 0.0034235 | 0.00085801 | 0 | 0 | 1 | 0.97261 | -0.52805 | 0.4 | 1 | 1.1 | 0.9
176 | 1 | 0.0044465 | 0.0011144 | 0 | 0 | 1 | 0.97083 | -0.56332 | 0.4 | 1 | 1.1 | 0.9
142 | 1 | 0.0018164 | 0.00045523 | 0 | 0 | 1 | 0.97163 | -0.54743 | 0.4 | 1 | 1.1 | 0.9
143 | 1 | 0.0033285 | 0.00083421 | 0 | 0 | 1 | 0.97167 | -0.54665 | 0.4 | 1 | 1.1 | 0.9
145 | 1 | 0 | 0 | 0 | 0 | 1 | 0.97171 | -0.54578 | 0.4 | 1 | 1.1 | 0.9
152 | 1 | 0 | 0 | 0 | 0 | 1 | 0.97164 | -0.54717 | 0.4 | 1 | 1.1 | 0.9
181 | 1 | 0.0021928 | 0.00054958 | 0 | 0 | 1 | 0.97162 | -0.5477 | 0.4 | 1 | 1.1 | 0.9
146 | 1 | 0.002143 | 0.00053709 | 0 | 0 | 1 | 0.97297 | -0.52096 | 0.4 | 1 | 1.1 | 0.9
147 | 1 | 0.0021458 | 0.00053779 | 0 | 0 | 1 | 0.97295 | -0.5214 | 0.4 | 1 | 1.1 | 0.9
156 | 1 | 0.0024963 | 0.00062563 | 0 | 0 | 1 | 0.98161 | -0.35373 | 0.4 | 1 | 1.1 | 0.9
157 | 1 | 0.0071164 | 0.0017835 | 0 | 0 | 1 | 0.98153 | -0.35532 | 0.4 | 1 | 1.1 | 0.9
159 | 1 | 0.0026204 | 0.00065673 | 0 | 0 | 1 | 0.98171 | -0.35184 | 0.4 | 1 | 1.1 | 0.9
160 | 1 | 0.0023666 | 0.00059314 | 0 | 0 | 1 | 0.98179 | -0.35029 | 0.4 | 1 | 1.1 | 0.9
180 | 1 | 0.0028538 | 0.00071523 | 0 | 0 | 1 | 0.97034 | -0.57295 | 0.4 | 1 | 1.1 | 0.9
178 | 1 | 0.003028 | 0.0007589 | 0 | 0 | 1 | 0.9704 | -0.57166 | 0.4 | 1 | 1.1 | 0.9
166 | 1 | 0.0017066 | 0.00042772 | 0 | 0 | 1 | 0.97987 | -0.38786 | 0.4 | 1 | 1.1 | 0.9
167 | 1 | 0.0015047 | 0.00037712 | 0 | 0 | 1 | 0.97985 | -0.38825 | 0.4 | 1 | 1.1 | 0.9
168 | 1 | 0.0020161 | 0.00050529 | 0 | 0 | 1 | 0.97992 | -0.38683 | 0.4 | 1 | 1.1 | 0.9
169 | 1 | 0.003886 | 0.00097391 | 0 | 0 | 1 | 0.97997 | -0.38577 | 0.4 | 1 | 1.1 | 0.9
172 | 1 | 0.0038851 | 0.00097371 | 0 | 0 | 1 | 0.97995 | -0.38629 | 0.4 | 1 | 1.1 | 0.9
173 | 1 | 0.0046327 | 0.0011611 | 0 | 0 | 1 | 0.97975 | -0.3902 | 0.4 | 1 | 1.1 | 0.9
174 | 1 | 0.003589 | 0.0008995 | 0 | 0 | 1 | 0.97962 | -0.39275 | 0.4 | 1 | 1.1 | 0.9
177 | 1 | 0 | 0 | 0 | 0 | 1 | 0.97042 | -0.57135 | 0.4 | 1 | 1.1 | 0.9

## generator_data
GEN_BUS | PG | QG | QMAX | QMIN | VG | MBASE | GEN_STATUS | PMAX | PMIN
20 | 0.38716 | 0.099563 | 10 | -10 | 1 | 100 | 1 | 10 | 0

## branch_data
F_BUS | T_BUS | BR_R | BR_X | BR_B | RATE_A | RATE_B | RATE_C | TAP | SHIFT | BR_STATUS | ANGMIN | ANGMAX | P_in | Q_in | P_out | Q_out
1 | 2 | 4.4969 | 2.878 | 7.5515e-09 | 0 | 0 | 0 | 0 | 0 | 1 | -90 | 90 | -0.0087348 | -0.0021893 | 0.0087387 | 0.0021911
2 | 4 | 3.2955 | 2.1091 | 5.534e-09 | 0 | 0 | 0 | 0 | 0 | 1 | -90 | 90 | -0.010707 | -0.0026843 | 0.010711 | 0.0026865
4 | 6 | 3.7335 | 2.3894 | 6.2695e-09 | 0 | 0 | 0 | 0 | 0 | 1 | -90 | 90 | -0.013104 | -0.0032864 | 0.013112 | 0.0032905
6 | 7 | 6.5464 | 4.1897 | 1.0993e-08 | 0 | 0 | 0 | 0 | 0 | 1 | -90 | 90 | -0.013112 | -0.0032904 | 0.013124 | 0.0032975
7 | 128 | 1.4998 | 0.95988 | 2.5186e-09 | 0 | 0 | 0 | 0 | 0 | 1 | -90 | 90 | 0.0081855 | 0.0020517 | -0.0081844 | -0.0020512
7 | 8 | 0.88954 | 0.56931 | 1.4938e-09 | 0 | 0 | 0 | 0 | 0 | 1 | -90 | 90 | -0.033961 | -0.0085221 | 0.033972 | 0.0085294
7 | 127 | 4.4661 | 2.8583 | 7.4997e-09 | 0 | 0 | 0 | 0 | 0 | 1 | -90 | 90 | 0.012651 | 0.003173 | -0.012643 | -0.0031686
26 | 33 | 6.4133 | 4.1045 | 1.077e-08 | 0 | 0 | 0 | 0 | 0 | 1 | -90 | 90 | 0.00070598 | 0.00017564 | -0.00070595 | -0.00017667
26 | 30 | 1.2289 | 0.78647 | 2.0636e-09 | 0 | 0 | 0 | 0 | 0 | 1 | -90 | 90 | -0.018326 | -0.0045991 | 0.01833 | 0.0046018
26 | 13 | 4.9559 | 3.1718 | 8.3224e-09 | 0 | 0 | 0 | 0 | 0 | 1 | -90 | 90 | 0.01762 | 0.0044235 | -0.017603 | -0.0044136
33 | 116 | 1.6299 | 1.0431 | 2.737e-09 | 0 | 0 | 0 | 0 | 0 | 1 | -90 | 90 | 0.00070595 | 0.00017667 | -0.00070594 | -0.00017693
30 | 31 | 0.60108 | 0.38469 | 1.0094e-09 | 0 | 0 | 0 | 0 | 0 | 1 | -90 | 90 | -0.019575 | -0.0049138 | 0.019578 | 0.0049153
13 | 24 | 1.5541 | 0.99462 | 2.6097e-09 | 0 | 0 | 0 | 0 | 0 | 1 | -90 | 90 | 0.0078377 | 0.0019644 | -0.0078366 | -0.001964
13 | 11 | 4.4369 | 2.8396 | 7.4507e-09 | 0 | 0 | 0 | 0 | 0 | 1 | -90 | 90 | 0.0097655 | 0.0024492 | -0.0097609 | -0.002447
131 | 126 | 0.81266 | 0.5201 | 1.3647e-09 | 0 | 0 | 0 | 0 | 0 | 1 | -90 | 90 | -0.00075063 | -0.00018814 | 0.00075063 | 0.00018801
126 | 8 | 1.8741 | 1.1994 | 3.1471e-09 | 0 | 0 | 0 | 0 | 0 | 1 | -90 | 90 | -0.0017439 | -0.00043695 | 0.0017439 | 0.00043669
128 | 129 | 2.4017 | 1.5371 | 4.0331e-09 | 0 | 0 | 0 | 0 | 0 | 1 | -90 | 90 | 0.0057898 | 0.001451 | -0.0057889 | -0.0014508
8 | 121 | 1.3739 | 0.87932 | 2.3072e-09 | 0 | 0 | 0 | 0 | 0 | 1 | -90 | 90 | -0.035716 | -0.008966 | 0.035736 | 0.0089784
127 | 125 | 1.3719 | 0.87801 | 2.3038e-09 | 0 | 0 | 0 | 0 | 0 | 1 | -90 | 90 | 0.0011309 | 0.00028323 | -0.0011308 | -0.00028344
121 | 119 | 1.7047 | 1.091 | 2.8627e-09 | 0 | 0 | 0 | 0 | 0 | 1 | -90 | 90 | -0.037061 | -0.0093106 | 0.037087 | 0.0093271
129 | 130 | 0.82303 | 0.52674 | 1.3821e-09 | 0 | 0 | 0 | 0 | 0 | 1 | -90 | 90 | 0.0010136 | 0.00025392 | -0.0010136 | -0.00025405
119 | 117 | 1.6793 | 1.0748 | 2.8201e-09 | 0 | 0 | 0 | 0 | 0 | 1 | -90 | 90 | -0.037945 | -0.0095419 | 0.037972 | 0.009559
9 | 10 | 1.9962 | 1.2776 | 3.3522e-09 | 0 | 0 | 0 | 0 | 0 | 1 | -90 | 90 | 0.0081131 | 0.0020334 | -0.0081116 | -0.0020328
9 | 11 | 2.3109 | 1.479 | 3.8807e-09 | 0 | 0 | 0 | 0 | 0 | 1 | -90 | 90 | -0.0097585 | -0.0024458 | 0.0097609 | 0.002447
10 | 12 | 1.6471 | 1.0541 | 2.7659e-09 | 0 | 0 | 0 | 0 | 0 | 1 | -90 | 90 | 0.0035725 | 0.00089518 | -0.0035722 | -0.0008953
24 | 22 | 0.010432 | 0.0066765 | 1.7518e-11 | 0 | 0 | 0 | 0 | 0 | 1 | -90 | 90 | 0.0064315 | 0.0016118 | -0.0064315 | -0.0016118
22 | 23 | 0.90247 | 0.57758 | 1.5155e-09 | 0 | 0 | 0 | 0 | 0 | 1 | -90 | 90 | 0.0051593 | 0.001293 | -0.005159 | -0.0012929
70 | 69 | 2.9239 | 1.8713 | 4.91e-09 | 0 | 0 | 0 | 0 | 0 | 1 | -90 | 90 | -0.0034905 | -0.0008748 | 0.0034909 | 0.00087457
69 | 56 | 2.4982 | 1.5988 | 4.1951e-09 | 0 | 0 | 0 | 0 | 0 | 1 | -90 | 90 | -0.0070803 | -0.0017742 | 0.0070817 | 0.0017746
15 | 16 | 0.33129 | 0.21203 | 5.5633e-10 | 0 | 0 | 0 | 0 | 0 | 1 | -90 | 90 | -0.10222 | -0.02609 | 0.10225 | 0.026113
15 | 17 | 1.5687 | 1.004 | 2.6343e-09 | 0 | 0 | 0 | 0 | 0 | 1 | -90 | 90 | 0.099319 | 0.025363 | -0.099154 | -0.025258
16 | 18 | 1.6228 | 1.0386 | 2.7251e-09 | 0 | 0 | 0 | 0 | 0 | 1 | -90 | 90 | -0.10409 | -0.026573 | 0.10428 | 0.026693
17 | 19 | 2.2475 | 1.4384 | 3.7741e-09 | 0 | 0 | 0 | 0 | 0 | 1 | -90 | 90 | 0.0952 | 0.024267 | -0.094981 | -0.024127
18 | 20 | 0.14634 | 0.093659 | 2.4575e-10 | 0 | 0 | 0 | 0 | 0 | 1 | -90 | 90 | -0.10827 | -0.027693 | 0.10828 | 0.027704
19 | 56 | 1.398 | 0.89475 | 2.3477e-09 | 0 | 0 | 0 | 0 | 0 | 1 | -90 | 90 | 0.091624 | 0.023286 | -0.091497 | -0.023205
20 | 21 | 1.0764 | 0.68892 | 3.6152e-09 | 0 | 0 | 0 | 0 | 0 | 1 | -90 | 90 | 0.27564 | 0.071047 | -0.27477 | -0.070489
56 | 66 | 1.7484 | 1.119 | 2.9361e-09 | 0 | 0 | 0 | 0 | 0 | 1 | -90 | 90 | 0.084415 | 0.02143 | -0.08428 | -0.021344
21 | 27 | 0.90748 | 0.58078 | 3.0478e-09 | 0 | 0 | 0 | 0 | 0 | 1 | -90 | 90 | 0.2716 | 0.069694 | -0.27088 | -0.069234
66 | 67 | 1.0907 | 0.69806 | 1.8316e-09 | 0 | 0 | 0 | 0 | 0 | 1 | -90 | 90 | 0.081405 | 0.020623 | -0.081326 | -0.020573
27 | 28 | 0.87705 | 0.56131 | 2.9456e-09 | 0 | 0 | 0 | 0 | 0 | 1 | -90 | 90 | 0.26722 | 0.068317 | -0.26654 | -0.067885
28 | 29 | 0.69785 | 0.44662 | 2.3437e-09 | 0 | 0 | 0 | 0 | 0 | 1 | -90 | 90 | 0.26376 | 0.067189 | -0.26324 | -0.066852
23 | 25 | 0.69945 | 0.44765 | 1.1746e-09 | 0 | 0 | 0 | 0 | 0 | 1 | -90 | 90 | 0.0047064 | 0.0011795 | -0.0047062 | -0.0011795
31 | 32 | 0.33662 | 0.21544 | 5.6528e-10 | 0 | 0 | 0 | 0 | 0 | 1 | -90 | 90 | -0.021028 | -0.0052787 | 0.02103 | 0.0052797
29 | 35 | 0.28574 | 0.18288 | 9.5968e-10 | 0 | 0 | 0 | 0 | 0 | 1 | -90 | 90 | 0.12251 | 0.031159 | -0.12246 | -0.031129
29 | 36 | 1.0361 | 0.66308 | 3.4797e-09 | 0 | 0 | 0 | 0 | 0 | 1 | -90 | 90 | 0.11697 | 0.029724 | -0.11682 | -0.029626
29 | 34 | 2.2159 | 1.4182 | 3.7211e-09 | 0 | 0 | 0 | 0 | 0 | 1 | -90 | 90 | 0.02376 | 0.0059689 | -0.023746 | -0.0059606
35 | 40 | 2.3403 | 1.4978 | 3.93e-09 | 0 | 0 | 0 | 0 | 0 | 1 | -90 | 90 | 0.019971 | 0.0050088 | -0.01996 | -0.0050027
35 | 37 | 0.79452 | 0.50849 | 2.6684e-09 | 0 | 0 | 0 | 0 | 0 | 1 | -90 | 90 | 0.10249 | 0.026121 | -0.1024 | -0.026063
36 | 85 | 1.0242 | 0.65551 | 3.44e-09 | 0 | 0 | 0 | 0 | 0 | 1 | -90 | 90 | 0.11202 | 0.028423 | -0.11188 | -0.028333
34 | 32 | 0.037181 | 0.023796 | 6.2438e-11 | 0 | 0 | 0 | 0 | 0 | 1 | -90 | 90 | 0.023034 | 0.0057823 | -0.023034 | -0.0057821
40 | 43 | 0.4174 | 0.26714 | 7.0093e-10 | 0 | 0 | 0 | 0 | 0 | 1 | -90 | 90 | 0.019294 | 0.0048357 | -0.019292 | -0.0048346
37 | 38 | 1.2226 | 0.78248 | 4.1062e-09 | 0 | 0 | 0 | 0 | 0 | 1 | -90 | 90 | 0.10166 | 0.025879 | -0.10153 | -0.025791
85 | 86 | 0.60628 | 0.38802 | 2.0362e-09 | 0 | 0 | 0 | 0 | 0 | 1 | -90 | 90 | 0.10891 | 0.027589 | -0.10883 | -0.027539
43 | 45 | 1.1463 | 0.73361 | 1.9249e-09 | 0 | 0 | 0 | 0 | 0 | 1 | -90 | 90 | 0.011687 | 0.0029286 | -0.011685 | -0.0029277
43 | 41 | 2.115 | 1.3536 | 3.5517e-09 | 0 | 0 | 0 | 0 | 0 | 1 | -90 | 90 | 0.007605 | 0.0019061 | -0.0076037 | -0.0019055
38 | 39 | 0.40697 | 0.26046 | 1.3668e-09 | 0 | 0 | 0 | 0 | 0 | 1 | -90 | 90 | 0.099712 | 0.025336 | -0.099668 | -0.025308
86 | 87 | 0.33233 | 0.21269 | 1.1161e-09 | 0 | 0 | 0 | 0 | 0 | 1 | -90 | 90 | 0.09707 | 0.024592 | -0.097036 | -0.024571
39 | 46 | 0.77485 | 0.49591 | 2.6024e-09 | 0 | 0 | 0 | 0 | 0 | 1 | -90 | 90 | 0.094616 | 0.024042 | -0.09454 | -0.023994
46 | 47 | 0.50257 | 0.32164 | 1.6879e-09 | 0 | 0 | 0 | 0 | 0 | 1 | -90 | 90 | 0.09283 | 0.023565 | -0.092783 | -0.023535
47 | 48 | 0.69942 | 0.44763 | 2.349e-09 | 0 | 0 | 0 | 0 | 0 | 1 | -90 | 90 | 0.090867 | 0.023055 | -0.090804 | -0.023015
45 | 101 | 1.289 | 0.82493 | 2.1645e-09 | 0 | 0 | 0 | 0 | 0 | 1 | -90 | 90 | 0.010334 | 0.0025889 | -0.010332 | -0.0025882
41 | 42 | 0.74103 | 0.47426 | 1.2444e-09 | 0 | 0 | 0 | 0 | 0 | 1 | -90 | 90 | 0.0063774 | 0.0015982 | -0.0063771 | -0.0015981
42 | 44 | 0.93479 | 0.59827 | 1.5698e-09 | 0 | 0 | 0 | 0 | 0 | 1 | -90 | 90 | 0.0016546 | 0.00041456 | -0.0016546 | -0.00041469
101 | 102 | 0.63742 | 0.40795 | 1.0704e-09 | 0 | 0 | 0 | 0 | 0 | 1 | -90 | 90 | 0.0065917 | 0.0016513 | -0.0065914 | -0.0016512
101 | 103 | 0.32328 | 0.2069 | 5.4288e-10 | 0 | 0 | 0 | 0 | 0 | 1 | -90 | 90 | 0.002837 | 0.00071077 | -0.0028369 | -0.0007108
101 | 100 | 2.0788 | 1.3305 | 3.4909e-09 | 0 | 0 | 0 | 0 | 0 | 1 | -90 | 90 | 0.00090362 | 0.00022614 | -0.0009036 | -0.00022647
102 | 106 | 0.33937 | 0.2172 | 5.699e-10 | 0 | 0 | 0 | 0 | 0 | 1 | -90 | 90 | 0.003114 | 0.00078029 | -0.003114 | -0.00078032
102 | 132 | 5.6315 | 3.6042 | 9.4568e-09 | 0 | 0 | 0 | 0 | 0 | 1 | -90 | 90 | 0.0034774 | 0.0008709 | -0.0034767 | -0.00087135
103 | 107 | 1.6062 | 1.028 | 2.6973e-09 | 0 | 0 | 0 | 0 | 0 | 1 | -90 | 90 | 0.0028369 | 0.0007108 | -0.0028368 | -0.00071098
48 | 49 | 0.05077 | 0.032493 | 1.7051e-10 | 0 | 0 | 0 | 0 | 0 | 1 | -90 | 90 | 0.089045 | 0.022574 | -0.08904 | -0.022571
49 | 50 | 0.45131 | 0.28884 | 1.5157e-09 | 0 | 0 | 0 | 0 | 0 | 1 | -90 | 90 | 0.08729 | 0.022132 | -0.087252 | -0.022108
50 | 51 | 0.55191 | 0.35322 | 1.8536e-09 | 0 | 0 | 0 | 0 | 0 | 1 | -90 | 90 | 0.08466 | 0.021459 | -0.084616 | -0.021431
51 | 52 | 0.26412 | 0.16904 | 8.8705e-10 | 0 | 0 | 0 | 0 | 0 | 1 | -90 | 90 | 0.071829 | 0.018226 | -0.071814 | -0.018216
51 | 53 | 1.0988 | 0.70324 | 1.8452e-09 | 0 | 0 | 0 | 0 | 0 | 1 | -90 | 90 | 0.010751 | 0.0026944 | -0.010749 | -0.0026937
52 | 54 | 1.1561 | 0.73988 | 3.8827e-09 | 0 | 0 | 0 | 0 | 0 | 1 | -90 | 90 | 0.069291 | 0.017584 | -0.06923 | -0.017545
53 | 57 | 1.1671 | 0.74692 | 1.9598e-09 | 0 | 0 | 0 | 0 | 0 | 1 | -90 | 90 | 0.008263 | 0.0020705 | -0.0082621 | -0.0020701
54 | 55 | 1.7148 | 1.0975 | 2.8796e-09 | 0 | 0 | 0 | 0 | 0 | 1 | -90 | 90 | 0.066061 | 0.016751 | -0.065978 | -0.016699
57 | 58 | 0.2946 | 0.18854 | 4.947e-10 | 0 | 0 | 0 | 0 | 0 | 1 | -90 | 90 | 0.0064581 | 0.001618 | -0.006458 | -0.001618
55 | 63 | 1.1596 | 0.74215 | 1.9473e-09 | 0 | 0 | 0 | 0 | 0 | 1 | -90 | 90 | 0.0012536 | 0.00031402 | -0.0012536 | -0.00031419
55 | 133 | 3.0291 | 1.9386 | 5.0866e-09 | 0 | 0 | 0 | 0 | 0 | 1 | -90 | 90 | 0.064724 | 0.016385 | -0.064584 | -0.016295
58 | 59 | 1.0212 | 0.65355 | 1.7148e-09 | 0 | 0 | 0 | 0 | 0 | 1 | -90 | 90 | 0.0046619 | 0.0011678 | -0.0046617 | -0.0011678
133 | 134 | 0.88273 | 0.56495 | 1.4823e-09 | 0 | 0 | 0 | 0 | 0 | 1 | -90 | 90 | 0.064584 | 0.016295 | -0.064543 | -0.016269
134 | 136 | 1.6181 | 1.0356 | 2.7173e-09 | 0 | 0 | 0 | 0 | 0 | 1 | -90 | 90 | 0.064543 | 0.016269 | -0.064467 | -0.016221
67 | 68 | 0.299 | 0.19136 | 5.021e-10 | 0 | 0 | 0 | 0 | 0 | 1 | -90 | 90 | 0.079578 | 0.020135 | -0.079558 | -0.020122
59 | 60 | 0.92675 | 0.59312 | 1.5563e-09 | 0 | 0 | 0 | 0 | 0 | 1 | -90 | 90 | 0.0030818 | 0.00077186 | -0.0030817 | -0.00077194
60 | 61 | 1.1165 | 0.71454 | 1.8749e-09 | 0 | 0 | 0 | 0 | 0 | 1 | -90 | 90 | 0.0013844 | 0.00034656 | -0.0013844 | -0.00034673
61 | 62 | 1.6304 | 1.0435 | 2.7379e-09 | 0 | 0 | 0 | 0 | 0 | 1 | -90 | 90 | 0.0013844 | 0.00034673 | -0.0013844 | -0.00034697
64 | 65 | 0.88922 | 0.5691 | 1.4932e-09 | 0 | 0 | 0 | 0 | 0 | 1 | -90 | 90 | -0.0007872 | -0.0001973 | 0.00078721 | 0.00019716
65 | 171 | 2.6347 | 1.6862 | 4.4244e-09 | 0 | 0 | 0 | 0 | 0 | 1 | -90 | 90 | 0.023943 | 0.0060091 | -0.023926 | -0.0059988
65 | 165 | 1.387 | 0.88768 | 2.3291e-09 | 0 | 0 | 0 | 0 | 0 | 1 | -90 | 90 | -0.02473 | -0.0062062 | 0.024739 | 0.006212
171 | 170 | 1.2223 | 0.78227 | 2.0526e-09 | 0 | 0 | 0 | 0 | 0 | 1 | -90 | 90 | 0.021231 | 0.0053233 | -0.021224 | -0.0053196
165 | 80 | 2.5526 | 1.6337 | 4.2865e-09 | 0 | 0 | 0 | 0 | 0 | 1 | -90 | 90 | -0.027174 | -0.0068221 | 0.027194 | 0.006835
170 | 172 | 0.77721 | 0.49741 | 1.3051e-09 | 0 | 0 | 0 | 0 | 0 | 1 | -90 | 90 | 0.01211 | 0.0030354 | -0.012109 | -0.0030347
170 | 169 | 0.78353 | 0.50146 | 1.3158e-09 | 0 | 0 | 0 | 0 | 0 | 1 | -90 | 90 | 0.0091145 | 0.0022842 | -0.0091138 | -0.0022838
80 | 77 | 0.93234 | 0.5967 | 1.5657e-09 | 0 | 0 | 0 | 0 | 0 | 1 | -90 | 90 | -0.029826 | -0.0074946 | 0.029835 | 0.0075003
68 | 71 | 1.477 | 0.94528 | 2.4803e-09 | 0 | 0 | 0 | 0 | 0 | 1 | -90 | 90 | 0.078018 | 0.019736 | -0.077921 | -0.019674
71 | 72 | 1.044 | 0.66816 | 1.7532e-09 | 0 | 0 | 0 | 0 | 0 | 1 | -90 | 90 | 0.076414 | 0.019296 | -0.076347 | -0.019254
72 | 73 | 0.32504 | 0.20803 | 5.4583e-10 | 0 | 0 | 0 | 0 | 0 | 1 | -90 | 90 | 0.073733 | 0.018599 | -0.073714 | -0.018587
73 | 74 | 0.27576 | 0.17649 | 4.6308e-10 | 0 | 0 | 0 | 0 | 0 | 1 | -90 | 90 | 0.072149 | 0.018194 | -0.072133 | -0.018184
74 | 75 | 1.183 | 0.7571 | 1.9865e-09 | 0 | 0 | 0 | 0 | 0 | 1 | -90 | 90 | 0.069781 | 0.017595 | -0.069718 | -0.017555
75 | 76 | 0.79635 | 0.50966 | 1.3373e-09 | 0 | 0 | 0 | 0 | 0 | 1 | -90 | 90 | 0.068357 | 0.017214 | -0.068316 | -0.017188
76 | 77 | 1.9068 | 1.2203 | 3.202e-09 | 0 | 0 | 0 | 0 | 0 | 1 | -90 | 90 | 0.066456 | 0.016722 | -0.066363 | -0.016663
77 | 78 | 0.71801 | 0.45952 | 1.2057e-09 | 0 | 0 | 0 | 0 | 0 | 1 | -90 | 90 | 0.020614 | 0.0051709 | -0.020611 | -0.0051688
77 | 79 | 1.7186 | 1.0999 | 2.886e-09 | 0 | 0 | 0 | 0 | 0 | 1 | -90 | 90 | 0.015914 | 0.0039915 | -0.015909 | -0.0039887
78 | 154 | 1.2476 | 0.79847 | 2.0951e-09 | 0 | 0 | 0 | 0 | 0 | 1 | -90 | 90 | 0.018391 | 0.0046126 | -0.018387 | -0.0046098
79 | 164 | 2.0632 | 1.3204 | 3.4646e-09 | 0 | 0 | 0 | 0 | 0 | 1 | -90 | 90 | 0.013329 | 0.0033422 | -0.013325 | -0.00334
154 | 155 | 2.4023 | 1.5375 | 4.0341e-09 | 0 | 0 | 0 | 0 | 0 | 1 | -90 | 90 | 0.011031 | 0.0027663 | -0.011028 | -0.0027646
154 | 84 | 2.5606 | 1.6388 | 4.2999e-09 | 0 | 0 | 0 | 0 | 0 | 1 | -90 | 90 | 0.0073556 | 0.0018436 | -0.0073541 | -0.001843
164 | 162 | 1.4998 | 0.95987 | 2.5186e-09 | 0 | 0 | 0 | 0 | 0 | 1 | -90 | 90 | 0.011543 | 0.0028932 | -0.01154 | -0.002892
155 | 156 | 2.6085 | 1.6694 | 4.3804e-09 | 0 | 0 | 0 | 0 | 0 | 1 | -90 | 90 | 0.0096158 | 0.0024107 | -0.0096131 | -0.0024094
84 | 82 | 0.35919 | 0.22988 | 6.0317e-10 | 0 | 0 | 0 | 0 | 0 | 1 | -90 | 90 | 0.005291 | 0.0013259 | -0.0052909 | -0.0013259
162 | 160 | 0.46047 | 0.2947 | 7.7325e-10 | 0 | 0 | 0 | 0 | 0 | 1 | -90 | 90 | 0.0049873 | 0.0012496 | -0.0049872 | -0.0012496
81 | 82 | 0.81401 | 0.52096 | 1.3669e-09 | 0 | 0 | 0 | 0 | 0 | 1 | -90 | 90 | -0.0022622 | -0.00056697 | 0.0022622 | 0.00056687
87 | 88 | 1.2073 | 0.77269 | 4.0549e-09 | 0 | 0 | 0 | 0 | 0 | 1 | -90 | 90 | 0.090978 | 0.023052 | -0.090868 | -0.022983
88 | 97 | 0.48965 | 0.31338 | 1.6445e-09 | 0 | 0 | 0 | 0 | 0 | 1 | -90 | 90 | 0.090868 | 0.022983 | -0.090824 | -0.022954
97 | 91 | 0.46685 | 0.29878 | 1.5679e-09 | 0 | 0 | 0 | 0 | 0 | 1 | -90 | 90 | 0.090824 | 0.022954 | -0.090781 | -0.022927
91 | 93 | 1.5783 | 1.0101 | 5.3008e-09 | 0 | 0 | 0 | 0 | 0 | 1 | -90 | 90 | 0.074852 | 0.018935 | -0.074754 | -0.018873
91 | 95 | 1.3308 | 0.85172 | 2.2348e-09 | 0 | 0 | 0 | 0 | 0 | 1 | -90 | 90 | 0.0088334 | 0.0022141 | -0.0088323 | -0.0022136
91 | 89 | 2.0951 | 1.3408 | 3.5182e-09 | 0 | 0 | 0 | 0 | 0 | 1 | -90 | 90 | 0.0070963 | 0.0017785 | -0.0070951 | -0.0017781
93 | 98 | 1.1933 | 0.76371 | 4.0077e-09 | 0 | 0 | 0 | 0 | 0 | 1 | -90 | 90 | 0.052028 | 0.013177 | -0.051992 | -0.013155
95 | 105 | 2.2306 | 1.4276 | 3.7457e-09 | 0 | 0 | 0 | 0 | 0 | 1 | -90 | 90 | 0.0088323 | 0.0022136 | -0.0088303 | -0.0022128
89 | 90 | 0.23503 | 0.15042 | 3.9468e-10 | 0 | 0 | 0 | 0 | 0 | 1 | -90 | 90 | 0.0030312 | 0.00075959 | -0.0030312 | -0.00075961
90 | 92 | 0.71759 | 0.45926 | 1.205e-09 | 0 | 0 | 0 | 0 | 0 | 1 | -90 | 90 | 0.0022189 | 0.00055603 | -0.0022189 | -0.00055612
98 | 99 | 3.1031 | 1.986 | 5.2109e-09 | 0 | 0 | 0 | 0 | 0 | 1 | -90 | 90 | 0.051992 | 0.013155 | -0.051899 | -0.013096
94 | 99 | 0.29016 | 0.1857 | 4.8725e-10 | 0 | 0 | 0 | 0 | 0 | 1 | -90 | 90 | -0.0037712 | -0.0009449 | 0.0037712 | 0.00094488
94 | 124 | 0.84563 | 0.5412 | 1.42e-09 | 0 | 0 | 0 | 0 | 0 | 1 | -90 | 90 | 0.0037712 | 0.0009449 | -0.003771 | -0.00094495
99 | 122 | 1.393 | 0.89153 | 2.3393e-09 | 0 | 0 | 0 | 0 | 0 | 1 | -90 | 90 | 0.048128 | 0.012151 | -0.048092 | -0.012128
124 | 123 | 1.5216 | 0.97384 | 2.5552e-09 | 0 | 0 | 0 | 0 | 0 | 1 | -90 | 90 | 0.0026107 | 0.00065414 | -0.0026106 | -0.00065431
105 | 104 | 2.4596 | 1.5741 | 4.1303e-09 | 0 | 0 | 0 | 0 | 0 | 1 | -90 | 90 | 0.00091357 | 0.00022858 | -0.00091355 | -0.00022896
122 | 120 | 2.3774 | 1.5216 | 3.9923e-09 | 0 | 0 | 0 | 0 | 0 | 1 | -90 | 90 | 0.043703 | 0.011028 | -0.043653 | -0.010996
120 | 118 | 0.22271 | 0.14254 | 3.74e-10 | 0 | 0 | 0 | 0 | 0 | 1 | -90 | 90 | 0.042916 | 0.010812 | -0.042911 | -0.010809
106 | 108 | 1.004 | 0.64254 | 1.6859e-09 | 0 | 0 | 0 | 0 | 0 | 1 | -90 | 90 | 0.003114 | 0.00078032 | -0.0031139 | -0.00078042
109 | 110 | 0.42961 | 0.27495 | 7.2143e-10 | 0 | 0 | 0 | 0 | 0 | 1 | -90 | 90 | -0.016191 | -0.0040581 | 0.016192 | 0.0040589
109 | 111 | 2.6082 | 1.6692 | 4.3799e-09 | 0 | 0 | 0 | 0 | 0 | 1 | -90 | 90 | 0.006588 | 0.0016513 | -0.0065867 | -0.0016509
110 | 112 | 2.0786 | 1.3303 | 3.4905e-09 | 0 | 0 | 0 | 0 | 0 | 1 | -90 | 90 | -0.018329 | -0.0045945 | 0.018337 | 0.0045992
112 | 113 | 0.63492 | 0.40635 | 1.0662e-09 | 0 | 0 | 0 | 0 | 0 | 1 | -90 | 90 | -0.018337 | -0.0045992 | 0.018339 | 0.0046006
113 | 115 | 1.178 | 0.75395 | 1.9783e-09 | 0 | 0 | 0 | 0 | 0 | 1 | -90 | 90 | -0.022479 | -0.005638 | 0.022485 | 0.0056421
113 | 135 | 1.0793 | 0.69073 | 1.8124e-09 | 0 | 0 | 0 | 0 | 0 | 1 | -90 | 90 | 0.0041396 | 0.0010375 | -0.0041394 | -0.0010375
115 | 141 | 0.52946 | 0.33886 | 8.8911e-10 | 0 | 0 | 0 | 0 | 0 | 1 | -90 | 90 | -0.022485 | -0.0056421 | 0.022488 | 0.005644
141 | 138 | 1.6891 | 1.081 | 2.8365e-09 | 0 | 0 | 0 | 0 | 0 | 1 | -90 | 90 | -0.024232 | -0.006081 | 0.024243 | 0.0060878
138 | 137 | 1.5606 | 0.99876 | 2.6206e-09 | 0 | 0 | 0 | 0 | 0 | 1 | -90 | 90 | -0.026653 | -0.0066917 | 0.026665 | 0.0066994
117 | 118 | 1.7166 | 1.0986 | 2.8826e-09 | 0 | 0 | 0 | 0 | 0 | 1 | -90 | 90 | -0.040426 | -0.010174 | 0.040457 | 0.010194
136 | 137 | 0.91695 | 0.58685 | 1.5398e-09 | 0 | 0 | 0 | 0 | 0 | 1 | -90 | 90 | 0.062208 | 0.015655 | -0.062169 | -0.01563
140 | 153 | 1.96 | 1.2544 | 3.2914e-09 | 0 | 0 | 0 | 0 | 0 | 1 | -90 | 90 | -0.013865 | -0.0034789 | 0.01387 | 0.0034813
140 | 175 | 4.6699 | 2.9887 | 7.842e-09 | 0 | 0 | 0 | 0 | 0 | 1 | -90 | 90 | 0.013865 | 0.0034789 | -0.013855 | -0.0034732
153 | 151 | 1.5688 | 1.004 | 2.6345e-09 | 0 | 0 | 0 | 0 | 0 | 1 | -90 | 90 | 0.0099199 | 0.0024863 | -0.0099182 | -0.0024854
153 | 149 | 1.3818 | 0.88437 | 2.3205e-09 | 0 | 0 | 0 | 0 | 0 | 1 | -90 | 90 | -0.023789 | -0.0059675 | 0.023798 | 0.0059729
175 | 176 | 2.3789 | 1.5225 | 3.9948e-09 | 0 | 0 | 0 | 0 | 0 | 1 | -90 | 90 | 0.010333 | 0.0025905 | -0.01033 | -0.002589
137 | 139 | 1.1908 | 0.76208 | 1.9996e-09 | 0 | 0 | 0 | 0 | 0 | 1 | -90 | 90 | 0.035504 | 0.0089307 | -0.035487 | -0.0089202
139 | 150 | 0.31543 | 0.20187 | 5.2969e-10 | 0 | 0 | 0 | 0 | 0 | 1 | -90 | 90 | 0.033289 | 0.0083692 | -0.033285 | -0.0083668
150 | 148 | 3.0366 | 1.9434 | 5.0993e-09 | 0 | 0 | 0 | 0 | 0 | 1 | -90 | 90 | 0.031555 | 0.0079332 | -0.031521 | -0.007912
148 | 149 | 1.2095 | 0.77408 | 2.0311e-09 | 0 | 0 | 0 | 0 | 0 | 1 | -90 | 90 | 0.027232 | 0.0068372 | -0.027222 | -0.006831
148 | 146 | 0.6604 | 0.42265 | 1.109e-09 | 0 | 0 | 0 | 0 | 0 | 1 | -90 | 90 | 0.0042889 | 0.0010748 | -0.0042887 | -0.0010748
151 | 145 | 3.6357 | 2.3269 | 6.1053e-09 | 0 | 0 | 0 | 0 | 0 | 1 | -90 | 90 | 0.0073402 | 0.0018393 | -0.007338 | -0.0018384
176 | 177 | 5.7578 | 3.685 | 9.6688e-09 | 0 | 0 | 0 | 0 | 0 | 1 | -90 | 90 | 0.0058842 | 0.0014746 | -0.0058819 | -0.001474
142 | 143 | 1.8002 | 1.1521 | 3.023e-09 | 0 | 0 | 0 | 0 | 0 | 1 | -90 | 90 | -0.0018163 | -0.00045525 | 0.0018164 | 0.00045501
143 | 145 | 0.71807 | 0.45957 | 1.2058e-09 | 0 | 0 | 0 | 0 | 0 | 1 | -90 | 90 | -0.0051448 | -0.0012893 | 0.0051451 | 0.0012893
145 | 152 | 2.68 | 1.7152 | 4.5004e-09 | 0 | 0 | 0 | 0 | 0 | 1 | -90 | 90 | 0.002193 | 0.00054915 | -0.0021928 | -0.00054948
152 | 181 | 1.0175 | 0.65121 | 1.7087e-09 | 0 | 0 | 0 | 0 | 0 | 1 | -90 | 90 | 0.0021928 | 0.00054948 | -0.0021928 | -0.0005496
146 | 147 | 0.8584 | 0.54938 | 1.4415e-09 | 0 | 0 | 0 | 0 | 0 | 1 | -90 | 90 | 0.0021458 | 0.0005377 | -0.0021457 | -0.00053781
156 | 157 | 0.96351 | 0.61665 | 1.618e-09 | 0 | 0 | 0 | 0 | 0 | 1 | -90 | 90 | 0.0071168 | 0.0017837 | -0.0071163 | -0.0017836
159 | 160 | 2.5587 | 1.6376 | 4.2968e-09 | 0 | 0 | 0 | 0 | 0 | 1 | -90 | 90 | -0.0026203 | -0.00065674 | 0.0026205 | 0.00065645
180 | 178 | 1.9007 | 1.2165 | 3.1918e-09 | 0 | 0 | 0 | 0 | 0 | 1 | -90 | 90 | -0.0028537 | -0.00071527 | 0.0028539 | 0.00071508
178 | 177 | 0.22744 | 0.14556 | 3.8194e-10 | 0 | 0 | 0 | 0 | 0 | 1 | -90 | 90 | -0.0058818 | -0.001474 | 0.0058819 | 0.001474
166 | 167 | 1.1211 | 0.71747 | 1.8825e-09 | 0 | 0 | 0 | 0 | 0 | 1 | -90 | 90 | 0.0015047 | 0.00037696 | -0.0015047 | -0.00037712
166 | 168 | 1.3882 | 0.88845 | 2.3312e-09 | 0 | 0 | 0 | 0 | 0 | 1 | -90 | 90 | -0.0032113 | -0.00080469 | 0.0032115 | 0.00080456
168 | 169 | 0.87291 | 0.55867 | 1.4659e-09 | 0 | 0 | 0 | 0 | 0 | 1 | -90 | 90 | -0.0052276 | -0.0013099 | 0.0052279 | 0.0013099
172 | 173 | 2.0432 | 1.3076 | 3.431e-09 | 0 | 0 | 0 | 0 | 0 | 1 | -90 | 90 | 0.0082236 | 0.002061 | -0.0082221 | -0.0020604
173 | 174 | 3.0562 | 1.9559 | 5.1321e-09 | 0 | 0 | 0 | 0 | 0 | 1 | -90 | 90 | 0.0035894 | 0.0008993 | -0.003589 | -0.00089951