## bus_data
BUS_I | BUS_TYPE | Pd | Qd | Gs | Bs | area | Vm | Va | baseKV | zone | Vmax | Vmin
1 | 1 | 0.01967 | 0.0049298 | 0 | 0 | 1 | 0.97089 | -0.56268 | 0.4 | 1 | 1.1 | 0.9
3 | 1 | 0 | 0 | 0 | 0 | 1 | 0.97192 | -0.54231 | 0.4 | 1 | 1.1 | 0.9
8 | 1 | 0 | 0 | 0 | 0 | 1 | 0.9835 | -0.31611 | 0.4 | 1 | 1.1 | 0.9
65 | 1 | 0.029372 | 0.0073614 | 0 | 0 | 1 | 0.99219 | -0.14997 | 0.4 | 1 | 1.1 | 0.9
63 | 1 | 0 | 0 | 0 | 0 | 1 | 0.99361 | -0.12246 | 0.4 | 1 | 1.1 | 0.9
66 | 1 | 0 | 0 | 0 | 0 | 1 | 0.99854 | -0.027624 | 0.4 | 1 | 1.1 | 0.9
69 | 3 | 0.024647 | 0.0061772 | 0 | 0 | 1 | 1 | 0 | 0.4 | 1 | 1.1 | 0.9
67 | 1 | 0.016989 | 0.004258 | 0 | 0 | 1 | 0.9902 | -0.18698 | 0.4 | 1 | 1.1 | 0.9
68 | 1 | 0.036701 | 0.0091981 | 0 | 0 | 1 | 0.98644 | -0.25954 | 0.4 | 1 | 1.1 | 0.9
60 | 1 | 0.0059375 | 0.0014881 | 0 | 0 | 1 | 0.9931 | -0.13244 | 0.4 | 1 | 1.1 | 0.9
61 | 1 | 0.011232 | 0.0028151 | 0 | 0 | 1 | 0.99328 | -0.12891 | 0.4 | 1 | 1.1 | 0.9

## generator_data
GEN_BUS | PG | QG | QMAX | QMIN | VG | MBASE | GEN_STATUS | PMAX | PMIN
69 | 0.14602 | 0.037154 | 10 | -10 | 1 | 100 | 1 | 10 | 0

## branch_data
F_BUS | T_BUS | BR_R | BR_X | BR_B | RATE_A | RATE_B | RATE_C | TAP | SHIFT | BR_STATUS | ANGMIN | ANGMAX | P_in | Q_in | P_out | Q_out
1 | 3 | 4.3792 | 2.8027 | 7.3539e-09 | 0 | 0 | 0 | 0 | 0 | 1 | -90 | 90 | -0.01967 | -0.00493 | 0.019689 | 0.0049416
3 | 8 | 49.2439 | 31.5161 | 8.2694e-08 | 0 | 0 | 0 | 0 | 0 | 1 | -90 | 90 | -0.019689 | -0.0049414 | 0.019904 | 0.0050709
8 | 68 | 12.4928 | 7.9954 | 2.0979e-08 | 0 | 0 | 0 | 0 | 0 | 1 | -90 | 90 | -0.019904 | -0.0050707 | 0.019958 | 0.0051036
65 | 63 | 4.1388 | 2.6489 | 6.9502e-09 | 0 | 0 | 0 | 0 | 0 | 1 | -90 | 90 | -0.029372 | -0.0073614 | 0.029411 | 0.0073854
63 | 66 | 9.0611 | 5.7991 | 1.5216e-08 | 0 | 0 | 0 | 0 | 0 | 1 | -90 | 90 | -0.046587 | -0.011692 | 0.046799 | 0.011826
63 | 61 | 1.6619 | 1.0636 | 2.7908e-09 | 0 | 0 | 0 | 0 | 0 | 1 | -90 | 90 | 0.017176 | 0.0043065 | -0.017171 | -0.0043034
66 | 69 | 1.0308 | 0.65972 | 3.462e-09 | 0 | 0 | 0 | 0 | 0 | 1 | -90 | 90 | -0.12121 | -0.030874 | 0.12138 | 0.030977
66 | 67 | 9.6233 | 6.1589 | 1.616e-08 | 0 | 0 | 0 | 0 | 0 | 1 | -90 | 90 | 0.074415 | 0.019048 | -0.073846 | -0.018685
67 | 68 | 5.6324 | 3.6048 | 9.4584e-09 | 0 | 0 | 0 | 0 | 0 | 1 | -90 | 90 | 0.056856 | 0.014427 | -0.056659 | -0.014302
60 | 61 | 2.6279 | 1.6819 | 4.413e-09 | 0 | 0 | 0 | 0 | 0 | 1 | -90 | 90 | -0.0059375 | -0.0014881 | 0.0059385 | 0.0014883