## bus_data
BUS_I | BUS_TYPE | Pd | Qd | Gs | Bs | area | Vm | Va | baseKV | zone | Vmax | Vmin
1 | 1 | 0.0031325 | 0.00078507 | 0 | 0 | 1 | 0.98922 | -0.20602 | 0.4 | 1 | 1.1 | 0.9
2 | 1 | 0.0011737 | 0.00029414 | 0 | 0 | 1 | 0.98925 | -0.20539 | 0.4 | 1 | 1.1 | 0.9
3 | 1 | 0 | 0 | 0 | 0 | 1 | 0.98949 | -0.20085 | 0.4 | 1 | 1.1 | 0.9
4 | 1 | 0.0015519 | 0.00038895 | 0 | 0 | 1 | 0.98939 | -0.2028 | 0.4 | 1 | 1.1 | 0.9
5 | 1 | 0 | 0 | 0 | 0 | 1 | 0.98962 | -0.19815 | 0.4 | 1 | 1.1 | 0.9
19 | 1 | 0 | 0 | 0 | 0 | 1 | 0.98885 | -0.21319 | 0.4 | 1 | 1.1 | 0.9
144 | 1 | 0 | 0 | 0 | 0 | 1 | 0.99005 | -0.18993 | 0.4 | 1 | 1.1 | 0.9
147 | 1 | 0.00033671 | 8.4389e-05 | 0 | 0 | 1 | 0.98886 | -0.21289 | 0.4 | 1 | 1.1 | 0.9
21 | 1 | 0.0037945 | 0.000951 | 0 | 0 | 1 | 0.98876 | -0.21494 | 0.4 | 1 | 1.1 | 0.9
18 | 1 | 0.0086803 | 0.0021755 | 0 | 0 | 1 | 0.98844 | -0.22122 | 0.4 | 1 | 1.1 | 0.9
142 | 1 | 0.0015258 | 0.0003824 | 0 | 0 | 1 | 0.99033 | -0.18456 | 0.4 | 1 | 1.1 | 0.9
9 | 1 | 0 | 0 | 0 | 0 | 1 | 0.98748 | -0.23951 | 0.4 | 1 | 1.1 | 0.9
6 | 1 | 0.00065646 | 0.00016452 | 0 | 0 | 1 | 0.98735 | -0.24196 | 0.4 | 1 | 1.1 | 0.9
7 | 1 | 0 | 0 | 0 | 0 | 1 | 0.98742 | -0.24055 | 0.4 | 1 | 1.1 | 0.9
8 | 1 | 0.0029753 | 0.00074568 | 0 | 0 | 1 | 0.98732 | -0.24254 | 0.4 | 1 | 1.1 | 0.9
10 | 1 | 0 | 0 | 0 | 0 | 1 | 0.98647 | -0.25894 | 0.4 | 1 | 1.1 | 0.9
12 | 1 | 0 | 0 | 0 | 0 | 1 | 0.98515 | -0.28446 | 0.4 | 1 | 1.1 | 0.9
139 | 1 | 0.0012808 | 0.00032099 | 0 | 0 | 1 | 0.98607 | -0.26667 | 0.4 | 1 | 1.1 | 0.9
11 | 1 | 0 | 0 | 0 | 0 | 1 | 0.98449 | -0.29737 | 0.4 | 1 | 1.1 | 0.9
46 | 1 | 0.0026712 | 0.00066947 | 0 | 0 | 1 | 0.9839 | -0.30874 | 0.4 | 1 | 1.1 | 0.9
35 | 1 | 0.0012901 | 0.00032333 | 0 | 0 | 1 | 0.985 | -0.28752 | 0.4 | 1 | 1.1 | 0.9
140 | 1 | 0.00095201 | 0.0002386 | 0 | 0 | 1 | 0.98591 | -0.26996 | 0.4 | 1 | 1.1 | 0.9
47 | 1 | 0.0013491 | 0.00033811 | 0 | 0 | 1 | 0.98354 | -0.31571 | 0.4 | 1 | 1.1 | 0.9
32 | 1 | 0 | 0 | 0 | 0 | 1 | 0.98489 | -0.28961 | 0.4 | 1 | 1.1 | 0.9
13 | 1 | 0.0047092 | 0.0011802 | 0 | 0 | 1 | 0.98864 | -0.21738 | 0.4 | 1 | 1.1 | 0.9
14 | 1 | 0.0061687 | 0.001546 | 0 | 0 | 1 | 0.9888 | -0.21436 | 0.4 | 1 | 1.1 | 0.9
15 | 1 | 0.0063534 | 0.0015923 | 0 | 0 | 1 | 0.98538 | -0.28052 | 0.4 | 1 | 1.1 | 0.9
16 | 1 | 0.0041516 | 0.0010405 | 0 | 0 | 1 | 0.98996 | -0.19192 | 0.4 | 1 | 1.1 | 0.9
17 | 1 | 0.0058064 | 0.0014552 | 0 | 0 | 1 | 0.98358 | -0.31541 | 0.4 | 1 | 1.1 | 0.9
25 | 1 | 0 | 0 | 0 | 0 | 1 | 0.99128 | -0.16666 | 0.4 | 1 | 1.1 | 0.9
28 | 1 | 0 | 0 | 0 | 0 | 1 | 0.9827 | -0.33265 | 0.4 | 1 | 1.1 | 0.9
125 | 1 | 0.019449 | 0.0048744 | 0 | 0 | 1 | 0.9924 | -0.14513 | 0.4 | 1 | 1.1 | 0.9
23 | 1 | 0 | 0 | 0 | 0 | 1 | 0.99102 | -0.17158 | 0.4 | 1 | 1.1 | 0.9
29 | 1 | 0.0089369 | 0.0022398 | 0 | 0 | 1 | 0.98181 | -0.35 | 0.4 | 1 | 1.1 | 0.9
26 | 1 | 0.0056396 | 0.0014134 | 0 | 0 | 1 | 0.98249 | -0.33667 | 0.4 | 1 | 1.1 | 0.9
20 | 1 | 0 | 0 | 0 | 0 | 1 | 0.98831 | -0.22377 | 0.4 | 1 | 1.1 | 0.9
22 | 1 | 0.0093254 | 0.0023372 | 0 | 0 | 1 | 0.98817 | -0.22635 | 0.4 | 1 | 1.1 | 0.9
135 | 1 | 0 | 0 | 0 | 0 | 1 | 0.98856 | -0.21875 | 0.4 | 1 | 1.1 | 0.9
24 | 1 | 0.0095801 | 0.002401 | 0 | 0 | 1 | 0.99084 | -0.17505 | 0.4 | 1 | 1.1 | 0.9
133 | 1 | 0 | 0 | 0 | 0 | 1 | 0.9882 | -0.22581 | 0.4 | 1 | 1.1 | 0.9
86 | 1 | 0 | 0 | 0 | 0 | 1 | 0.99404 | -0.11361 | 0.4 | 1 | 1.1 | 0.9
27 | 1 | 0.0049546 | 0.0012417 | 0 | 0 | 1 | 0.98239 | -0.33865 | 0.4 | 1 | 1.1 | 0.9
105 | 1 | 0 | 0 | 0 | 0 | 1 | 0.98118 | -0.36225 | 0.4 | 1 | 1.1 | 0.9
107 | 1 | 0 | 0 | 0 | 0 | 1 | 0.98059 | -0.37396 | 0.4 | 1 | 1.1 | 0.9
103 | 1 | 0.0020817 | 0.00052172 | 0 | 0 | 1 | 0.98009 | -0.38356 | 0.4 | 1 | 1.1 | 0.9
30 | 1 | 0.0011884 | 0.00029784 | 0 | 0 | 1 | 0.98481 | -0.29115 | 0.4 | 1 | 1.1 | 0.9
31 | 1 | 0.00092287 | 0.00023129 | 0 | 0 | 1 | 0.98476 | -0.29205 | 0.4 | 1 | 1.1 | 0.9
34 | 1 | 0.0006797 | 0.00017035 | 0 | 0 | 1 | 0.98472 | -0.29281 | 0.4 | 1 | 1.1 | 0.9
52 | 1 | 0.00054679 | 0.00013704 | 0 | 0 | 1 | 0.98471 | -0.2931 | 0.4 | 1 | 1.1 | 0.9
51 | 1 | 0.00096672 | 0.00024228 | 0 | 0 | 1 | 0.98465 | -0.29421 | 0.4 | 1 | 1.1 | 0.9
36 | 1 | 0.0021915 | 0.00054924 | 0 | 0 | 1 | 0.98629 | -0.26368 | 0.4 | 1 | 1.1 | 0.9
37 | 1 | 0.0019209 | 0.00048142 | 0 | 0 | 1 | 0.98612 | -0.26702 | 0.4 | 1 | 1.1 | 0.9
38 | 1 | 0.0016714 | 0.00041889 | 0 | 0 | 1 | 0.9863 | -0.26351 | 0.4 | 1 | 1.1 | 0.9
39 | 1 | 0.0026607 | 0.00066684 | 0 | 0 | 1 | 0.98612 | -0.26704 | 0.4 | 1 | 1.1 | 0.9
40 | 1 | 0 | 0 | 0 | 0 | 1 | 0.98653 | -0.25899 | 0.4 | 1 | 1.1 | 0.9
172 | 1 | 0.0034191 | 0.0008569 | 0 | 0 | 1 | 0.98606 | -0.26814 | 0.4 | 1 | 1.1 | 0.9
117 | 1 | 0.0010971 | 0.00027495 | 0 | 0 | 1 | 0.98652 | -0.25921 | 0.4 | 1 | 1.1 | 0.9
168 | 1 | 0 | 0 | 0 | 0 | 1 | 0.98713 | -0.24728 | 0.4 | 1 | 1.1 | 0.9
166 | 1 | 0.083486 | 0.020924 | 0 | 0 | 1 | 0.98768 | -0.23652 | 0.4 | 1 | 1.1 | 0.9
41 | 1 | 0.0022788 | 0.00057112 | 0 | 0 | 1 | 0.98166 | -0.35239 | 0.4 | 1 | 1.1 | 0.9
42 | 1 | 0.0021606 | 0.0005415 | 0 | 0 | 1 | 0.98176 | -0.35041 | 0.4 | 1 | 1.1 | 0.9
43 | 1 | 0.0027271 | 0.00068348 | 0 | 0 | 1 | 0.98164 | -0.35276 | 0.4 | 1 | 1.1 | 0.9
44 | 1 | 0 | 0 | 0 | 0 | 1 | 0.98192 | -0.34728 | 0.4 | 1 | 1.1 | 0.9
45 | 1 | 0.0024935 | 0.00062492 | 0 | 0 | 1 | 0.98159 | -0.35375 | 0.4 | 1 | 1.1 | 0.9
49 | 1 | 0 | 0 | 0 | 0 | 1 | 0.98223 | -0.34134 | 0.4 | 1 | 1.1 | 0.9
50 | 1 | 0.00087336 | 0.00021888 | 0 | 0 | 1 | 0.98179 | -0.34994 | 0.4 | 1 | 1.1 | 0.9
58 | 1 | 0.0022834 | 0.00057229 | 0 | 0 | 1 | 0.98233 | -0.33939 | 0.4 | 1 | 1.1 | 0.9
80 | 1 | 0 | 0 | 0 | 0 | 1 | 0.98167 | -0.3522 | 0.4 | 1 | 1.1 | 0.9
66 | 1 | 0 | 0 | 0 | 0 | 1 | 0.97658 | -0.45185 | 0.4 | 1 | 1.1 | 0.9
78 | 1 | 0.0028304 | 0.00070935 | 0 | 0 | 1 | 0.97709 | -0.44173 | 0.4 | 1 | 1.1 | 0.9
79 | 1 | 0.0032254 | 0.00080837 | 0 | 0 | 1 | 0.97564 | -0.47024 | 0.4 | 1 | 1.1 | 0.9
48 | 1 | 0 | 0 | 0 | 0 | 1 | 0.98289 | -0.32842 | 0.4 | 1 | 1.1 | 0.9
59 | 1 | 0.0014607 | 0.00036607 | 0 | 0 | 1 | 0.98269 | -0.3322 | 0.4 | 1 | 1.1 | 0.9
181 | 1 | 0.0026649 | 0.00066789 | 0 | 0 | 1 | 0.9824 | -0.33795 | 0.4 | 1 | 1.1 | 0.9
81 | 1 | 0.0018319 | 0.00045913 | 0 | 0 | 1 | 0.98152 | -0.3552 | 0.4 | 1 | 1.1 | 0.9
53 | 1 | 0.002379 | 0.00059623 | 0 | 0 | 1 | 0.98072 | -0.37072 | 0.4 | 1 | 1.1 | 0.9
54 | 1 | 0.0034046 | 0.00085327 | 0 | 0 | 1 | 0.98104 | -0.36434 | 0.4 | 1 | 1.1 | 0.9
55 | 1 | 0.0038712 | 0.00097021 | 0 | 0 | 1 | 0.97983 | -0.38809 | 0.4 | 1 | 1.1 | 0.9
56 | 1 | 0.0011158 | 0.00027965 | 0 | 0 | 1 | 0.98119 | -0.36147 | 0.4 | 1 | 1.1 | 0.9
57 | 1 | 0 | 0 | 0 | 0 | 1 | 0.9798 | -0.38867 | 0.4 | 1 | 1.1 | 0.9
180 | 1 | 0 | 0 | 0 | 0 | 1 | 0.98142 | -0.357 | 0.4 | 1 | 1.1 | 0.9
182 | 1 | 0.0020082 | 0.0005033 | 0 | 0 | 1 | 0.97917 | -0.40089 | 0.4 | 1 | 1.1 | 0.9
131 | 1 | 0.0019366 | 0.00048536 | 0 | 0 | 1 | 0.97919 | -0.40061 | 0.4 | 1 | 1.1 | 0.9
176 | 1 | 0 | 0 | 0 | 0 | 1 | 0.98183 | -0.34905 | 0.4 | 1 | 1.1 | 0.9
183 | 1 | 0.0018508 | 0.00046386 | 0 | 0 | 1 | 0.97839 | -0.41626 | 0.4 | 1 | 1.1 | 0.9
70 | 1 | 0 | 0 | 0 | 0 | 1 | 0.97809 | -0.4222 | 0.4 | 1 | 1.1 | 0.9
179 | 1 | 0.0014018 | 0.00035132 | 0 | 0 | 1 | 0.98226 | -0.34069 | 0.4 | 1 | 1.1 | 0.9
60 | 1 | 0.0008305 | 0.00020814 | 0 | 0 | 1 | 0.9813 | -0.35951 | 0.4 | 1 | 1.1 | 0.9
61 | 1 | 0.0022262 | 0.00055793 | 0 | 0 | 1 | 0.98118 | -0.36192 | 0.4 | 1 | 1.1 | 0.9
62 | 1 | 0 | 0 | 0 | 0 | 1 | 0.98132 | -0.3591 | 0.4 | 1 | 1.1 | 0.9
63 | 1 | 0.001583 | 0.00039674 | 0 | 0 | 1 | 0.98116 | -0.36223 | 0.4 | 1 | 1.1 | 0.9
64 | 1 | 0.0010724 | 0.00026876 | 0 | 0 | 1 | 0.9814 | -0.35749 | 0.4 | 1 | 1.1 | 0.9
185 | 1 | 0.003174 | 0.00079548 | 0 | 0 | 1 | 0.97776 | -0.42859 | 0.4 | 1 | 1.1 | 0.9
186 | 1 | 0.003169 | 0.00079424 | 0 | 0 | 1 | 0.97547 | -0.47364 | 0.4 | 1 | 1.1 | 0.9
67 | 1 | 0.0067275 | 0.0016861 | 0 | 0 | 1 | 0.97686 | -0.44642 | 0.4 | 1 | 1.1 | 0.9
68 | 1 | 0.035286 | 0.0088435 | 0 | 0 | 1 | 0.97706 | -0.4424 | 0.4 | 1 | 1.1 | 0.9
69 | 1 | 0.0013829 | 0.00034659 | 0 | 0 | 1 | 0.986 | -0.26899 | 0.4 | 1 | 1.1 | 0.9
71 | 1 | 0 | 0 | 0 | 0 | 1 | 0.98605 | -0.2681 | 0.4 | 1 | 1.1 | 0.9
77 | 1 | 0 | 0 | 0 | 0 | 1 | 0.98589 | -0.27126 | 0.4 | 1 | 1.1 | 0.9
74 | 1 | 0 | 0 | 0 | 0 | 1 | 0.98629 | -0.26345 | 0.4 | 1 | 1.1 | 0.9
201 | 1 | 0.0065874 | 0.001651 | 0 | 0 | 1 | 0.98555 | -0.27787 | 0.4 | 1 | 1.1 | 0.9
76 | 1 | 0.0015441 | 0.00038699 | 0 | 0 | 1 | 0.98623 | -0.26448 | 0.4 | 1 | 1.1 | 0.9
72 | 1 | 0.00083554 | 0.00020941 | 0 | 0 | 1 | 0.98647 | -0.25993 | 0.4 | 1 | 1.1 | 0.9
73 | 1 | 0.0013224 | 0.00033143 | 0 | 0 | 1 | 0.9867 | -0.2554 | 0.4 | 1 | 1.1 | 0.9
75 | 1 | 0.0022367 | 0.00056057 | 0 | 0 | 1 | 0.98686 | -0.25221 | 0.4 | 1 | 1.1 | 0.9
165 | 1 | 0.0062128 | 0.0015571 | 0 | 0 | 1 | 0.987 | -0.24954 | 0.4 | 1 | 1.1 | 0.9
164 | 1 | 0.0060004 | 0.0015039 | 0 | 0 | 1 | 0.98714 | -0.24679 | 0.4 | 1 | 1.1 | 0.9
184 | 1 | 0.0020879 | 0.00052329 | 0 | 0 | 1 | 0.97796 | -0.42458 | 0.4 | 1 | 1.1 | 0.9
187 | 1 | 0.00211 | 0.00052882 | 0 | 0 | 1 | 0.9753 | -0.47689 | 0.4 | 1 | 1.1 | 0.9
82 | 1 | 0.01159 | 0.0029046 | 0 | 0 | 1 | 0.99424 | -0.10993 | 0.4 | 1 | 1.1 | 0.9
83 | 1 | 0.011149 | 0.0027942 | 0 | 0 | 1 | 0.99395 | -0.11541 | 0.4 | 1 | 1.1 | 0.9
84 | 1 | 0 | 0 | 0 | 0 | 1 | 0.99467 | -0.10151 | 0.4 | 1 | 1.1 | 0.9
87 | 1 | 0.020004 | 0.0050136 | 0 | 0 | 1 | 0.99589 | -0.078267 | 0.4 | 1 | 1.1 | 0.9
85 | 1 | 0.006864 | 0.0017203 | 0 | 0 | 1 | 0.99123 | -0.16738 | 0.4 | 1 | 1.1 | 0.9
88 | 1 | 0 | 0 | 0 | 0 | 1 | 0.99125 | -0.16693 | 0.4 | 1 | 1.1 | 0.9
171 | 1 | 0 | 0 | 0 | 0 | 1 | 0.99302 | -0.13322 | 0.4 | 1 | 1.1 | 0.9
154 | 1 | 0 | 0 | 0 | 0 | 1 | 0.99671 | -0.062601 | 0.4 | 1 | 1.1 | 0.9
89 | 1 | 0.0024178 | 0.00060595 | 0 | 0 | 1 | 0.99093 | -0.17309 | 0.4 | 1 | 1.1 | 0.9
90 | 1 | 0.0030059 | 0.00075335 | 0 | 0 | 1 | 0.99206 | -0.15147 | 0.4 | 1 | 1.1 | 0.9
170 | 1 | 0.020238 | 0.0050722 | 0 | 0 | 1 | 0.99171 | -0.15848 | 0.4 | 1 | 1.1 | 0.9
155 | 3 | 0.0050142 | 0.0012567 | 0 | 0 | 1 | 1 | 0 | 0.4 | 1 | 1.1 | 0.9
153 | 1 | 0.011264 | 0.002823 | 0 | 0 | 1 | 0.99581 | -0.079734 | 0.4 | 1 | 1.1 | 0.9
145 | 1 | 0.0017821 | 0.00044665 | 0 | 0 | 1 | 0.99064 | -0.1786 | 0.4 | 1 | 1.1 | 0.9
148 | 1 | 0.0032548 | 0.00081574 | 0 | 0 | 1 | 0.99207 | -0.15118 | 0.4 | 1 | 1.1 | 0.9
143 | 1 | 0.0017447 | 0.00043726 | 0 | 0 | 1 | 0.99045 | -0.1823 | 0.4 | 1 | 1.1 | 0.9
146 | 1 | 0 | 0 | 0 | 0 | 1 | 0.99268 | -0.1395 | 0.4 | 1 | 1.1 | 0.9
91 | 1 | 0.00089892 | 0.00022529 | 0 | 0 | 1 | 0.97842 | -0.41649 | 0.4 | 1 | 1.1 | 0.9
92 | 1 | 0.0013608 | 0.00034104 | 0 | 0 | 1 | 0.97836 | -0.41764 | 0.4 | 1 | 1.1 | 0.9
93 | 1 | 0 | 0 | 0 | 0 | 1 | 0.97844 | -0.41599 | 0.4 | 1 | 1.1 | 0.9
94 | 1 | 0.00083818 | 0.00021007 | 0 | 0 | 1 | 0.97835 | -0.41777 | 0.4 | 1 | 1.1 | 0.9
95 | 1 | 0.0023006 | 0.00057659 | 0 | 0 | 1 | 0.97806 | -0.42346 | 0.4 | 1 | 1.1 | 0.9
96 | 1 | 0.00082206 | 0.00020603 | 0 | 0 | 1 | 0.97855 | -0.41388 | 0.4 | 1 | 1.1 | 0.9
97 | 1 | 0.00080539 | 0.00020185 | 0 | 0 | 1 | 0.97834 | -0.41789 | 0.4 | 1 | 1.1 | 0.9
100 | 1 | 0.0025427 | 0.00063727 | 0 | 0 | 1 | 0.97799 | -0.42483 | 0.4 | 1 | 1.1 | 0.9
109 | 1 | 0 | 0 | 0 | 0 | 1 | 0.97892 | -0.40658 | 0.4 | 1 | 1.1 | 0.9
98 | 1 | 0 | 0 | 0 | 0 | 1 | 0.97833 | -0.4181 | 0.4 | 1 | 1.1 | 0.9
101 | 1 | 0.0027525 | 0.00068984 | 0 | 0 | 1 | 0.97781 | -0.42839 | 0.4 | 1 | 1.1 | 0.9
108 | 1 | 0.00095876 | 0.00024029 | 0 | 0 | 1 | 0.9791 | -0.40307 | 0.4 | 1 | 1.1 | 0.9
99 | 1 | 0.00092921 | 0.00023288 | 0 | 0 | 1 | 0.9783 | -0.41886 | 0.4 | 1 | 1.1 | 0.9
102 | 1 | 0.00065227 | 0.00016347 | 0 | 0 | 1 | 0.97778 | -0.42907 | 0.4 | 1 | 1.1 | 0.9
111 | 1 | 0.0015313 | 0.00038378 | 0 | 0 | 1 | 0.97773 | -0.43005 | 0.4 | 1 | 1.1 | 0.9
112 | 1 | 0.0010275 | 0.00025751 | 0 | 0 | 1 | 0.97769 | -0.43067 | 0.4 | 1 | 1.1 | 0.9
104 | 1 | 0.0050523 | 0.0012662 | 0 | 0 | 1 | 0.98008 | -0.38392 | 0.4 | 1 | 1.1 | 0.9
106 | 1 | 0 | 0 | 0 | 0 | 1 | 0.97966 | -0.39213 | 0.4 | 1 | 1.1 | 0.9
132 | 1 | 0.011723 | 0.002938 | 0 | 0 | 1 | 0.97952 | -0.39492 | 0.4 | 1 | 1.1 | 0.9
110 | 1 | 0.00098033 | 0.00024569 | 0 | 0 | 1 | 0.98739 | -0.24218 | 0.4 | 1 | 1.1 | 0.9
122 | 1 | 0 | 0 | 0 | 0 | 1 | 0.98743 | -0.24144 | 0.4 | 1 | 1.1 | 0.9
123 | 1 | 0 | 0 | 0 | 0 | 1 | 0.98721 | -0.24584 | 0.4 | 1 | 1.1 | 0.9
124 | 1 | 0.0048059 | 0.0012045 | 0 | 0 | 1 | 0.98836 | -0.22334 | 0.4 | 1 | 1.1 | 0.9
113 | 1 | 0.0015131 | 0.00037923 | 0 | 0 | 1 | 0.97767 | -0.43109 | 0.4 | 1 | 1.1 | 0.9
121 | 1 | 0.00092281 | 0.00023128 | 0 | 0 | 1 | 0.97766 | -0.43126 | 0.4 | 1 | 1.1 | 0.9
114 | 1 | 0.010052 | 0.0025193 | 0 | 0 | 1 | 0.9867 | -0.25561 | 0.4 | 1 | 1.1 | 0.9
116 | 1 | 0 | 0 | 0 | 0 | 1 | 0.98689 | -0.25194 | 0.4 | 1 | 1.1 | 0.9
120 | 1 | 0.0035002 | 0.00087722 | 0 | 0 | 1 | 0.98705 | -0.24896 | 0.4 | 1 | 1.1 | 0.9
118 | 1 | 0 | 0 | 0 | 0 | 1 | 0.98704 | -0.24901 | 0.4 | 1 | 1.1 | 0.9
128 | 1 | 0 | 0 | 0 | 0 | 1 | 0.98688 | -0.25214 | 0.4 | 1 | 1.1 | 0.9
130 | 1 | 0.0020406 | 0.00051141 | 0 | 0 | 1 | 0.98709 | -0.24818 | 0.4 | 1 | 1.1 | 0.9
127 | 1 | 0.0010719 | 0.00026865 | 0 | 0 | 1 | 0.98679 | -0.25391 | 0.4 | 1 | 1.1 | 0.9
129 | 1 | 0.0027287 | 0.00068388 | 0 | 0 | 1 | 0.98711 | -0.2477 | 0.4 | 1 | 1.1 | 0.9
169 | 1 | 0.0090193 | 0.0022604 | 0 | 0 | 1 | 0.98855 | -0.21969 | 0.4 | 1 | 1.1 | 0.9
167 | 1 | 0 | 0 | 0 | 0 | 1 | 0.98971 | -0.19722 | 0.4 | 1 | 1.1 | 0.9
126 | 1 | 0.0016976 | 0.00042545 | 0 | 0 | 1 | 0.98677 | -0.2543 | 0.4 | 1 | 1.1 | 0.9
134 | 1 | 0.0014095 | 0.00035326 | 0 | 0 | 1 | 0.98807 | -0.22845 | 0.4 | 1 | 1.1 | 0.9
136 | 1 | 0.0006414 | 0.00016075 | 0 | 0 | 1 | 0.98772 | -0.23519 | 0.4 | 1 | 1.1 | 0.9
138 | 1 | 0.0011769 | 0.00029497 | 0 | 0 | 1 | 0.9876 | -0.23751 | 0.4 | 1 | 1.1 | 0.9
137 | 1 | 0.0013492 | 0.00033814 | 0 | 0 | 1 | 0.98759 | -0.23778 | 0.4 | 1 | 1.1 | 0.9
141 | 1 | 0.0014902 | 0.00037348 | 0 | 0 | 1 | 0.98586 | -0.27076 | 0.4 | 1 | 1.1 | 0.9
149 | 1 | 0.0026216 | 0.00065704 | 0 | 0 | 1 | 0.99351 | -0.12361 | 0.4 | 1 | 1.1 | 0.9
150 | 1 | 0.0026334 | 0.00065999 | 0 | 0 | 1 | 0.99115 | -0.16896 | 0.4 | 1 | 1.1 | 0.9
151 | 1 | 0.0033965 | 0.00085124 | 0 | 0 | 1 | 0.99379 | -0.11823 | 0.4 | 1 | 1.1 | 0.9
156 | 1 | 0.0023729 | 0.00059471 | 0 | 0 | 1 | 0.99097 | -0.17254 | 0.4 | 1 | 1.1 | 0.9
152 | 1 | 0.011632 | 0.0029153 | 0 | 0 | 1 | 0.99485 | -0.097932 | 0.4 | 1 | 1.1 | 0.9
157 | 1 | 0 | 0 | 0 | 0 | 1 | 0.99047 | -0.18212 | 0.4 | 1 | 1.1 | 0.9
161 | 1 | 0.0108 | 0.0027067 | 0 | 0 | 1 | 0.99004 | -0.19055 | 0.4 | 1 | 1.1 | 0.9
160 | 1 | 0.0030271 | 0.00075867 | 0 | 0 | 1 | 0.99025 | -0.18642 | 0.4 | 1 | 1.1 | 0.9
158 | 1 | 0.0027809 | 0.00069697 | 0 | 0 | 1 | 0.99033 | -0.1849 | 0.4 | 1 | 1.1 | 0.9
159 | 1 | 0.0043888 | 0.0010999 | 0 | 0 | 1 | 0.98918 | -0.20727 | 0.4 | 1 | 1.1 | 0.9
162 | 1 | 0.0035254 | 0.00088355 | 0 | 0 | 1 | 0.98823 | -0.22568 | 0.4 | 1 | 1.1 | 0.9
163 | 1 | 0.0081029 | 0.0020308 | 0 | 0 | 1 | 0.98776 | -0.23469 | 0.4 | 1 | 1.1 | 0.9
173 | 1 | 0.0020818 | 0.00052175 | 0 | 0 | 1 | 0.98172 | -0.35116 | 0.4 | 1 | 1.1 | 0.9
174 | 1 | 0.0020165 | 0.00050538 | 0 | 0 | 1 | 0.98177 | -0.35013 | 0.4 | 1 | 1.1 | 0.9
175 | 1 | 0.0024658 | 0.00061798 | 0 | 0 | 1 | 0.9817 | -0.35163 | 0.4 | 1 | 1.1 | 0.9
177 | 1 | 0.0013741 | 0.00034437 | 0 | 0 | 1 | 0.98186 | -0.34841 | 0.4 | 1 | 1.1 | 0.9
178 | 1 | 0.0022354 | 0.00056025 | 0 | 0 | 1 | 0.98208 | -0.34414 | 0.4 | 1 | 1.1 | 0.9
188 | 1 | 0 | 0 | 0 | 0 | 1 | 0.97521 | -0.4788 | 0.4 | 1 | 1.1 | 0.9
191 | 1 | 0 | 0 | 0 | 0 | 1 | 0.97517 | -0.47959 | 0.4 | 1 | 1.1 | 0.9
189 | 1 | 0.0028197 | 0.00070669 | 0 | 0 | 1 | 0.9751 | -0.48098 | 0.4 | 1 | 1.1 | 0.9
193 | 1 | 0.0018886 | 0.00047334 | 0 | 0 | 1 | 0.97513 | -0.48021 | 0.4 | 1 | 1.1 | 0.9
190 | 1 | 0.0012803 | 0.00032087 | 0 | 0 | 1 | 0.97507 | -0.48151 | 0.4 | 1 | 1.1 | 0.9
192 | 1 | 0.0019088 | 0.00047839 | 0 | 0 | 1 | 0.97509 | -0.48107 | 0.4 | 1 | 1.1 | 0.9
194 | 1 | 0 | 0 | 0 | 0 | 1 | 0.97499 | -0.48307 | 0.4 | 1 | 1.1 | 0.9
195 | 1 | 0.0038573 | 0.00096672 | 0 | 0 | 1 | 0.97488 | -0.48515 | 0.4 | 1 | 1.1 | 0.9
196 | 1 | 0.0014703 | 0.0003685 | 0 | 0 | 1 | 0.97494 | -0.48403 | 0.4 | 1 | 1.1 | 0.9
199 | 1 | 0.0012082 | 0.00030281 | 0 | 0 | 1 | 0.97484 | -0.48608 | 0.4 | 1 | 1.1 | 0.9
197 | 1 | 0.0023851 | 0.00059776 | 0 | 0 | 1 | 0.97481 | -0.48667 | 0.4 | 1 | 1.1 | 0.9
198 | 1 | 0.0013949 | 0.0003496 | 0 | 0 | 1 | 0.97479 | -0.48696 | 0.4 | 1 | 1.1 | 0.9

## generator_data
GEN_BUS | PG | QG | QMAX | QMIN | VG | MBASE | GEN_STATUS | PMAX | PMIN
155 | 0.61477 | 0.15702 | 10 | -10 | 1 | 100 | 1 | 10 | 0

## branch_data
F_BUS | T_BUS | BR_R | BR_X | BR_B | RATE_A | RATE_B | RATE_C | TAP | SHIFT | BR_STATUS | ANGMIN | ANGMAX | P_in | Q_in | P_out | Q_out
1 | 2 | 0.88587 | 0.56695 | 1.4876e-09 | 0 | 0 | 0 | 0 | 0 | 1 | -90 | 90 | -0.0031325 | -0.00078507 | 0.0031325 | 0.00078499
2 | 3 | 4.6246 | 2.9598 | 7.766e-09 | 0 | 0 | 0 | 0 | 0 | 1 | -90 | 90 | -0.0043062 | -0.0010791 | 0.0043071 | 0.001079
3 | 4 | 0.30616 | 0.19594 | 5.1413e-10 | 0 | 0 | 0 | 0 | 0 | 1 | -90 | 90 | 0.027959 | 0.0070132 | -0.027956 | -0.0070116
3 | 5 | 0.36789 | 0.23545 | 6.1779e-10 | 0 | 0 | 0 | 0 | 0 | 1 | -90 | 90 | -0.032266 | -0.0080921 | 0.03227 | 0.0080947
4 | 19 | 1.7258 | 1.1045 | 2.898e-09 | 0 | 0 | 0 | 0 | 0 | 1 | -90 | 90 | 0.026404 | 0.0066226 | -0.026391 | -0.0066145
5 | 144 | 0.20142 | 0.12891 | 1.6912e-09 | 0 | 0 | 0 | 0 | 0 | 1 | -90 | 90 | -0.18046 | -0.045769 | 0.18053 | 0.045815
5 | 147 | 0.44037 | 0.28184 | 3.6975e-09 | 0 | 0 | 0 | 0 | 0 | 1 | -90 | 90 | 0.14819 | 0.037675 | -0.14808 | -0.037608
19 | 21 | 0.91529 | 0.58579 | 1.537e-09 | 0 | 0 | 0 | 0 | 0 | 1 | -90 | 90 | 0.0083765 | 0.0020967 | -0.0083758 | -0.0020964
19 | 18 | 1.954 | 1.2505 | 3.2812e-09 | 0 | 0 | 0 | 0 | 0 | 1 | -90 | 90 | 0.018015 | 0.0045178 | -0.018008 | -0.0045137
144 | 142 | 0.13204 | 0.084505 | 1.1086e-09 | 0 | 0 | 0 | 0 | 0 | 1 | -90 | 90 | -0.18053 | -0.045815 | 0.18058 | 0.045845
147 | 9 | 0.79557 | 0.50916 | 6.6799e-09 | 0 | 0 | 0 | 0 | 0 | 1 | -90 | 90 | 0.14774 | 0.037523 | -0.14756 | -0.037403
21 | 135 | 3.6456 | 2.3332 | 6.122e-09 | 0 | 0 | 0 | 0 | 0 | 1 | -90 | 90 | 0.0045813 | 0.0011454 | -0.0045805 | -0.0011455
18 | 20 | 1.2008 | 0.76848 | 2.0164e-09 | 0 | 0 | 0 | 0 | 0 | 1 | -90 | 90 | 0.0093276 | 0.0023382 | -0.0093265 | -0.0023377
142 | 143 | 0.054993 | 0.035196 | 4.6174e-10 | 0 | 0 | 0 | 0 | 0 | 1 | -90 | 90 | -0.1821 | -0.046227 | 0.18212 | 0.04624
9 | 10 | 0.59384 | 0.38006 | 4.9861e-09 | 0 | 0 | 0 | 0 | 0 | 1 | -90 | 90 | 0.14392 | 0.036493 | -0.14379 | -0.036408
9 | 7 | 1.25 | 0.8 | 2.0991e-09 | 0 | 0 | 0 | 0 | 0 | 1 | -90 | 90 | 0.0036322 | 0.00090991 | -0.0036321 | -0.00091
6 | 7 | 1.6992 | 1.0875 | 2.8534e-09 | 0 | 0 | 0 | 0 | 0 | 1 | -90 | 90 | -0.0036318 | -0.00091012 | 0.0036321 | 0.00091
6 | 8 | 0.8486 | 0.54311 | 1.425e-09 | 0 | 0 | 0 | 0 | 0 | 1 | -90 | 90 | 0.0029754 | 0.0007456 | -0.0029753 | -0.00074568
10 | 12 | 0.79913 | 0.51144 | 6.7098e-09 | 0 | 0 | 0 | 0 | 0 | 1 | -90 | 90 | 0.14006 | 0.035477 | -0.13989 | -0.035367
10 | 139 | 9.0468 | 5.7899 | 1.5192e-08 | 0 | 0 | 0 | 0 | 0 | 1 | -90 | 90 | 0.0037248 | 0.00093142 | -0.0037234 | -0.00093202
12 | 35 | 2.3809 | 1.5238 | 3.9981e-09 | 0 | 0 | 0 | 0 | 0 | 1 | -90 | 90 | 0.0055964 | 0.0013994 | -0.0055956 | -0.0013993
12 | 11 | 0.42062 | 0.2692 | 3.5317e-09 | 0 | 0 | 0 | 0 | 0 | 1 | -90 | 90 | 0.1343 | 0.033968 | -0.13421 | -0.033915
139 | 140 | 5.8592 | 3.7499 | 9.8391e-09 | 0 | 0 | 0 | 0 | 0 | 1 | -90 | 90 | 0.0024426 | 0.00061102 | -0.0024423 | -0.00061173
11 | 46 | 0.36975 | 0.23664 | 3.1045e-09 | 0 | 0 | 0 | 0 | 0 | 1 | -90 | 90 | 0.13421 | 0.033915 | -0.13414 | -0.033869
46 | 47 | 0.23108 | 0.14789 | 1.9403e-09 | 0 | 0 | 0 | 0 | 0 | 1 | -90 | 90 | 0.13147 | 0.033199 | -0.13143 | -0.033172
35 | 32 | 2.1041 | 1.3466 | 3.5334e-09 | 0 | 0 | 0 | 0 | 0 | 1 | -90 | 90 | 0.0043055 | 0.0010759 | -0.004305 | -0.001076
140 | 141 | 2.341 | 1.4983 | 3.9312e-09 | 0 | 0 | 0 | 0 | 0 | 1 | -90 | 90 | 0.0014903 | 0.00037314 | -0.0014902 | -0.00037348
47 | 48 | 0.42533 | 0.27221 | 3.5712e-09 | 0 | 0 | 0 | 0 | 0 | 1 | -90 | 90 | 0.13008 | 0.032833 | -0.13 | -0.032783
32 | 34 | 6.3255 | 4.0483 | 1.0622e-08 | 0 | 0 | 0 | 0 | 0 | 1 | -90 | 90 | 0.0021936 | 0.00054796 | -0.0021933 | -0.00054877
32 | 30 | 3.1646 | 2.0254 | 5.3142e-09 | 0 | 0 | 0 | 0 | 0 | 1 | -90 | 90 | 0.0021114 | 0.00052805 | -0.0021113 | -0.00052847
13 | 14 | 0.17621 | 0.11277 | 2.959e-10 | 0 | 0 | 0 | 0 | 0 | 1 | -90 | 90 | -0.075631 | -0.019148 | 0.075642 | 0.019155
13 | 15 | 3.9149 | 2.5056 | 6.5742e-09 | 0 | 0 | 0 | 0 | 0 | 1 | -90 | 90 | 0.070922 | 0.017968 | -0.070707 | -0.017832
14 | 16 | 1.2111 | 0.77508 | 2.0337e-09 | 0 | 0 | 0 | 0 | 0 | 1 | -90 | 90 | -0.08181 | -0.020701 | 0.081899 | 0.020758
15 | 17 | 2.3662 | 1.5144 | 3.9735e-09 | 0 | 0 | 0 | 0 | 0 | 1 | -90 | 90 | 0.064354 | 0.016239 | -0.064246 | -0.016171
16 | 25 | 1.3 | 0.83199 | 2.183e-09 | 0 | 0 | 0 | 0 | 0 | 1 | -90 | 90 | -0.08605 | -0.021798 | 0.086155 | 0.021865
17 | 28 | 1.2817 | 0.8203 | 2.1523e-09 | 0 | 0 | 0 | 0 | 0 | 1 | -90 | 90 | 0.05844 | 0.014716 | -0.058392 | -0.014685
25 | 125 | 0.99904 | 0.63939 | 1.6777e-09 | 0 | 0 | 0 | 0 | 0 | 1 | -90 | 90 | -0.095739 | -0.024268 | 0.095838 | 0.024331
25 | 23 | 2.2599 | 1.4464 | 3.795e-09 | 0 | 0 | 0 | 0 | 0 | 1 | -90 | 90 | 0.009584 | 0.0024028 | -0.0095817 | -0.0024018
28 | 29 | 1.5746 | 1.0078 | 2.6442e-09 | 0 | 0 | 0 | 0 | 0 | 1 | -90 | 90 | 0.047795 | 0.012029 | -0.047756 | -0.012004
28 | 26 | 1.6427 | 1.0513 | 2.7585e-09 | 0 | 0 | 0 | 0 | 0 | 1 | -90 | 90 | 0.010597 | 0.0026562 | -0.010595 | -0.0026552
125 | 86 | 1.2174 | 0.77911 | 2.0443e-09 | 0 | 0 | 0 | 0 | 0 | 1 | -90 | 90 | -0.11529 | -0.029205 | 0.11546 | 0.029317
23 | 24 | 1.5933 | 1.0197 | 2.6756e-09 | 0 | 0 | 0 | 0 | 0 | 1 | -90 | 90 | 0.0095817 | 0.0024018 | -0.0095801 | -0.002401
29 | 105 | 1.3653 | 0.87376 | 2.2926e-09 | 0 | 0 | 0 | 0 | 0 | 1 | -90 | 90 | 0.038819 | 0.0097643 | -0.038796 | -0.00975
26 | 27 | 1.7292 | 1.1067 | 2.9038e-09 | 0 | 0 | 0 | 0 | 0 | 1 | -90 | 90 | 0.004955 | 0.0012418 | -0.0049546 | -0.0012418
20 | 22 | 1.2103 | 0.77458 | 2.0324e-09 | 0 | 0 | 0 | 0 | 0 | 1 | -90 | 90 | 0.0093265 | 0.0023377 | -0.0093254 | -0.0023372
135 | 133 | 6.7382 | 4.3124 | 1.1315e-08 | 0 | 0 | 0 | 0 | 0 | 1 | -90 | 90 | 0.0045805 | 0.0011455 | -0.0045789 | -0.0011456
133 | 134 | 2.5239 | 1.6153 | 4.2382e-09 | 0 | 0 | 0 | 0 | 0 | 1 | -90 | 90 | 0.0045789 | 0.0011456 | -0.0045784 | -0.0011456
86 | 171 | 0.56847 | 0.36382 | 4.7731e-09 | 0 | 0 | 0 | 0 | 0 | 1 | -90 | 90 | 0.15343 | 0.038775 | -0.15328 | -0.038683
86 | 84 | 0.20083 | 0.12853 | 1.6862e-09 | 0 | 0 | 0 | 0 | 0 | 1 | -90 | 90 | -0.26889 | -0.068091 | 0.26905 | 0.068191
105 | 107 | 4.3085 | 2.7574 | 7.2352e-09 | 0 | 0 | 0 | 0 | 0 | 1 | -90 | 90 | 0.011741 | 0.0029478 | -0.011734 | -0.0029443
105 | 103 | 3.4027 | 2.1777 | 5.7141e-09 | 0 | 0 | 0 | 0 | 0 | 1 | -90 | 90 | 0.027055 | 0.0068022 | -0.027028 | -0.0067851
107 | 132 | 7.6953 | 4.925 | 1.2922e-08 | 0 | 0 | 0 | 0 | 0 | 1 | -90 | 90 | 0.011734 | 0.0029443 | -0.011723 | -0.002938
103 | 104 | 0.06163 | 0.039443 | 1.0349e-10 | 0 | 0 | 0 | 0 | 0 | 1 | -90 | 90 | 0.024946 | 0.0062634 | -0.024946 | -0.0062632
30 | 31 | 4.2445 | 2.7165 | 7.1276e-09 | 0 | 0 | 0 | 0 | 0 | 1 | -90 | 90 | 0.0009229 | 0.00023063 | -0.00092286 | -0.00023129
34 | 52 | 0.85128 | 0.54482 | 1.4295e-09 | 0 | 0 | 0 | 0 | 0 | 1 | -90 | 90 | 0.0015136 | 0.00037842 | -0.0015135 | -0.00037855
52 | 51 | 4.9705 | 3.1811 | 8.3468e-09 | 0 | 0 | 0 | 0 | 0 | 1 | -90 | 90 | 0.00096676 | 0.00024151 | -0.00096671 | -0.00024228
36 | 37 | 1.8233 | 1.1669 | 3.0618e-09 | 0 | 0 | 0 | 0 | 0 | 1 | -90 | 90 | 0.0080021 | 0.0020056 | -0.0080008 | -0.0020051
36 | 38 | 0.07218 | 0.046195 | 1.2121e-10 | 0 | 0 | 0 | 0 | 0 | 1 | -90 | 90 | -0.010194 | -0.0025548 | 0.010194 | 0.0025549
37 | 39 | 0.010448 | 0.006687 | 1.7546e-11 | 0 | 0 | 0 | 0 | 0 | 1 | -90 | 90 | 0.0060799 | 0.0015236 | -0.0060799 | -0.0015236
38 | 40 | 1.6616 | 1.0634 | 2.7902e-09 | 0 | 0 | 0 | 0 | 0 | 1 | -90 | 90 | -0.011865 | -0.0029738 | 0.011868 | 0.0029751
39 | 172 | 1.403 | 0.89795 | 2.3561e-09 | 0 | 0 | 0 | 0 | 0 | 1 | -90 | 90 | 0.0034192 | 0.00085679 | -0.0034191 | -0.00085691
40 | 117 | 0.89418 | 0.57227 | 1.5016e-09 | 0 | 0 | 0 | 0 | 0 | 1 | -90 | 90 | 0.0010971 | 0.00027482 | -0.0010971 | -0.00027496
40 | 168 | 3.9409 | 2.5222 | 6.6179e-09 | 0 | 0 | 0 | 0 | 0 | 1 | -90 | 90 | -0.012965 | -0.0032499 | 0.012972 | 0.0032539
168 | 166 | 3.6278 | 2.3218 | 6.0921e-09 | 0 | 0 | 0 | 0 | 0 | 1 | -90 | 90 | -0.012972 | -0.0032539 | 0.012979 | 0.0032576
166 | 167 | 1.7854 | 1.1427 | 2.9982e-09 | 0 | 0 | 0 | 0 | 0 | 1 | -90 | 90 | -0.096464 | -0.024181 | 0.096645 | 0.024297
41 | 42 | 1.1413 | 0.73042 | 1.9165e-09 | 0 | 0 | 0 | 0 | 0 | 1 | -90 | 90 | -0.0074995 | -0.0018794 | 0.0075002 | 0.0018796
41 | 43 | 0.30499 | 0.19519 | 5.1216e-10 | 0 | 0 | 0 | 0 | 0 | 1 | -90 | 90 | 0.0052208 | 0.0013082 | -0.0052207 | -0.0013082
42 | 44 | 1.3991 | 0.89541 | 2.3494e-09 | 0 | 0 | 0 | 0 | 0 | 1 | -90 | 90 | -0.0096608 | -0.0024211 | 0.0096623 | 0.0024218
43 | 45 | 1.7111 | 1.0951 | 2.8734e-09 | 0 | 0 | 0 | 0 | 0 | 1 | -90 | 90 | 0.0024936 | 0.00062473 | -0.0024934 | -0.00062493
44 | 49 | 1.4199 | 0.90875 | 2.3844e-09 | 0 | 0 | 0 | 0 | 0 | 1 | -90 | 90 | -0.018084 | -0.0045324 | 0.018089 | 0.0045355
44 | 50 | 1.3649 | 0.87352 | 2.292e-09 | 0 | 0 | 0 | 0 | 0 | 1 | -90 | 90 | 0.0084217 | 0.0021106 | -0.0084206 | -0.0021101
49 | 58 | 0.46719 | 0.299 | 7.8454e-10 | 0 | 0 | 0 | 0 | 0 | 1 | -90 | 90 | -0.018089 | -0.0045355 | 0.018091 | 0.0045365
50 | 80 | 1.2905 | 0.82589 | 2.167e-09 | 0 | 0 | 0 | 0 | 0 | 1 | -90 | 90 | 0.0075473 | 0.0018913 | -0.0075465 | -0.001891
58 | 48 | 2.3306 | 1.4916 | 3.9136e-09 | 0 | 0 | 0 | 0 | 0 | 1 | -90 | 90 | -0.020374 | -0.0051088 | 0.020385 | 0.0051152
80 | 81 | 1.7178 | 1.0994 | 2.8847e-09 | 0 | 0 | 0 | 0 | 0 | 1 | -90 | 90 | 0.0075465 | 0.001891 | -0.0075454 | -0.0018905
66 | 78 | 1.6186 | 1.0359 | 2.7181e-09 | 0 | 0 | 0 | 0 | 0 | 1 | -90 | 90 | -0.026754 | -0.0067168 | 0.026766 | 0.0067248
66 | 79 | 2.9396 | 1.8814 | 4.9365e-09 | 0 | 0 | 0 | 0 | 0 | 1 | -90 | 90 | 0.026754 | 0.0067168 | -0.02673 | -0.0067023
78 | 185 | 1.9046 | 1.2189 | 3.1984e-09 | 0 | 0 | 0 | 0 | 0 | 1 | -90 | 90 | -0.029597 | -0.0074342 | 0.029615 | 0.0074458
79 | 186 | 0.61746 | 0.39518 | 1.0369e-09 | 0 | 0 | 0 | 0 | 0 | 1 | -90 | 90 | 0.023505 | 0.0058939 | -0.023501 | -0.0058916
48 | 59 | 0.14997 | 0.095978 | 1.2592e-09 | 0 | 0 | 0 | 0 | 0 | 1 | -90 | 90 | 0.10961 | 0.027668 | -0.10959 | -0.027655
59 | 181 | 0.231 | 0.14784 | 1.9396e-09 | 0 | 0 | 0 | 0 | 0 | 1 | -90 | 90 | 0.10813 | 0.027289 | -0.1081 | -0.027271
181 | 179 | 0.11296 | 0.072298 | 9.4849e-10 | 0 | 0 | 0 | 0 | 0 | 1 | -90 | 90 | 0.10544 | 0.026603 | -0.10542 | -0.026594
81 | 64 | 1.734 | 1.1097 | 2.9118e-09 | 0 | 0 | 0 | 0 | 0 | 1 | -90 | 90 | 0.0057135 | 0.0014314 | -0.0057129 | -0.0014313
53 | 54 | 0.30971 | 0.19822 | 2.6005e-09 | 0 | 0 | 0 | 0 | 0 | 1 | -90 | 90 | -0.08919 | -0.022474 | 0.089217 | 0.022491
53 | 55 | 0.86452 | 0.55329 | 2.9035e-09 | 0 | 0 | 0 | 0 | 0 | 1 | -90 | 90 | 0.086811 | 0.021877 | -0.086739 | -0.021832
54 | 56 | 0.13437 | 0.085998 | 1.1282e-09 | 0 | 0 | 0 | 0 | 0 | 1 | -90 | 90 | -0.092622 | -0.023344 | 0.092635 | 0.023352
55 | 57 | 0.030626 | 0.019601 | 5.143e-11 | 0 | 0 | 0 | 0 | 0 | 1 | -90 | 90 | 0.082868 | 0.020861 | -0.082866 | -0.02086
56 | 180 | 0.20641 | 0.13211 | 1.7331e-09 | 0 | 0 | 0 | 0 | 0 | 1 | -90 | 90 | -0.09375 | -0.023632 | 0.093771 | 0.023644
57 | 182 | 1.3583 | 0.86931 | 2.2809e-09 | 0 | 0 | 0 | 0 | 0 | 1 | -90 | 90 | 0.038806 | 0.0097756 | -0.038783 | -0.0097613
57 | 131 | 1.1674 | 0.74713 | 1.9604e-09 | 0 | 0 | 0 | 0 | 0 | 1 | -90 | 90 | 0.04406 | 0.011084 | -0.044034 | -0.011068
180 | 176 | 0.36756 | 0.23524 | 3.0862e-09 | 0 | 0 | 0 | 0 | 0 | 1 | -90 | 90 | -0.093771 | -0.023644 | 0.093806 | 0.023667
182 | 183 | 1.7997 | 1.1518 | 3.0222e-09 | 0 | 0 | 0 | 0 | 0 | 1 | -90 | 90 | 0.036775 | 0.009258 | -0.036748 | -0.009241
131 | 70 | 2.2063 | 1.4121 | 3.705e-09 | 0 | 0 | 0 | 0 | 0 | 1 | -90 | 90 | 0.042098 | 0.010583 | -0.042055 | -0.010556
176 | 177 | 0.027975 | 0.017904 | 2.3489e-10 | 0 | 0 | 0 | 0 | 0 | 1 | -90 | 90 | -0.10037 | -0.025312 | 0.10037 | 0.025314
176 | 174 | 0.70659 | 0.45222 | 1.1866e-09 | 0 | 0 | 0 | 0 | 0 | 1 | -90 | 90 | 0.0065646 | 0.0016451 | -0.0065643 | -0.001645
183 | 184 | 1.0247 | 0.6558 | 1.7207e-09 | 0 | 0 | 0 | 0 | 0 | 1 | -90 | 90 | 0.034897 | 0.0087772 | -0.034883 | -0.0087685
70 | 68 | 2.0592 | 1.3179 | 3.458e-09 | 0 | 0 | 0 | 0 | 0 | 1 | -90 | 90 | 0.042055 | 0.010556 | -0.042014 | -0.01053
179 | 178 | 0.14399 | 0.092154 | 1.209e-09 | 0 | 0 | 0 | 0 | 0 | 1 | -90 | 90 | 0.10402 | 0.026243 | -0.104 | -0.026232
60 | 61 | 2.7345 | 1.7501 | 4.592e-09 | 0 | 0 | 0 | 0 | 0 | 1 | -90 | 90 | 0.0038096 | 0.0009544 | -0.0038091 | -0.00095456
60 | 62 | 0.38137 | 0.24407 | 6.4042e-10 | 0 | 0 | 0 | 0 | 0 | 1 | -90 | 90 | -0.0046401 | -0.0011625 | 0.0046402 | 0.0011625
61 | 63 | 0.82654 | 0.52899 | 1.388e-09 | 0 | 0 | 0 | 0 | 0 | 1 | -90 | 90 | 0.001583 | 0.00039662 | -0.001583 | -0.00039674
62 | 64 | 1.4949 | 0.95673 | 2.5103e-09 | 0 | 0 | 0 | 0 | 0 | 1 | -90 | 90 | -0.0046402 | -0.0011625 | 0.0046405 | 0.0011625
185 | 184 | 0.52504 | 0.33602 | 8.8168e-10 | 0 | 0 | 0 | 0 | 0 | 1 | -90 | 90 | -0.032789 | -0.0082412 | 0.032796 | 0.0082452
186 | 187 | 0.68286 | 0.43703 | 1.1467e-09 | 0 | 0 | 0 | 0 | 0 | 1 | -90 | 90 | 0.020332 | 0.0050973 | -0.020329 | -0.0050954
67 | 68 | 2.559 | 1.6378 | 4.2973e-09 | 0 | 0 | 0 | 0 | 0 | 1 | -90 | 90 | -0.0067274 | -0.0016861 | 0.0067287 | 0.0016865
69 | 71 | 2.8252 | 1.8081 | 4.7442e-09 | 0 | 0 | 0 | 0 | 0 | 1 | -90 | 90 | -0.0013829 | -0.00034659 | 0.001383 | 0.00034617
71 | 77 | 2.0915 | 1.3386 | 3.5122e-09 | 0 | 0 | 0 | 0 | 0 | 1 | -90 | 90 | 0.0065904 | 0.0016519 | -0.0065894 | -0.0016516
71 | 74 | 2.5374 | 1.6239 | 4.261e-09 | 0 | 0 | 0 | 0 | 0 | 1 | -90 | 90 | -0.0079734 | -0.001998 | 0.0079752 | 0.0019988
77 | 201 | 4.3711 | 2.7975 | 7.3402e-09 | 0 | 0 | 0 | 0 | 0 | 1 | -90 | 90 | 0.0065894 | 0.0016516 | -0.0065874 | -0.001651
74 | 76 | 2.8891 | 1.8491 | 4.8516e-09 | 0 | 0 | 0 | 0 | 0 | 1 | -90 | 90 | 0.0015442 | 0.00038657 | -0.0015441 | -0.00038699
74 | 72 | 1.6131 | 1.0324 | 2.7088e-09 | 0 | 0 | 0 | 0 | 0 | 1 | -90 | 90 | -0.0095193 | -0.0023853 | 0.0095209 | 0.0023861
72 | 73 | 1.9089 | 1.2217 | 3.2055e-09 | 0 | 0 | 0 | 0 | 0 | 1 | -90 | 90 | -0.010356 | -0.0025955 | 0.010359 | 0.0025966
73 | 75 | 1.1926 | 0.76324 | 2.0026e-09 | 0 | 0 | 0 | 0 | 0 | 1 | -90 | 90 | -0.011681 | -0.002928 | 0.011683 | 0.002929
75 | 165 | 0.83663 | 0.53544 | 1.4049e-09 | 0 | 0 | 0 | 0 | 0 | 1 | -90 | 90 | -0.01392 | -0.0034896 | 0.013921 | 0.0034905
165 | 164 | 0.59692 | 0.38203 | 1.0024e-09 | 0 | 0 | 0 | 0 | 0 | 1 | -90 | 90 | -0.020134 | -0.0050476 | 0.020137 | 0.0050492
164 | 163 | 2.0241 | 1.2954 | 3.3989e-09 | 0 | 0 | 0 | 0 | 0 | 1 | -90 | 90 | -0.026137 | -0.0065531 | 0.026152 | 0.0065624
187 | 188 | 0.44649 | 0.28576 | 7.4978e-10 | 0 | 0 | 0 | 0 | 0 | 1 | -90 | 90 | 0.018219 | 0.0045666 | -0.018217 | -0.0045656
82 | 83 | 2.1755 | 1.3924 | 3.6533e-09 | 0 | 0 | 0 | 0 | 0 | 1 | -90 | 90 | 0.011152 | 0.0027957 | -0.011149 | -0.0027942
82 | 84 | 1.6422 | 1.051 | 2.7577e-09 | 0 | 0 | 0 | 0 | 0 | 1 | -90 | 90 | -0.022742 | -0.0057004 | 0.022751 | 0.0057059
84 | 87 | 0.35605 | 0.22787 | 2.9895e-09 | 0 | 0 | 0 | 0 | 0 | 1 | -90 | 90 | -0.2918 | -0.073897 | 0.29212 | 0.074106
87 | 154 | 0.22496 | 0.14398 | 1.8889e-09 | 0 | 0 | 0 | 0 | 0 | 1 | -90 | 90 | -0.31213 | -0.079119 | 0.31236 | 0.07927
85 | 88 | 0.29212 | 0.18696 | 4.9055e-10 | 0 | 0 | 0 | 0 | 0 | 1 | -90 | 90 | -0.006864 | -0.0017203 | 0.0068642 | 0.0017203
88 | 89 | 0.14555 | 0.093153 | 1.2221e-09 | 0 | 0 | 0 | 0 | 0 | 1 | -90 | 90 | 0.1882 | 0.047817 | -0.18815 | -0.047782
88 | 90 | 0.35238 | 0.22553 | 2.9587e-09 | 0 | 0 | 0 | 0 | 0 | 1 | -90 | 90 | -0.19507 | -0.049538 | 0.19521 | 0.04963
171 | 170 | 0.73091 | 0.46778 | 2.4548e-09 | 0 | 0 | 0 | 0 | 0 | 1 | -90 | 90 | 0.15328 | 0.038683 | -0.1531 | -0.038565
154 | 155 | 0.46443 | 0.29724 | 3.8996e-09 | 0 | 0 | 0 | 0 | 0 | 1 | -90 | 90 | -0.60791 | -0.15459 | 0.60975 | 0.15577
154 | 153 | 0.26073 | 0.16687 | 2.1892e-09 | 0 | 0 | 0 | 0 | 0 | 1 | -90 | 90 | 0.29555 | 0.075319 | -0.29531 | -0.075163
89 | 145 | 0.13152 | 0.084172 | 1.1043e-09 | 0 | 0 | 0 | 0 | 0 | 1 | -90 | 90 | 0.18573 | 0.047176 | -0.18568 | -0.047144
90 | 148 | 0.006534 | 0.0041818 | 5.4862e-11 | 0 | 0 | 0 | 0 | 0 | 1 | -90 | 90 | -0.19822 | -0.050384 | 0.19822 | 0.050385
170 | 167 | 1.2874 | 0.82392 | 2.1619e-09 | 0 | 0 | 0 | 0 | 0 | 1 | -90 | 90 | 0.13286 | 0.033492 | -0.13262 | -0.033335
153 | 152 | 0.2875 | 0.184 | 2.4139e-09 | 0 | 0 | 0 | 0 | 0 | 1 | -90 | 90 | 0.28404 | 0.07234 | -0.28379 | -0.072181
145 | 143 | 0.089211 | 0.057095 | 7.4905e-10 | 0 | 0 | 0 | 0 | 0 | 1 | -90 | 90 | 0.1839 | 0.046698 | -0.18387 | -0.046677
148 | 146 | 0.25807 | 0.16516 | 2.1668e-09 | 0 | 0 | 0 | 0 | 0 | 1 | -90 | 90 | -0.20148 | -0.051201 | 0.20159 | 0.051273
146 | 149 | 0.2667 | 0.17069 | 2.2393e-09 | 0 | 0 | 0 | 0 | 0 | 1 | -90 | 90 | -0.2656 | -0.067413 | 0.26581 | 0.067543
146 | 150 | 2.0376 | 1.304 | 3.4216e-09 | 0 | 0 | 0 | 0 | 0 | 1 | -90 | 90 | 0.064015 | 0.01614 | -0.063925 | -0.016083
91 | 92 | 1.249 | 0.79937 | 2.0974e-09 | 0 | 0 | 0 | 0 | 0 | 1 | -90 | 90 | 0.0039338 | 0.00098504 | -0.0039336 | -0.0009851
91 | 93 | 0.44748 | 0.28639 | 7.5145e-10 | 0 | 0 | 0 | 0 | 0 | 1 | -90 | 90 | -0.0048327 | -0.0012103 | 0.0048328 | 0.0012103
92 | 94 | 0.22941 | 0.14682 | 3.8524e-10 | 0 | 0 | 0 | 0 | 0 | 1 | -90 | 90 | 0.0025728 | 0.00064405 | -0.0025728 | -0.00064408
93 | 95 | 2.4208 | 1.5493 | 4.0652e-09 | 0 | 0 | 0 | 0 | 0 | 1 | -90 | 90 | 0.01325 | 0.0033224 | -0.013245 | -0.0033198
93 | 96 | 0.5013 | 0.32083 | 8.4181e-10 | 0 | 0 | 0 | 0 | 0 | 1 | -90 | 90 | -0.018083 | -0.0045328 | 0.018085 | 0.0045338
94 | 97 | 0.28816 | 0.18442 | 4.8389e-10 | 0 | 0 | 0 | 0 | 0 | 1 | -90 | 90 | 0.0017346 | 0.00043401 | -0.0017346 | -0.00043405
95 | 100 | 0.53417 | 0.34187 | 8.9701e-10 | 0 | 0 | 0 | 0 | 0 | 1 | -90 | 90 | 0.010945 | 0.0027432 | -0.010944 | -0.0027428
96 | 109 | 1.658 | 1.0611 | 2.7841e-09 | 0 | 0 | 0 | 0 | 0 | 1 | -90 | 90 | -0.018907 | -0.0047399 | 0.018913 | 0.0047438
97 | 98 | 0.94762 | 0.60648 | 1.5913e-09 | 0 | 0 | 0 | 0 | 0 | 1 | -90 | 90 | 0.00092924 | 0.00023219 | -0.00092923 | -0.00023234
100 | 101 | 1.8211 | 1.1655 | 3.0581e-09 | 0 | 0 | 0 | 0 | 0 | 1 | -90 | 90 | 0.0084014 | 0.0021056 | -0.0083999 | -0.0021049
109 | 108 | 0.79607 | 0.50949 | 1.3368e-09 | 0 | 0 | 0 | 0 | 0 | 1 | -90 | 90 | -0.018913 | -0.0047438 | 0.018916 | 0.0047457
98 | 99 | 3.5268 | 2.2571 | 5.9224e-09 | 0 | 0 | 0 | 0 | 0 | 1 | -90 | 90 | 0.00092923 | 0.00023234 | -0.0009292 | -0.00023289
101 | 102 | 0.50957 | 0.32612 | 8.557e-10 | 0 | 0 | 0 | 0 | 0 | 1 | -90 | 90 | 0.0056475 | 0.0014151 | -0.0056473 | -0.001415
108 | 106 | 2.368 | 1.5155 | 3.9765e-09 | 0 | 0 | 0 | 0 | 0 | 1 | -90 | 90 | -0.019875 | -0.004986 | 0.019886 | 0.0049922
102 | 111 | 0.84568 | 0.54124 | 1.4201e-09 | 0 | 0 | 0 | 0 | 0 | 1 | -90 | 90 | 0.004995 | 0.0012516 | -0.0049948 | -0.0012516
111 | 112 | 0.76907 | 0.4922 | 1.2915e-09 | 0 | 0 | 0 | 0 | 0 | 1 | -90 | 90 | 0.0034635 | 0.00086777 | -0.0034634 | -0.00086782
112 | 113 | 0.73603 | 0.47106 | 1.236e-09 | 0 | 0 | 0 | 0 | 0 | 1 | -90 | 90 | 0.002436 | 0.00061031 | -0.0024359 | -0.0006104
104 | 106 | 1.7795 | 1.1389 | 2.9882e-09 | 0 | 0 | 0 | 0 | 0 | 1 | -90 | 90 | 0.019893 | 0.0049969 | -0.019886 | -0.0049922
110 | 122 | 3.3234 | 2.127 | 5.5808e-09 | 0 | 0 | 0 | 0 | 0 | 1 | -90 | 90 | -0.00098032 | -0.00024569 | 0.00098036 | 0.00024517
122 | 123 | 0.91125 | 0.5832 | 1.5302e-09 | 0 | 0 | 0 | 0 | 0 | 1 | -90 | 90 | 0.021102 | 0.0052898 | -0.021098 | -0.0052871
122 | 124 | 3.5855 | 2.2947 | 6.0211e-09 | 0 | 0 | 0 | 0 | 0 | 1 | -90 | 90 | -0.022082 | -0.005535 | 0.022102 | 0.0055466
123 | 129 | 2.9872 | 1.9118 | 5.0163e-09 | 0 | 0 | 0 | 0 | 0 | 1 | -90 | 90 | 0.002729 | 0.00068355 | -0.0027287 | -0.00068388
123 | 120 | 1.0066 | 0.64424 | 1.6904e-09 | 0 | 0 | 0 | 0 | 0 | 1 | -90 | 90 | 0.013557 | 0.0033992 | -0.013555 | -0.0033981
123 | 130 | 2.1202 | 1.3569 | 3.5604e-09 | 0 | 0 | 0 | 0 | 0 | 1 | -90 | 90 | 0.0048114 | 0.0012044 | -0.0048108 | -0.0012044
124 | 169 | 0.59431 | 0.38036 | 9.9801e-10 | 0 | 0 | 0 | 0 | 0 | 1 | -90 | 90 | -0.026907 | -0.0067511 | 0.026912 | 0.006754
113 | 121 | 0.7815 | 0.50016 | 1.3124e-09 | 0 | 0 | 0 | 0 | 0 | 1 | -90 | 90 | 0.00092281 | 0.00023116 | -0.0009228 | -0.00023128
114 | 116 | 1.594 | 1.0202 | 2.6768e-09 | 0 | 0 | 0 | 0 | 0 | 1 | -90 | 90 | -0.010052 | -0.0025193 | 0.010054 | 0.0025202
116 | 120 | 1.2941 | 0.82821 | 2.1731e-09 | 0 | 0 | 0 | 0 | 0 | 1 | -90 | 90 | -0.010054 | -0.0025202 | 0.010055 | 0.0025209
118 | 128 | 4.9215 | 3.1498 | 8.2645e-09 | 0 | 0 | 0 | 0 | 0 | 1 | -90 | 90 | 0.0027702 | 0.00069311 | -0.0027697 | -0.00069365
118 | 130 | 1.3173 | 0.8431 | 2.2122e-09 | 0 | 0 | 0 | 0 | 0 | 1 | -90 | 90 | -0.0027702 | -0.00069311 | 0.0027703 | 0.00069297
128 | 127 | 2.7893 | 1.7851 | 4.684e-09 | 0 | 0 | 0 | 0 | 0 | 1 | -90 | 90 | 0.0027697 | 0.00069365 | -0.0027695 | -0.00069396
127 | 126 | 0.99894 | 0.63932 | 1.6775e-09 | 0 | 0 | 0 | 0 | 0 | 1 | -90 | 90 | 0.0016976 | 0.00042531 | -0.0016976 | -0.00042545
169 | 167 | 2.7446 | 1.7566 | 4.609e-09 | 0 | 0 | 0 | 0 | 0 | 1 | -90 | 90 | -0.035931 | -0.0090144 | 0.03597 | 0.0090386
134 | 136 | 9.2926 | 5.9472 | 1.5605e-08 | 0 | 0 | 0 | 0 | 0 | 1 | -90 | 90 | 0.0031688 | 0.00079238 | -0.0031678 | -0.00079325
136 | 138 | 4.0156 | 2.57 | 6.7433e-09 | 0 | 0 | 0 | 0 | 0 | 1 | -90 | 90 | 0.0025264 | 0.0006325 | -0.0025261 | -0.00063298
138 | 137 | 0.88132 | 0.56405 | 1.48e-09 | 0 | 0 | 0 | 0 | 0 | 1 | -90 | 90 | 0.0013492 | 0.00033801 | -0.0013492 | -0.00033814
149 | 151 | 0.08955 | 0.057312 | 7.5189e-10 | 0 | 0 | 0 | 0 | 0 | 1 | -90 | 90 | -0.26843 | -0.0682 | 0.2685 | 0.068244
150 | 156 | 0.25736 | 0.16471 | 4.3217e-10 | 0 | 0 | 0 | 0 | 0 | 1 | -90 | 90 | 0.061292 | 0.015423 | -0.061281 | -0.015416
151 | 152 | 0.33378 | 0.21362 | 2.8026e-09 | 0 | 0 | 0 | 0 | 0 | 1 | -90 | 90 | -0.2719 | -0.069096 | 0.27216 | 0.069266
156 | 157 | 0.71728 | 0.45906 | 1.2045e-09 | 0 | 0 | 0 | 0 | 0 | 1 | -90 | 90 | 0.058908 | 0.014821 | -0.058881 | -0.014804
157 | 158 | 0.7359 | 0.47098 | 1.2358e-09 | 0 | 0 | 0 | 0 | 0 | 1 | -90 | 90 | 0.016613 | 0.0041653 | -0.016611 | -0.004164
157 | 159 | 2.6203 | 1.677 | 4.4002e-09 | 0 | 0 | 0 | 0 | 0 | 1 | -90 | 90 | 0.042268 | 0.010639 | -0.042217 | -0.010607
161 | 160 | 1.6836 | 1.0775 | 2.8271e-09 | 0 | 0 | 0 | 0 | 0 | 1 | -90 | 90 | -0.0108 | -0.0027067 | 0.010802 | 0.0027078
160 | 158 | 0.4829 | 0.30905 | 8.1091e-10 | 0 | 0 | 0 | 0 | 0 | 1 | -90 | 90 | -0.013829 | -0.0034665 | 0.01383 | 0.003467
159 | 162 | 2.136 | 1.367 | 3.5869e-09 | 0 | 0 | 0 | 0 | 0 | 1 | -90 | 90 | 0.037828 | 0.0095069 | -0.037795 | -0.009486
162 | 163 | 1.152 | 0.73729 | 1.9345e-09 | 0 | 0 | 0 | 0 | 0 | 1 | -90 | 90 | 0.03427 | 0.0086024 | -0.034255 | -0.0085932
173 | 174 | 0.97884 | 0.62645 | 1.6437e-09 | 0 | 0 | 0 | 0 | 0 | 1 | -90 | 90 | -0.0045476 | -0.0011396 | 0.0045478 | 0.0011396
173 | 175 | 0.82535 | 0.52822 | 1.386e-09 | 0 | 0 | 0 | 0 | 0 | 1 | -90 | 90 | 0.0024658 | 0.00061789 | -0.0024657 | -0.00061799
177 | 178 | 0.18203 | 0.1165 | 1.5284e-09 | 0 | 0 | 0 | 0 | 0 | 1 | -90 | 90 | -0.10175 | -0.025658 | 0.10177 | 0.025671
188 | 191 | 0.23906 | 0.153 | 4.0145e-10 | 0 | 0 | 0 | 0 | 0 | 1 | -90 | 90 | 0.014117 | 0.0035384 | -0.014116 | -0.0035381
188 | 189 | 2.26 | 1.4464 | 3.7951e-09 | 0 | 0 | 0 | 0 | 0 | 1 | -90 | 90 | 0.0041004 | 0.0010272 | -0.0040999 | -0.0010273
191 | 193 | 0.18732 | 0.11988 | 3.1455e-10 | 0 | 0 | 0 | 0 | 0 | 1 | -90 | 90 | 0.014116 | 0.0035381 | -0.014116 | -0.0035378
189 | 190 | 1.7634 | 1.1286 | 2.9612e-09 | 0 | 0 | 0 | 0 | 0 | 1 | -90 | 90 | 0.0012803 | 0.00032062 | -0.0012803 | -0.00032088
193 | 192 | 0.29742 | 0.19035 | 4.9946e-10 | 0 | 0 | 0 | 0 | 0 | 1 | -90 | 90 | 0.012227 | 0.0030645 | -0.012227 | -0.0030642
192 | 194 | 0.82604 | 0.52866 | 1.3871e-09 | 0 | 0 | 0 | 0 | 0 | 1 | -90 | 90 | 0.010318 | 0.0025858 | -0.010317 | -0.0025853
194 | 195 | 1.0049 | 0.64316 | 1.6876e-09 | 0 | 0 | 0 | 0 | 0 | 1 | -90 | 90 | 0.0088465 | 0.0022172 | -0.0088456 | -0.0022168
194 | 196 | 2.7895 | 1.7853 | 4.6844e-09 | 0 | 0 | 0 | 0 | 0 | 1 | -90 | 90 | 0.0014704 | 0.00036811 | -0.0014703 | -0.00036851
195 | 199 | 0.78744 | 0.50396 | 1.3223e-09 | 0 | 0 | 0 | 0 | 0 | 1 | -90 | 90 | 0.0049885 | 0.0012501 | -0.0049883 | -0.00125
199 | 197 | 0.67188 | 0.43 | 1.1283e-09 | 0 | 0 | 0 | 0 | 0 | 1 | -90 | 90 | 0.00378 | 0.00094722 | -0.0037799 | -0.00094725
197 | 198 | 0.87973 | 0.56302 | 1.4773e-09 | 0 | 0 | 0 | 0 | 0 | 1 | -90 | 90 | 0.0013949 | 0.00034948 | -0.0013949 | -0.00034961