## bus_data
BUS_I | BUS_TYPE | Pd | Qd | Gs | Bs | area | Vm | Va | baseKV | zone | Vmax | Vmin
1 | 1 | 0.002249 | 0.00056366 | 0 | 0 | 1 | 0.99331 | -0.12805 | 0.4 | 1 | 1.1 | 0.9
2 | 1 | 0.0027196 | 0.00068159 | 0 | 0 | 1 | 0.99332 | -0.1278 | 0.4 | 1 | 1.1 | 0.9
3 | 1 | 0.0038302 | 0.00095994 | 0 | 0 | 1 | 0.9933 | -0.1282 | 0.4 | 1 | 1.1 | 0.9
4 | 1 | 0.0020981 | 0.00052584 | 0 | 0 | 1 | 0.99345 | -0.12527 | 0.4 | 1 | 1.1 | 0.9
5 | 1 | 0.0012885 | 0.00032294 | 0 | 0 | 1 | 0.99355 | -0.12335 | 0.4 | 1 | 1.1 | 0.9
6 | 1 | 0 | 0 | 0 | 0 | 1 | 0.99371 | -0.12032 | 0.4 | 1 | 1.1 | 0.9
7 | 1 | 0.008904 | 0.0022316 | 0 | 0 | 1 | 0.99403 | -0.11405 | 0.4 | 1 | 1.1 | 0.9
120 | 1 | 0.0027194 | 0.00068154 | 0 | 0 | 1 | 0.99426 | -0.10965 | 0.4 | 1 | 1.1 | 0.9
8 | 1 | 0.0025563 | 0.00064068 | 0 | 0 | 1 | 0.98288 | -0.32988 | 0.4 | 1 | 1.1 | 0.9
9 | 1 | 0.0021892 | 0.00054867 | 0 | 0 | 1 | 0.983 | -0.32738 | 0.4 | 1 | 1.1 | 0.9
10 | 1 | 0.0026207 | 0.0006568 | 0 | 0 | 1 | 0.98258 | -0.3357 | 0.4 | 1 | 1.1 | 0.9
11 | 1 | 0.00060159 | 0.00015077 | 0 | 0 | 1 | 0.98354 | -0.31687 | 0.4 | 1 | 1.1 | 0.9
12 | 1 | 0.0092546 | 0.0023194 | 0 | 0 | 1 | 0.98221 | -0.34301 | 0.4 | 1 | 1.1 | 0.9
15 | 1 | 0.00066289 | 0.00016614 | 0 | 0 | 1 | 0.98374 | -0.31305 | 0.4 | 1 | 1.1 | 0.9
21 | 1 | 0.0091288 | 0.0022879 | 0 | 0 | 1 | 0.98214 | -0.34429 | 0.4 | 1 | 1.1 | 0.9
13 | 1 | 0.00067979 | 0.00017037 | 0 | 0 | 1 | 0.98549 | -0.2789 | 0.4 | 1 | 1.1 | 0.9
14 | 1 | 0.0013128 | 0.00032901 | 0 | 0 | 1 | 0.9862 | -0.26509 | 0.4 | 1 | 1.1 | 0.9
16 | 1 | 0.0016596 | 0.00041595 | 0 | 0 | 1 | 0.98691 | -0.25141 | 0.4 | 1 | 1.1 | 0.9
115 | 1 | 0.0025338 | 0.00063504 | 0 | 0 | 1 | 0.98718 | -0.24606 | 0.4 | 1 | 1.1 | 0.9
17 | 1 | 0.0017771 | 0.00044539 | 0 | 0 | 1 | 0.98198 | -0.34736 | 0.4 | 1 | 1.1 | 0.9
18 | 1 | 0.0013279 | 0.00033282 | 0 | 0 | 1 | 0.982 | -0.347 | 0.4 | 1 | 1.1 | 0.9
19 | 1 | 0.0053054 | 0.0013297 | 0 | 0 | 1 | 0.98197 | -0.34758 | 0.4 | 1 | 1.1 | 0.9
20 | 1 | 0.00060556 | 0.00015177 | 0 | 0 | 1 | 0.98202 | -0.34664 | 0.4 | 1 | 1.1 | 0.9
22 | 1 | 0.0032576 | 0.00081643 | 0 | 0 | 1 | 0.98299 | -0.32663 | 0.4 | 1 | 1.1 | 0.9
23 | 1 | 0.0016476 | 0.00041293 | 0 | 0 | 1 | 0.98456 | -0.29616 | 0.4 | 1 | 1.1 | 0.9
24 | 1 | 0 | 0 | 0 | 0 | 1 | 0.98264 | -0.33361 | 0.4 | 1 | 1.1 | 0.9
178 | 1 | 0.0018464 | 0.00046276 | 0 | 0 | 1 | 0.98294 | -0.32775 | 0.4 | 1 | 1.1 | 0.9
25 | 1 | 0.0023451 | 0.00058775 | 0 | 0 | 1 | 0.9863 | -0.26237 | 0.4 | 1 | 1.1 | 0.9
27 | 1 | 0 | 0 | 0 | 0 | 1 | 0.98126 | -0.3604 | 0.4 | 1 | 1.1 | 0.9
28 | 1 | 0 | 0 | 0 | 0 | 1 | 0.98747 | -0.23974 | 0.4 | 1 | 1.1 | 0.9
146 | 1 | 0.016924 | 0.0042415 | 0 | 0 | 1 | 0.98103 | -0.36492 | 0.4 | 1 | 1.1 | 0.9
145 | 1 | 0.011678 | 0.0029267 | 0 | 0 | 1 | 0.98094 | -0.36681 | 0.4 | 1 | 1.1 | 0.9
159 | 1 | 0 | 0 | 0 | 0 | 1 | 0.99063 | -0.17888 | 0.4 | 1 | 1.1 | 0.9
72 | 1 | 0 | 0 | 0 | 0 | 1 | 0.99143 | -0.164 | 0.4 | 1 | 1.1 | 0.9
73 | 1 | 0 | 0 | 0 | 0 | 1 | 0.99136 | -0.16551 | 0.4 | 1 | 1.1 | 0.9
75 | 1 | 0 | 0 | 0 | 0 | 1 | 0.99227 | -0.14773 | 0.4 | 1 | 1.1 | 0.9
76 | 1 | 0 | 0 | 0 | 0 | 1 | 0.99128 | -0.16703 | 0.4 | 1 | 1.1 | 0.9
105 | 1 | 0 | 0 | 0 | 0 | 1 | 0.99118 | -0.1689 | 0.4 | 1 | 1.1 | 0.9
104 | 1 | 0.0021854 | 0.00054771 | 0 | 0 | 1 | 0.99119 | -0.16878 | 0.4 | 1 | 1.1 | 0.9
74 | 1 | 0 | 0 | 0 | 0 | 1 | 0.99104 | -0.17164 | 0.4 | 1 | 1.1 | 0.9
77 | 1 | 0 | 0 | 0 | 0 | 1 | 0.9911 | -0.17052 | 0.4 | 1 | 1.1 | 0.9
103 | 1 | 0.00047557 | 0.00011919 | 0 | 0 | 1 | 0.99093 | -0.17376 | 0.4 | 1 | 1.1 | 0.9
109 | 1 | 0 | 0 | 0 | 0 | 1 | 0.9947 | -0.1011 | 0.4 | 1 | 1.1 | 0.9
106 | 1 | 0.0035481 | 0.00088924 | 0 | 0 | 1 | 0.99119 | -0.16853 | 0.4 | 1 | 1.1 | 0.9
182 | 1 | 0.0030916 | 0.00077482 | 0 | 0 | 1 | 0.99126 | -0.16745 | 0.4 | 1 | 1.1 | 0.9
94 | 1 | 0.0032027 | 0.00080267 | 0 | 0 | 1 | 0.99066 | -0.17896 | 0.4 | 1 | 1.1 | 0.9
96 | 1 | 0.00078919 | 0.00019779 | 0 | 0 | 1 | 0.99081 | -0.17615 | 0.4 | 1 | 1.1 | 0.9
100 | 1 | 0.0047059 | 0.0011794 | 0 | 0 | 1 | 0.99104 | -0.1716 | 0.4 | 1 | 1.1 | 0.9
101 | 1 | 0 | 0 | 0 | 0 | 1 | 0.9911 | -0.1705 | 0.4 | 1 | 1.1 | 0.9
102 | 1 | 0.0008553 | 0.00021436 | 0 | 0 | 1 | 0.99117 | -0.16905 | 0.4 | 1 | 1.1 | 0.9
107 | 1 | 0.0025342 | 0.00063514 | 0 | 0 | 1 | 0.99022 | -0.1874 | 0.4 | 1 | 1.1 | 0.9
108 | 1 | 0.0020241 | 0.00050728 | 0 | 0 | 1 | 0.99019 | -0.1879 | 0.4 | 1 | 1.1 | 0.9
117 | 1 | 0.0035476 | 0.00088912 | 0 | 0 | 1 | 0.98999 | -0.19167 | 0.4 | 1 | 1.1 | 0.9
121 | 3 | 0.002334 | 0.00058497 | 0 | 0 | 1 | 1 | 0 | 0.4 | 1 | 1.1 | 0.9
119 | 1 | 0.0018614 | 0.00046651 | 0 | 0 | 1 | 0.99447 | -0.10559 | 0.4 | 1 | 1.1 | 0.9
110 | 1 | 0.0018607 | 0.00046633 | 0 | 0 | 1 | 0.98859 | -0.21877 | 0.4 | 1 | 1.1 | 0.9
111 | 1 | 0.002534 | 0.00063509 | 0 | 0 | 1 | 0.98865 | -0.21763 | 0.4 | 1 | 1.1 | 0.9
112 | 1 | 0.0032637 | 0.00081796 | 0 | 0 | 1 | 0.98768 | -0.23637 | 0.4 | 1 | 1.1 | 0.9
113 | 1 | 0.0035481 | 0.00088923 | 0 | 0 | 1 | 0.98873 | -0.21607 | 0.4 | 1 | 1.1 | 0.9
114 | 1 | 0.0018603 | 0.00046625 | 0 | 0 | 1 | 0.98739 | -0.242 | 0.4 | 1 | 1.1 | 0.9
116 | 1 | 0.0018683 | 0.00046824 | 0 | 0 | 1 | 0.98876 | -0.21543 | 0.4 | 1 | 1.1 | 0.9
118 | 1 | 0.0018615 | 0.00046654 | 0 | 0 | 1 | 0.98718 | -0.24605 | 0.4 | 1 | 1.1 | 0.9
128 | 1 | 0 | 0 | 0 | 0 | 1 | 0.99982 | -0.0033313 | 0.4 | 1 | 1.1 | 0.9
126 | 1 | 0.0062094 | 0.0015562 | 0 | 0 | 1 | 0.99861 | -0.026694 | 0.4 | 1 | 1.1 | 0.9
127 | 1 | 0.037715 | 0.0094523 | 0 | 0 | 1 | 0.99812 | -0.036076 | 0.4 | 1 | 1.1 | 0.9
129 | 1 | 0 | 0 | 0 | 0 | 1 | 0.99795 | -0.039354 | 0.4 | 1 | 1.1 | 0.9
130 | 1 | 0 | 0 | 0 | 0 | 1 | 0.99784 | -0.041001 | 0.4 | 1 | 1.1 | 0.9
131 | 1 | 0.0050061 | 0.0012546 | 0 | 0 | 1 | 0.9979 | -0.040327 | 0.4 | 1 | 1.1 | 0.9
175 | 1 | 0.013088 | 0.0032801 | 0 | 0 | 1 | 0.99206 | -0.15134 | 0.4 | 1 | 1.1 | 0.9
164 | 1 | 0 | 0 | 0 | 0 | 1 | 0.98017 | -0.38176 | 0.4 | 1 | 1.1 | 0.9
155 | 1 | 0.0015001 | 0.00037597 | 0 | 0 | 1 | 0.98959 | -0.19895 | 0.4 | 1 | 1.1 | 0.9
156 | 1 | 0.0017323 | 0.00043417 | 0 | 0 | 1 | 0.98955 | -0.19986 | 0.4 | 1 | 1.1 | 0.9
157 | 1 | 0 | 0 | 0 | 0 | 1 | 0.98966 | -0.19758 | 0.4 | 1 | 1.1 | 0.9
158 | 1 | 0.0015706 | 0.00039363 | 0 | 0 | 1 | 0.98946 | -0.20152 | 0.4 | 1 | 1.1 | 0.9
160 | 1 | 0.0017473 | 0.00043791 | 0 | 0 | 1 | 0.98923 | -0.20593 | 0.4 | 1 | 1.1 | 0.9
170 | 1 | 0.0019152 | 0.00047999 | 0 | 0 | 1 | 0.98944 | -0.20186 | 0.4 | 1 | 1.1 | 0.9
167 | 1 | 0 | 0 | 0 | 0 | 1 | 0.9886 | -0.21828 | 0.4 | 1 | 1.1 | 0.9
172 | 1 | 0.0013946 | 0.00034952 | 0 | 0 | 1 | 0.9892 | -0.20669 | 0.4 | 1 | 1.1 | 0.9
161 | 1 | 0.018057 | 0.0045256 | 0 | 0 | 1 | 0.97907 | -0.40335 | 0.4 | 1 | 1.1 | 0.9
162 | 1 | 0 | 0 | 0 | 0 | 1 | 0.97957 | -0.39359 | 0.4 | 1 | 1.1 | 0.9
174 | 1 | 0.013314 | 0.0033369 | 0 | 0 | 1 | 0.98003 | -0.38461 | 0.4 | 1 | 1.1 | 0.9
165 | 1 | 0.0069359 | 0.0017383 | 0 | 0 | 1 | 0.9884 | -0.22205 | 0.4 | 1 | 1.1 | 0.9
166 | 1 | 0.0080198 | 0.00201 | 0 | 0 | 1 | 0.98821 | -0.22583 | 0.4 | 1 | 1.1 | 0.9
169 | 1 | 0.007235 | 0.0018133 | 0 | 0 | 1 | 0.98836 | -0.22285 | 0.4 | 1 | 1.1 | 0.9
179 | 1 | 0.007956 | 0.001994 | 0 | 0 | 1 | 0.98812 | -0.22763 | 0.4 | 1 | 1.1 | 0.9
171 | 1 | 0.0017469 | 0.0004378 | 0 | 0 | 1 | 0.98914 | -0.20781 | 0.4 | 1 | 1.1 | 0.9
173 | 1 | 0.0016133 | 0.00040432 | 0 | 0 | 1 | 0.98912 | -0.2082 | 0.4 | 1 | 1.1 | 0.9
180 | 1 | 0.00084687 | 0.00021224 | 0 | 0 | 1 | 0.98808 | -0.22831 | 0.4 | 1 | 1.1 | 0.9
181 | 1 | 0.00086916 | 0.00021783 | 0 | 0 | 1 | 0.98808 | -0.2284 | 0.4 | 1 | 1.1 | 0.9

## generator_data
GEN_BUS | PG | QG | QMAX | QMIN | VG | MBASE | GEN_STATUS | PMAX | PMIN
121 | 0.29328 | 0.074699 | 10 | -10 | 1 | 100 | 1 | 10 | 0

## branch_data
F_BUS | T_BUS | BR_R | BR_X | BR_B | RATE_A | RATE_B | RATE_C | TAP | SHIFT | BR_STATUS | ANGMIN | ANGMAX | P_in | Q_in | P_out | Q_out
1 | 2 | 0.18134 | 0.11606 | 3.0452e-10 | 0 | 0 | 0 | 0 | 0 | 1 | -90 | 90 | -0.0060792 | -0.0015236 | 0.0060793 | 0.0015236
1 | 3 | 0.16923 | 0.10831 | 2.8418e-10 | 0 | 0 | 0 | 0 | 0 | 1 | -90 | 90 | 0.0038302 | 0.00095993 | -0.0038302 | -0.00095994
2 | 4 | 1.272 | 0.81407 | 2.136e-09 | 0 | 0 | 0 | 0 | 0 | 1 | -90 | 90 | -0.0087989 | -0.0022052 | 0.0087999 | 0.0022057
4 | 5 | 0.77876 | 0.49841 | 1.3077e-09 | 0 | 0 | 0 | 0 | 0 | 1 | -90 | 90 | -0.010898 | -0.0027315 | 0.010899 | 0.002732
5 | 6 | 1.1016 | 0.70502 | 1.8499e-09 | 0 | 0 | 0 | 0 | 0 | 1 | -90 | 90 | -0.012188 | -0.0030549 | 0.012189 | 0.0030559
6 | 7 | 2.2755 | 1.4563 | 3.8211e-09 | 0 | 0 | 0 | 0 | 0 | 1 | -90 | 90 | -0.012189 | -0.0030559 | 0.012193 | 0.0030578
7 | 120 | 0.92469 | 0.5918 | 1.5528e-09 | 0 | 0 | 0 | 0 | 0 | 1 | -90 | 90 | -0.021097 | -0.0052894 | 0.021101 | 0.0052921
120 | 119 | 0.75654 | 0.48419 | 1.2704e-09 | 0 | 0 | 0 | 0 | 0 | 1 | -90 | 90 | -0.023821 | -0.0059736 | 0.023825 | 0.0059764
8 | 9 | 0.33324 | 0.21328 | 5.5961e-10 | 0 | 0 | 0 | 0 | 0 | 1 | -90 | 90 | -0.032596 | -0.0081768 | 0.0326 | 0.0081793
8 | 10 | 0.83814 | 0.53641 | 1.4075e-09 | 0 | 0 | 0 | 0 | 0 | 1 | -90 | 90 | 0.03004 | 0.0075361 | -0.030032 | -0.007531
9 | 11 | 1.3093 | 0.83793 | 2.1986e-09 | 0 | 0 | 0 | 0 | 0 | 1 | -90 | 90 | -0.03479 | -0.0087279 | 0.034807 | 0.0087389
10 | 12 | 1.1545 | 0.73885 | 1.9386e-09 | 0 | 0 | 0 | 0 | 0 | 1 | -90 | 90 | 0.027411 | 0.0068742 | -0.027402 | -0.0068682
11 | 15 | 0.46808 | 0.29957 | 7.8602e-10 | 0 | 0 | 0 | 0 | 0 | 1 | -90 | 90 | -0.035409 | -0.0088896 | 0.035415 | 0.0088937
12 | 21 | 0.30444 | 0.19484 | 5.1124e-10 | 0 | 0 | 0 | 0 | 0 | 1 | -90 | 90 | 0.018147 | 0.0045488 | -0.018146 | -0.0045481
15 | 13 | 4.119 | 2.6362 | 6.917e-09 | 0 | 0 | 0 | 0 | 0 | 1 | -90 | 90 | -0.036078 | -0.0090598 | 0.036137 | 0.0090968
21 | 20 | 1.1301 | 0.72328 | 1.8978e-09 | 0 | 0 | 0 | 0 | 0 | 1 | -90 | 90 | 0.0090173 | 0.0022602 | -0.0090163 | -0.0022598
13 | 14 | 1.6382 | 1.0485 | 2.751e-09 | 0 | 0 | 0 | 0 | 0 | 1 | -90 | 90 | -0.036817 | -0.0092672 | 0.036841 | 0.0092825
14 | 16 | 1.5697 | 1.0046 | 2.6359e-09 | 0 | 0 | 0 | 0 | 0 | 1 | -90 | 90 | -0.038154 | -0.0096115 | 0.038179 | 0.0096272
16 | 115 | 0.58923 | 0.37711 | 9.8948e-10 | 0 | 0 | 0 | 0 | 0 | 1 | -90 | 90 | -0.039838 | -0.010043 | 0.039849 | 0.01005
115 | 118 | 0.00052589 | 0.00033657 | 8.8312e-13 | 0 | 0 | 0 | 0 | 0 | 1 | -90 | 90 | -0.042382 | -0.010685 | 0.042382 | 0.010685
17 | 18 | 0.22087 | 0.14136 | 3.709e-10 | 0 | 0 | 0 | 0 | 0 | 1 | -90 | 90 | -0.0070825 | -0.0017751 | 0.0070826 | 0.0017751
17 | 19 | 0.1811 | 0.1159 | 3.0411e-10 | 0 | 0 | 0 | 0 | 0 | 1 | -90 | 90 | 0.0053054 | 0.0013297 | -0.0053053 | -0.0013297
18 | 20 | 0.18356 | 0.11748 | 3.0824e-10 | 0 | 0 | 0 | 0 | 0 | 1 | -90 | 90 | -0.0084106 | -0.0021079 | 0.0084107 | 0.002108
22 | 23 | 2.0304 | 1.2995 | 3.4097e-09 | 0 | 0 | 0 | 0 | 0 | 1 | -90 | 90 | -0.065233 | -0.016408 | 0.065328 | 0.016468
22 | 24 | 0.50444 | 0.32284 | 8.4708e-10 | 0 | 0 | 0 | 0 | 0 | 1 | -90 | 90 | 0.060129 | 0.015129 | -0.060109 | -0.015116
22 | 178 | 2.6422 | 1.691 | 4.4369e-09 | 0 | 0 | 0 | 0 | 0 | 1 | -90 | 90 | 0.0018465 | 0.0004624 | -0.0018464 | -0.00046277
23 | 25 | 2.2046 | 1.4109 | 3.7021e-09 | 0 | 0 | 0 | 0 | 0 | 1 | -90 | 90 | -0.066976 | -0.016881 | 0.067084 | 0.01695
24 | 27 | 1.9302 | 1.2353 | 3.2414e-09 | 0 | 0 | 0 | 0 | 0 | 1 | -90 | 90 | 0.060109 | 0.015116 | -0.060032 | -0.015067
25 | 28 | 1.4298 | 0.91507 | 2.401e-09 | 0 | 0 | 0 | 0 | 0 | 1 | -90 | 90 | -0.069429 | -0.017538 | 0.069505 | 0.017586
27 | 146 | 0.40416 | 0.25866 | 6.787e-10 | 0 | 0 | 0 | 0 | 0 | 1 | -90 | 90 | 0.048351 | 0.012139 | -0.04834 | -0.012132
27 | 145 | 2.3692 | 1.5163 | 3.9785e-09 | 0 | 0 | 0 | 0 | 0 | 1 | -90 | 90 | 0.011681 | 0.0029286 | -0.011678 | -0.0029267
28 | 159 | 3.8629 | 2.4722 | 6.4868e-09 | 0 | 0 | 0 | 0 | 0 | 1 | -90 | 90 | -0.069505 | -0.017586 | 0.069708 | 0.017715
146 | 164 | 2.313 | 1.4803 | 3.8842e-09 | 0 | 0 | 0 | 0 | 0 | 1 | -90 | 90 | 0.031417 | 0.0078904 | -0.031392 | -0.0078746
159 | 175 | 1.0626 | 0.68007 | 1.7844e-09 | 0 | 0 | 0 | 0 | 0 | 1 | -90 | 90 | -0.11488 | -0.029066 | 0.11503 | 0.029163
159 | 157 | 1.8219 | 1.166 | 3.0594e-09 | 0 | 0 | 0 | 0 | 0 | 1 | -90 | 90 | 0.045169 | 0.01135 | -0.045128 | -0.011325
72 | 73 | 0.54367 | 0.34795 | 9.1297e-10 | 0 | 0 | 0 | 0 | 0 | 1 | -90 | 90 | 0.012219 | 0.0030614 | -0.012218 | -0.0030609
72 | 75 | 4.6844 | 2.998 | 7.8664e-09 | 0 | 0 | 0 | 0 | 0 | 1 | -90 | 90 | -0.015311 | -0.0038357 | 0.015323 | 0.0038425
72 | 76 | 4.3207 | 2.7653 | 7.2556e-09 | 0 | 0 | 0 | 0 | 0 | 1 | -90 | 90 | 0.0030921 | 0.00077433 | -0.0030916 | -0.00077476
73 | 105 | 2.6858 | 1.7189 | 4.5101e-09 | 0 | 0 | 0 | 0 | 0 | 1 | -90 | 90 | 0.0055627 | 0.0013939 | -0.0055618 | -0.0013937
73 | 104 | 2.1621 | 1.3838 | 3.6308e-09 | 0 | 0 | 0 | 0 | 0 | 1 | -90 | 90 | 0.0066558 | 0.001667 | -0.0066548 | -0.0016667
75 | 109 | 2.3989 | 1.5353 | 4.0284e-09 | 0 | 0 | 0 | 0 | 0 | 1 | -90 | 90 | -0.08644 | -0.021838 | 0.086634 | 0.021961
75 | 106 | 1.2978 | 0.83059 | 2.1794e-09 | 0 | 0 | 0 | 0 | 0 | 1 | -90 | 90 | 0.071117 | 0.017995 | -0.071046 | -0.01795
76 | 182 | 0.59929 | 0.38355 | 1.0064e-09 | 0 | 0 | 0 | 0 | 0 | 1 | -90 | 90 | 0.0030916 | 0.00077476 | -0.0030916 | -0.00077482
105 | 102 | 0.11593 | 0.074196 | 1.9468e-10 | 0 | 0 | 0 | 0 | 0 | 1 | -90 | 90 | 0.0055618 | 0.0013937 | -0.0055617 | -0.0013937
104 | 77 | 1.7174 | 1.0991 | 2.884e-09 | 0 | 0 | 0 | 0 | 0 | 1 | -90 | 90 | 0.0044694 | 0.001119 | -0.004469 | -0.0011191
74 | 77 | 1.1035 | 0.70624 | 1.8531e-09 | 0 | 0 | 0 | 0 | 0 | 1 | -90 | 90 | -0.0044688 | -0.0011191 | 0.004469 | 0.0011191
74 | 103 | 2.0846 | 1.3341 | 3.5006e-09 | 0 | 0 | 0 | 0 | 0 | 1 | -90 | 90 | 0.0044688 | 0.0011191 | -0.0044683 | -0.0011191
103 | 96 | 2.6347 | 1.6862 | 4.4244e-09 | 0 | 0 | 0 | 0 | 0 | 1 | -90 | 90 | 0.0039927 | 0.00099995 | -0.0039923 | -0.0010001
109 | 121 | 4.0366 | 2.5834 | 6.7785e-09 | 0 | 0 | 0 | 0 | 0 | 1 | -90 | 90 | -0.11233 | -0.028408 | 0.11287 | 0.028757
109 | 119 | 0.77504 | 0.49603 | 1.3015e-09 | 0 | 0 | 0 | 0 | 0 | 1 | -90 | 90 | 0.025692 | 0.0064463 | -0.025687 | -0.006443
106 | 107 | 1.2365 | 0.79135 | 2.0764e-09 | 0 | 0 | 0 | 0 | 0 | 1 | -90 | 90 | 0.067497 | 0.017061 | -0.067436 | -0.017022
94 | 96 | 3.8567 | 2.4683 | 6.4765e-09 | 0 | 0 | 0 | 0 | 0 | 1 | -90 | 90 | -0.0032027 | -0.00080267 | 0.0032031 | 0.00080231
100 | 101 | 1.0292 | 0.65871 | 1.7284e-09 | 0 | 0 | 0 | 0 | 0 | 1 | -90 | 90 | -0.0047059 | -0.0011794 | 0.0047061 | 0.0011794
101 | 102 | 1.359 | 0.86977 | 2.2821e-09 | 0 | 0 | 0 | 0 | 0 | 1 | -90 | 90 | -0.0047061 | -0.0011794 | 0.0047064 | 0.0011794
107 | 108 | 0.0344 | 0.022016 | 5.7768e-11 | 0 | 0 | 0 | 0 | 0 | 1 | -90 | 90 | 0.064902 | 0.016387 | -0.064901 | -0.016386
108 | 117 | 0.26441 | 0.16922 | 4.4402e-10 | 0 | 0 | 0 | 0 | 0 | 1 | -90 | 90 | 0.062877 | 0.015879 | -0.062865 | -0.015871
117 | 116 | 1.7665 | 1.1306 | 2.9664e-09 | 0 | 0 | 0 | 0 | 0 | 1 | -90 | 90 | 0.059318 | 0.014982 | -0.05925 | -0.014939
121 | 128 | 0.084732 | 0.054229 | 2.8458e-10 | 0 | 0 | 0 | 0 | 0 | 1 | -90 | 90 | 0.17807 | 0.045357 | -0.17804 | -0.045339
110 | 111 | 0.097533 | 0.062421 | 1.6378e-10 | 0 | 0 | 0 | 0 | 0 | 1 | -90 | 90 | -0.051291 | -0.012941 | 0.051294 | 0.012943
110 | 112 | 1.565 | 1.0016 | 2.6281e-09 | 0 | 0 | 0 | 0 | 0 | 1 | -90 | 90 | 0.049431 | 0.012475 | -0.049389 | -0.012449
111 | 113 | 0.12797 | 0.081903 | 2.149e-10 | 0 | 0 | 0 | 0 | 0 | 1 | -90 | 90 | -0.053828 | -0.013578 | 0.053832 | 0.013581
112 | 114 | 0.536 | 0.34304 | 9.0008e-10 | 0 | 0 | 0 | 0 | 0 | 1 | -90 | 90 | 0.046125 | 0.011631 | -0.046113 | -0.011623
113 | 116 | 0.048846 | 0.031261 | 8.2025e-11 | 0 | 0 | 0 | 0 | 0 | 1 | -90 | 90 | -0.05738 | -0.01447 | 0.057382 | 0.014471
114 | 118 | 0.40147 | 0.25694 | 6.7417e-10 | 0 | 0 | 0 | 0 | 0 | 1 | -90 | 90 | 0.044252 | 0.011157 | -0.044244 | -0.011151
128 | 130 | 1.3237 | 0.84715 | 2.2228e-09 | 0 | 0 | 0 | 0 | 0 | 1 | -90 | 90 | 0.12903 | 0.033029 | -0.1288 | -0.032879
128 | 126 | 2.1367 | 1.3675 | 3.5881e-09 | 0 | 0 | 0 | 0 | 0 | 1 | -90 | 90 | 0.049005 | 0.01231 | -0.048951 | -0.012275
126 | 127 | 0.98114 | 0.62793 | 1.6476e-09 | 0 | 0 | 0 | 0 | 0 | 1 | -90 | 90 | 0.042741 | 0.010719 | -0.042722 | -0.010707
127 | 129 | 2.9227 | 1.8705 | 4.908e-09 | 0 | 0 | 0 | 0 | 0 | 1 | -90 | 90 | 0.0050071 | 0.0012547 | -0.0050063 | -0.0012547
129 | 131 | 0.8676 | 0.55527 | 1.4569e-09 | 0 | 0 | 0 | 0 | 0 | 1 | -90 | 90 | 0.0050063 | 0.0012547 | -0.0050061 | -0.0012546
130 | 175 | 3.8473 | 2.4623 | 6.4606e-09 | 0 | 0 | 0 | 0 | 0 | 1 | -90 | 90 | 0.1288 | 0.032879 | -0.12812 | -0.032443
164 | 174 | 0.92172 | 0.5899 | 1.5478e-09 | 0 | 0 | 0 | 0 | 0 | 1 | -90 | 90 | 0.013316 | 0.003338 | -0.013314 | -0.003337
164 | 162 | 2.8198 | 1.8047 | 4.7351e-09 | 0 | 0 | 0 | 0 | 0 | 1 | -90 | 90 | 0.018076 | 0.0045367 | -0.018065 | -0.0045306
155 | 156 | 0.7651 | 0.48967 | 1.2848e-09 | 0 | 0 | 0 | 0 | 0 | 1 | -90 | 90 | 0.0052187 | 0.0013075 | -0.0052184 | -0.0013075
155 | 157 | 0.89321 | 0.57165 | 1.4999e-09 | 0 | 0 | 0 | 0 | 0 | 1 | -90 | 90 | -0.0067188 | -0.0016835 | 0.0067192 | 0.0016836
156 | 158 | 2.0985 | 1.3431 | 3.524e-09 | 0 | 0 | 0 | 0 | 0 | 1 | -90 | 90 | 0.0034861 | 0.00087335 | -0.0034858 | -0.00087352
157 | 160 | 0.95477 | 0.61105 | 1.6033e-09 | 0 | 0 | 0 | 0 | 0 | 1 | -90 | 90 | 0.038409 | 0.0096412 | -0.038394 | -0.0096316
158 | 170 | 0.76144 | 0.48732 | 1.2787e-09 | 0 | 0 | 0 | 0 | 0 | 1 | -90 | 90 | 0.0019152 | 0.00047988 | -0.0019152 | -0.00047999
160 | 167 | 1.6987 | 1.0872 | 2.8527e-09 | 0 | 0 | 0 | 0 | 0 | 1 | -90 | 90 | 0.031891 | 0.0080023 | -0.031873 | -0.0079906
160 | 172 | 0.70465 | 0.45098 | 1.1833e-09 | 0 | 0 | 0 | 0 | 0 | 1 | -90 | 90 | 0.0047551 | 0.0011914 | -0.0047549 | -0.0011914
167 | 169 | 1.1836 | 0.7575 | 1.9876e-09 | 0 | 0 | 0 | 0 | 0 | 1 | -90 | 90 | 0.016913 | 0.0042402 | -0.016909 | -0.0042381
167 | 165 | 1.1066 | 0.70824 | 1.8583e-09 | 0 | 0 | 0 | 0 | 0 | 1 | -90 | 90 | 0.01496 | 0.0037504 | -0.014957 | -0.0037488
172 | 171 | 1.4552 | 0.93135 | 2.4437e-09 | 0 | 0 | 0 | 0 | 0 | 1 | -90 | 90 | 0.0033603 | 0.00084185 | -0.0033601 | -0.00084197
161 | 162 | 2.3242 | 1.4875 | 3.903e-09 | 0 | 0 | 0 | 0 | 0 | 1 | -90 | 90 | -0.018057 | -0.0045256 | 0.018065 | 0.0045306
165 | 166 | 2.0588 | 1.3176 | 3.4572e-09 | 0 | 0 | 0 | 0 | 0 | 1 | -90 | 90 | 0.0080212 | 0.0020105 | -0.0080198 | -0.00201
169 | 179 | 2.1653 | 1.3858 | 3.6362e-09 | 0 | 0 | 0 | 0 | 0 | 1 | -90 | 90 | 0.0096743 | 0.0024248 | -0.0096721 | -0.0024237
179 | 180 | 1.7258 | 1.1045 | 2.8981e-09 | 0 | 0 | 0 | 0 | 0 | 1 | -90 | 90 | 0.0017161 | 0.00042976 | -0.001716 | -0.00043001
171 | 173 | 1.065 | 0.68161 | 1.7884e-09 | 0 | 0 | 0 | 0 | 0 | 1 | -90 | 90 | 0.0016133 | 0.00040417 | -0.0016133 | -0.00040432
180 | 181 | 0.46724 | 0.29903 | 7.8461e-10 | 0 | 0 | 0 | 0 | 0 | 1 | -90 | 90 | 0.00086916 | 0.00021776 | -0.00086916 | -0.00021783