## bus_data
BUS_I | BUS_TYPE | Pd | Qd | Gs | Bs | area | Vm | Va | baseKV | zone | Vmax | Vmin
1 | 1 | 0.0013621 | 0.00034137 | 0 | 0 | 1 | 0.97046 | -0.57059 | 0.4 | 1 | 1.1 | 0.9
2 | 1 | 0.0047152 | 0.0011817 | 0 | 0 | 1 | 0.97046 | -0.57055 | 0.4 | 1 | 1.1 | 0.9
3 | 1 | 0.0023196 | 0.00058136 | 0 | 0 | 1 | 0.97037 | -0.57237 | 0.4 | 1 | 1.1 | 0.9
4 | 1 | 0 | 0 | 0 | 0 | 1 | 0.97051 | -0.56952 | 0.4 | 1 | 1.1 | 0.9
63 | 1 | 0.0067244 | 0.0016853 | 0 | 0 | 1 | 0.97107 | -0.55846 | 0.4 | 1 | 1.1 | 0.9
51 | 1 | 0.0019549 | 0.00048995 | 0 | 0 | 1 | 0.9707 | -0.56581 | 0.4 | 1 | 1.1 | 0.9
31 | 1 | 0.0035485 | 0.00088934 | 0 | 0 | 1 | 0.97117 | -0.55651 | 0.4 | 1 | 1.1 | 0.9
5 | 1 | 0.0011691 | 0.00029299 | 0 | 0 | 1 | 0.98814 | -0.22554 | 0.4 | 1 | 1.1 | 0.9
6 | 1 | 0.001334 | 0.00033432 | 0 | 0 | 1 | 0.98851 | -0.21841 | 0.4 | 1 | 1.1 | 0.9
7 | 1 | 0 | 0 | 0 | 0 | 1 | 0.98763 | -0.23543 | 0.4 | 1 | 1.1 | 0.9
8 | 1 | 0.0011302 | 0.00028327 | 0 | 0 | 1 | 0.98886 | -0.21167 | 0.4 | 1 | 1.1 | 0.9
9 | 1 | 0 | 0 | 0 | 0 | 1 | 0.98756 | -0.23673 | 0.4 | 1 | 1.1 | 0.9
10 | 1 | 0.0012115 | 0.00030363 | 0 | 0 | 1 | 0.98742 | -0.23942 | 0.4 | 1 | 1.1 | 0.9
45 | 1 | 0.0012827 | 0.00032146 | 0 | 0 | 1 | 0.99004 | -0.18896 | 0.4 | 1 | 1.1 | 0.9
26 | 1 | 0.0018087 | 0.0004533 | 0 | 0 | 1 | 0.98719 | -0.24405 | 0.4 | 1 | 1.1 | 0.9
116 | 1 | 0.0048807 | 0.0012232 | 0 | 0 | 1 | 0.98677 | -0.25192 | 0.4 | 1 | 1.1 | 0.9
132 | 1 | 0.0011281 | 0.00028273 | 0 | 0 | 1 | 0.98733 | -0.24127 | 0.4 | 1 | 1.1 | 0.9
46 | 1 | 0 | 0 | 0 | 0 | 1 | 0.9907 | -0.17637 | 0.4 | 1 | 1.1 | 0.9
23 | 1 | 0 | 0 | 0 | 0 | 1 | 0.98672 | -0.25317 | 0.4 | 1 | 1.1 | 0.9
117 | 1 | 0.0017262 | 0.00043263 | 0 | 0 | 1 | 0.98657 | -0.25591 | 0.4 | 1 | 1.1 | 0.9
78 | 1 | 0.00088556 | 0.00022194 | 0 | 0 | 1 | 0.98727 | -0.24239 | 0.4 | 1 | 1.1 | 0.9
11 | 1 | 0.0014278 | 0.00035784 | 0 | 0 | 1 | 0.98389 | -0.30785 | 0.4 | 1 | 1.1 | 0.9
12 | 1 | 0.0017536 | 0.00043948 | 0 | 0 | 1 | 0.9835 | -0.31556 | 0.4 | 1 | 1.1 | 0.9
13 | 1 | 0.00069616 | 0.00017447 | 0 | 0 | 1 | 0.98408 | -0.30422 | 0.4 | 1 | 1.1 | 0.9
14 | 1 | 0 | 0 | 0 | 0 | 1 | 0.98313 | -0.32268 | 0.4 | 1 | 1.1 | 0.9
15 | 1 | 0.0015865 | 0.00039761 | 0 | 0 | 1 | 0.98408 | -0.30409 | 0.4 | 1 | 1.1 | 0.9
60 | 1 | 0.0025054 | 0.00062791 | 0 | 0 | 1 | 0.98311 | -0.32309 | 0.4 | 1 | 1.1 | 0.9
55 | 1 | 0.0021392 | 0.00053613 | 0 | 0 | 1 | 0.98281 | -0.32897 | 0.4 | 1 | 1.1 | 0.9
38 | 1 | 0.0049624 | 0.0012437 | 0 | 0 | 1 | 0.9845 | -0.29595 | 0.4 | 1 | 1.1 | 0.9
54 | 1 | 0.0014561 | 0.00036492 | 0 | 0 | 1 | 0.98244 | -0.33626 | 0.4 | 1 | 1.1 | 0.9
37 | 1 | 0.0012255 | 0.00030713 | 0 | 0 | 1 | 0.98479 | -0.29037 | 0.4 | 1 | 1.1 | 0.9
16 | 1 | 0.0020201 | 0.00050628 | 0 | 0 | 1 | 0.97101 | -0.55951 | 0.4 | 1 | 1.1 | 0.9
17 | 1 | 0.003926 | 0.00098394 | 0 | 0 | 1 | 0.97115 | -0.55679 | 0.4 | 1 | 1.1 | 0.9
18 | 1 | 0.0019507 | 0.0004889 | 0 | 0 | 1 | 0.97099 | -0.55986 | 0.4 | 1 | 1.1 | 0.9
19 | 1 | 0 | 0 | 0 | 0 | 1 | 0.97135 | -0.5527 | 0.4 | 1 | 1.1 | 0.9
20 | 1 | 0.0016575 | 0.0004154 | 0 | 0 | 1 | 0.97092 | -0.56126 | 0.4 | 1 | 1.1 | 0.9
71 | 1 | 0.0037488 | 0.00093954 | 0 | 0 | 1 | 0.97148 | -0.55009 | 0.4 | 1 | 1.1 | 0.9
102 | 1 | 0.00088566 | 0.00022197 | 0 | 0 | 1 | 0.97133 | -0.55315 | 0.4 | 1 | 1.1 | 0.9
61 | 1 | 0.0019645 | 0.00049234 | 0 | 0 | 1 | 0.97091 | -0.56139 | 0.4 | 1 | 1.1 | 0.9
69 | 1 | 0 | 0 | 0 | 0 | 1 | 0.97201 | -0.53978 | 0.4 | 1 | 1.1 | 0.9
101 | 1 | 0.0019107 | 0.00047888 | 0 | 0 | 1 | 0.97132 | -0.55324 | 0.4 | 1 | 1.1 | 0.9
21 | 1 | 0.0017684 | 0.00044321 | 0 | 0 | 1 | 0.98663 | -0.25484 | 0.4 | 1 | 1.1 | 0.9
22 | 1 | 0.00099703 | 0.00024988 | 0 | 0 | 1 | 0.9866 | -0.25553 | 0.4 | 1 | 1.1 | 0.9
24 | 1 | 0.00071086 | 0.00017816 | 0 | 0 | 1 | 0.98659 | -0.2556 | 0.4 | 1 | 1.1 | 0.9
25 | 1 | 0.00039735 | 9.9587e-05 | 0 | 0 | 1 | 0.98614 | -0.26447 | 0.4 | 1 | 1.1 | 0.9
47 | 1 | 0 | 0 | 0 | 0 | 1 | 0.9859 | -0.26909 | 0.4 | 1 | 1.1 | 0.9
48 | 1 | 0.0016623 | 0.00041662 | 0 | 0 | 1 | 0.9858 | -0.27108 | 0.4 | 1 | 1.1 | 0.9
49 | 1 | 0.00020717 | 5.1921e-05 | 0 | 0 | 1 | 0.98575 | -0.272 | 0.4 | 1 | 1.1 | 0.9
27 | 1 | 0.0023429 | 0.00058718 | 0 | 0 | 1 | 0.97155 | -0.54902 | 0.4 | 1 | 1.1 | 0.9
28 | 1 | 0.0038012 | 0.00095268 | 0 | 0 | 1 | 0.97155 | -0.54885 | 0.4 | 1 | 1.1 | 0.9
29 | 1 | 0 | 0 | 0 | 0 | 1 | 0.97124 | -0.55514 | 0.4 | 1 | 1.1 | 0.9
30 | 1 | 0.0020958 | 0.00052526 | 0 | 0 | 1 | 0.97223 | -0.53541 | 0.4 | 1 | 1.1 | 0.9
50 | 1 | 0.0035977 | 0.00090167 | 0 | 0 | 1 | 0.973 | -0.52036 | 0.4 | 1 | 1.1 | 0.9
79 | 1 | 0.0014229 | 0.00035662 | 0 | 0 | 1 | 0.97309 | -0.51852 | 0.4 | 1 | 1.1 | 0.9
32 | 1 | 0.0051179 | 0.0012827 | 0 | 0 | 1 | 0.98006 | -0.38184 | 0.4 | 1 | 1.1 | 0.9
33 | 1 | 0.0034236 | 0.00085803 | 0 | 0 | 1 | 0.97792 | -0.42362 | 0.4 | 1 | 1.1 | 0.9
34 | 1 | 0.0014123 | 0.00035396 | 0 | 0 | 1 | 0.98299 | -0.325 | 0.4 | 1 | 1.1 | 0.9
35 | 1 | 0 | 0 | 0 | 0 | 1 | 0.97677 | -0.44622 | 0.4 | 1 | 1.1 | 0.9
36 | 1 | 0.00052279 | 0.00013102 | 0 | 0 | 1 | 0.98382 | -0.3089 | 0.4 | 1 | 1.1 | 0.9
58 | 1 | 0.0050261 | 0.0012597 | 0 | 0 | 1 | 0.97647 | -0.45207 | 0.4 | 1 | 1.1 | 0.9
59 | 1 | 0.0014985 | 0.00037555 | 0 | 0 | 1 | 0.97666 | -0.4484 | 0.4 | 1 | 1.1 | 0.9
64 | 1 | 0.0016486 | 0.00041319 | 0 | 0 | 1 | 0.98392 | -0.30695 | 0.4 | 1 | 1.1 | 0.9
105 | 1 | 0 | 0 | 0 | 0 | 1 | 0.97498 | -0.48133 | 0.4 | 1 | 1.1 | 0.9
150 | 1 | 0 | 0 | 0 | 0 | 1 | 0.97654 | -0.4507 | 0.4 | 1 | 1.1 | 0.9
65 | 1 | 0.0024499 | 0.00061401 | 0 | 0 | 1 | 0.98451 | -0.29558 | 0.4 | 1 | 1.1 | 0.9
39 | 1 | 0.0037869 | 0.00094908 | 0 | 0 | 1 | 0.98492 | -0.28788 | 0.4 | 1 | 1.1 | 0.9
40 | 1 | 0.001741 | 0.00043633 | 0 | 0 | 1 | 0.98514 | -0.28345 | 0.4 | 1 | 1.1 | 0.9
85 | 1 | 0.00058675 | 0.00014705 | 0 | 0 | 1 | 0.98608 | -0.26514 | 0.4 | 1 | 1.1 | 0.9
104 | 1 | 0 | 0 | 0 | 0 | 1 | 0.98638 | -0.25933 | 0.4 | 1 | 1.1 | 0.9
41 | 1 | 0.00067462 | 0.00016908 | 0 | 0 | 1 | 0.98456 | -0.2952 | 0.4 | 1 | 1.1 | 0.9
42 | 1 | 0.0018686 | 0.0004683 | 0 | 0 | 1 | 0.98457 | -0.29512 | 0.4 | 1 | 1.1 | 0.9
44 | 1 | 0.0013193 | 0.00033064 | 0 | 0 | 1 | 0.98457 | -0.29507 | 0.4 | 1 | 1.1 | 0.9
62 | 1 | 0.0008612 | 0.00021584 | 0 | 0 | 1 | 0.98462 | -0.29407 | 0.4 | 1 | 1.1 | 0.9
137 | 1 | 0.0011824 | 0.00029633 | 0 | 0 | 1 | 0.98466 | -0.29333 | 0.4 | 1 | 1.1 | 0.9
95 | 1 | 0 | 0 | 0 | 0 | 1 | 0.99237 | -0.14442 | 0.4 | 1 | 1.1 | 0.9
96 | 1 | 0.0026096 | 0.00065404 | 0 | 0 | 1 | 0.98908 | -0.20734 | 0.4 | 1 | 1.1 | 0.9
145 | 1 | 0.00427 | 0.0010702 | 0 | 0 | 1 | 0.99392 | -0.11499 | 0.4 | 1 | 1.1 | 0.9
114 | 1 | 0.0018769 | 0.0004704 | 0 | 0 | 1 | 0.98885 | -0.2118 | 0.4 | 1 | 1.1 | 0.9
148 | 1 | 0.00051928 | 0.00013014 | 0 | 0 | 1 | 0.98573 | -0.27231 | 0.4 | 1 | 1.1 | 0.9
141 | 1 | 0.0018344 | 0.00045973 | 0 | 0 | 1 | 0.98552 | -0.2764 | 0.4 | 1 | 1.1 | 0.9
149 | 1 | 0.0018044 | 0.00045222 | 0 | 0 | 1 | 0.98568 | -0.27331 | 0.4 | 1 | 1.1 | 0.9
139 | 1 | 0.0015423 | 0.00038653 | 0 | 0 | 1 | 0.9854 | -0.27877 | 0.4 | 1 | 1.1 | 0.9
107 | 1 | 0 | 0 | 0 | 0 | 1 | 0.974 | -0.50053 | 0.4 | 1 | 1.1 | 0.9
52 | 1 | 0.0029472 | 0.00073863 | 0 | 0 | 1 | 0.97422 | -0.49637 | 0.4 | 1 | 1.1 | 0.9
53 | 1 | 0.0032789 | 0.00082176 | 0 | 0 | 1 | 0.97423 | -0.49611 | 0.4 | 1 | 1.1 | 0.9
153 | 1 | 0.0031942 | 0.00080055 | 0 | 0 | 1 | 0.97434 | -0.49396 | 0.4 | 1 | 1.1 | 0.9
154 | 1 | 0.0031485 | 0.00078909 | 0 | 0 | 1 | 0.97437 | -0.49325 | 0.4 | 1 | 1.1 | 0.9
56 | 1 | 0.014496 | 0.0036331 | 0 | 0 | 1 | 0.98227 | -0.33952 | 0.4 | 1 | 1.1 | 0.9
57 | 1 | 0.0021385 | 0.00053595 | 0 | 0 | 1 | 0.98225 | -0.33986 | 0.4 | 1 | 1.1 | 0.9
76 | 1 | 0.0012922 | 0.00032386 | 0 | 0 | 1 | 0.98702 | -0.24737 | 0.4 | 1 | 1.1 | 0.9
74 | 1 | 0 | 0 | 0 | 0 | 1 | 0.98704 | -0.24687 | 0.4 | 1 | 1.1 | 0.9
106 | 1 | 0 | 0 | 0 | 0 | 1 | 0.97484 | -0.4841 | 0.4 | 1 | 1.1 | 0.9
151 | 1 | 0.00084012 | 0.00021055 | 0 | 0 | 1 | 0.97653 | -0.4509 | 0.4 | 1 | 1.1 | 0.9
152 | 1 | 0 | 0 | 0 | 0 | 1 | 0.9764 | -0.45344 | 0.4 | 1 | 1.1 | 0.9
97 | 1 | 0.0014999 | 0.00037591 | 0 | 0 | 1 | 0.98467 | -0.293 | 0.4 | 1 | 1.1 | 0.9
66 | 1 | 0 | 0 | 0 | 0 | 1 | 0.9849 | -0.288 | 0.4 | 1 | 1.1 | 0.9
93 | 1 | 0.00084689 | 0.00021225 | 0 | 0 | 1 | 0.98484 | -0.28923 | 0.4 | 1 | 1.1 | 0.9
94 | 1 | 0.0023728 | 0.00059468 | 0 | 0 | 1 | 0.98544 | -0.27768 | 0.4 | 1 | 1.1 | 0.9
136 | 1 | 0.00096491 | 0.00024183 | 0 | 0 | 1 | 0.98471 | -0.29175 | 0.4 | 1 | 1.1 | 0.9
147 | 1 | 0.00049876 | 0.000125 | 0 | 0 | 1 | 0.98551 | -0.27622 | 0.4 | 1 | 1.1 | 0.9
90 | 1 | 0.0011313 | 0.00028354 | 0 | 0 | 1 | 0.98469 | -0.2926 | 0.4 | 1 | 1.1 | 0.9
91 | 1 | 0.0020396 | 0.00051116 | 0 | 0 | 1 | 0.98471 | -0.2922 | 0.4 | 1 | 1.1 | 0.9
67 | 1 | 0.0012673 | 0.00031762 | 0 | 0 | 1 | 0.97278 | -0.52446 | 0.4 | 1 | 1.1 | 0.9
68 | 1 | 0.016675 | 0.0041791 | 0 | 0 | 1 | 0.97307 | -0.51877 | 0.4 | 1 | 1.1 | 0.9
70 | 1 | 0.016979 | 0.0042552 | 0 | 0 | 1 | 0.97493 | -0.48214 | 0.4 | 1 | 1.1 | 0.9
72 | 1 | 0.022292 | 0.005587 | 0 | 0 | 1 | 0.97186 | -0.54256 | 0.4 | 1 | 1.1 | 0.9
127 | 1 | 0 | 0 | 0 | 0 | 1 | 0.9754 | -0.47292 | 0.4 | 1 | 1.1 | 0.9
100 | 1 | 0 | 0 | 0 | 0 | 1 | 0.97162 | -0.54734 | 0.4 | 1 | 1.1 | 0.9
128 | 1 | 0.0047082 | 0.00118 | 0 | 0 | 1 | 0.97745 | -0.4326 | 0.4 | 1 | 1.1 | 0.9
129 | 1 | 0.0010047 | 0.00025179 | 0 | 0 | 1 | 0.97536 | -0.4737 | 0.4 | 1 | 1.1 | 0.9
99 | 1 | 0.0043411 | 0.001088 | 0 | 0 | 1 | 0.97131 | -0.55346 | 0.4 | 1 | 1.1 | 0.9
73 | 1 | 0.0016261 | 0.00040754 | 0 | 0 | 1 | 0.98701 | -0.24748 | 0.4 | 1 | 1.1 | 0.9
75 | 1 | 0.0018974 | 0.00047554 | 0 | 0 | 1 | 0.98706 | -0.24654 | 0.4 | 1 | 1.1 | 0.9
77 | 1 | 0.0036795 | 0.00092216 | 0 | 0 | 1 | 0.98714 | -0.24504 | 0.4 | 1 | 1.1 | 0.9
80 | 1 | 0.0012716 | 0.00031869 | 0 | 0 | 1 | 0.97101 | -0.55952 | 0.4 | 1 | 1.1 | 0.9
81 | 1 | 0.0011139 | 0.00027917 | 0 | 0 | 1 | 0.971 | -0.55964 | 0.4 | 1 | 1.1 | 0.9
84 | 1 | 0 | 0 | 0 | 0 | 1 | 0.9712 | -0.55575 | 0.4 | 1 | 1.1 | 0.9
82 | 1 | 0.0013372 | 0.00033514 | 0 | 0 | 1 | 0.97099 | -0.55994 | 0.4 | 1 | 1.1 | 0.9
115 | 1 | 0.0027629 | 0.00069244 | 0 | 0 | 1 | 0.98739 | -0.24 | 0.4 | 1 | 1.1 | 0.9
130 | 1 | 0.00046652 | 0.00011692 | 0 | 0 | 1 | 0.98627 | -0.26155 | 0.4 | 1 | 1.1 | 0.9
86 | 1 | 0.00080827 | 0.00020257 | 0 | 0 | 1 | 0.99992 | -0.0015397 | 0.4 | 1 | 1.1 | 0.9
87 | 1 | 0.00067988 | 0.00017039 | 0 | 0 | 1 | 0.99863 | -0.025726 | 0.4 | 1 | 1.1 | 0.9
88 | 3 | 0.00092386 | 0.00023154 | 0 | 0 | 1 | 1 | 0 | 0.4 | 1 | 1.1 | 0.9
89 | 1 | 0 | 0 | 0 | 0 | 1 | 0.99753 | -0.046569 | 0.4 | 1 | 1.1 | 0.9
108 | 1 | 0 | 0 | 0 | 0 | 1 | 0.99742 | -0.048683 | 0.4 | 1 | 1.1 | 0.9
109 | 1 | 0 | 0 | 0 | 0 | 1 | 0.99709 | -0.054913 | 0.4 | 1 | 1.1 | 0.9
157 | 1 | 0.0026449 | 0.00066287 | 0 | 0 | 1 | 0.99737 | -0.049569 | 0.4 | 1 | 1.1 | 0.9
146 | 1 | 0.0037744 | 0.00094595 | 0 | 0 | 1 | 0.99738 | -0.049368 | 0.4 | 1 | 1.1 | 0.9
92 | 1 | 0 | 0 | 0 | 0 | 1 | 0.98475 | -0.29146 | 0.4 | 1 | 1.1 | 0.9
98 | 1 | 0.0017593 | 0.00044092 | 0 | 0 | 1 | 0.98489 | -0.28882 | 0.4 | 1 | 1.1 | 0.9
140 | 1 | 0.001162 | 0.00029123 | 0 | 0 | 1 | 0.98513 | -0.28414 | 0.4 | 1 | 1.1 | 0.9
134 | 1 | 0.0025831 | 0.00064738 | 0 | 0 | 1 | 0.98462 | -0.29343 | 0.4 | 1 | 1.1 | 0.9
118 | 1 | 0 | 0 | 0 | 0 | 1 | 0.98592 | -0.26831 | 0.4 | 1 | 1.1 | 0.9
138 | 1 | 0.0015779 | 0.00039546 | 0 | 0 | 1 | 0.98513 | -0.28411 | 0.4 | 1 | 1.1 | 0.9
126 | 1 | 0.0029916 | 0.00074977 | 0 | 0 | 1 | 0.98524 | -0.2814 | 0.4 | 1 | 1.1 | 0.9
121 | 1 | 0.0018536 | 0.00046456 | 0 | 0 | 1 | 0.97461 | -0.48855 | 0.4 | 1 | 1.1 | 0.9
119 | 1 | 0.0034513 | 0.00086498 | 0 | 0 | 1 | 0.97475 | -0.48592 | 0.4 | 1 | 1.1 | 0.9
120 | 1 | 0.0020575 | 0.00051565 | 0 | 0 | 1 | 0.97472 | -0.48635 | 0.4 | 1 | 1.1 | 0.9
156 | 1 | 0 | 0 | 0 | 0 | 1 | 0.99733 | -0.050438 | 0.4 | 1 | 1.1 | 0.9
110 | 1 | 0.0014508 | 0.0003636 | 0 | 0 | 1 | 0.98234 | -0.33771 | 0.4 | 1 | 1.1 | 0.9
111 | 1 | 0.012163 | 0.0030483 | 0 | 0 | 1 | 0.98207 | -0.34294 | 0.4 | 1 | 1.1 | 0.9
112 | 1 | 0.0071308 | 0.0017872 | 0 | 0 | 1 | 0.98265 | -0.33167 | 0.4 | 1 | 1.1 | 0.9
113 | 1 | 0.00051411 | 0.00012885 | 0 | 0 | 1 | 0.98348 | -0.3155 | 0.4 | 1 | 1.1 | 0.9
124 | 1 | 0 | 0 | 0 | 0 | 1 | 0.98389 | -0.30751 | 0.4 | 1 | 1.1 | 0.9
122 | 1 | 0.0011046 | 0.00027684 | 0 | 0 | 1 | 0.98314 | -0.32203 | 0.4 | 1 | 1.1 | 0.9
123 | 1 | 0.0019525 | 0.00048935 | 0 | 0 | 1 | 0.97982 | -0.38637 | 0.4 | 1 | 1.1 | 0.9
125 | 1 | 0.0091696 | 0.0022981 | 0 | 0 | 1 | 0.97958 | -0.39113 | 0.4 | 1 | 1.1 | 0.9
131 | 1 | 0.00046768 | 0.00011721 | 0 | 0 | 1 | 0.97841 | -0.41396 | 0.4 | 1 | 1.1 | 0.9
142 | 1 | 0.00067811 | 0.00016995 | 0 | 0 | 1 | 0.97536 | -0.47371 | 0.4 | 1 | 1.1 | 0.9
143 | 1 | 0.00029202 | 7.3188e-05 | 0 | 0 | 1 | 0.97535 | -0.47378 | 0.4 | 1 | 1.1 | 0.9
133 | 1 | 0.0016476 | 0.00041294 | 0 | 0 | 1 | 0.98458 | -0.29436 | 0.4 | 1 | 1.1 | 0.9
144 | 1 | 0.0015082 | 0.00037799 | 0 | 0 | 1 | 0.99722 | -0.052542 | 0.4 | 1 | 1.1 | 0.9
155 | 1 | 0.001672 | 0.00041905 | 0 | 0 | 1 | 0.99726 | -0.051675 | 0.4 | 1 | 1.1 | 0.9
158 | 1 | 0.0053093 | 0.0013306 | 0 | 0 | 1 | 0.97637 | -0.45409 | 0.4 | 1 | 1.1 | 0.9

## generator_data
GEN_BUS | PG | QG | QMAX | QMIN | VG | MBASE | GEN_STATUS | PMAX | PMIN
88 | 0.33941 | 0.087522 | 10 | -10 | 1 | 100 | 1 | 10 | 0

## branch_data
F_BUS | T_BUS | BR_R | BR_X | BR_B | RATE_A | RATE_B | RATE_C | TAP | SHIFT | BR_STATUS | ANGMIN | ANGMAX | P_in | Q_in | P_out | Q_out
1 | 2 | 0.047169 | 0.030188 | 7.9209e-11 | 0 | 0 | 0 | 0 | 0 | 1 | -90 | 90 | -0.0036818 | -0.00092239 | 0.0036818 | 0.00092239
1 | 3 | 3.2261 | 2.0647 | 5.4175e-09 | 0 | 0 | 0 | 0 | 0 | 1 | -90 | 90 | 0.0023198 | 0.000581 | -0.0023196 | -0.00058139
2 | 4 | 0.52147 | 0.33374 | 8.757e-10 | 0 | 0 | 0 | 0 | 0 | 1 | -90 | 90 | -0.0083968 | -0.0021042 | 0.0083972 | 0.0021044
4 | 51 | 1.866 | 1.1942 | 3.1335e-09 | 0 | 0 | 0 | 0 | 0 | 1 | -90 | 90 | -0.0083972 | -0.0021044 | 0.0083987 | 0.002105
63 | 51 | 2.9973 | 1.9183 | 5.0333e-09 | 0 | 0 | 0 | 0 | 0 | 1 | -90 | 90 | 0.010357 | 0.0025968 | -0.010354 | -0.002595
63 | 31 | 0.48278 | 0.30898 | 8.1071e-10 | 0 | 0 | 0 | 0 | 0 | 1 | -90 | 90 | -0.017081 | -0.0042822 | 0.017083 | 0.0042831
31 | 29 | 0.2818 | 0.18035 | 4.7322e-10 | 0 | 0 | 0 | 0 | 0 | 1 | -90 | 90 | -0.020631 | -0.0051725 | 0.020633 | 0.0051733
5 | 6 | 0.22656 | 0.145 | 1.1414e-09 | 0 | 0 | 0 | 0 | 0 | 1 | -90 | 90 | -0.13895 | -0.035252 | 0.139 | 0.035283
5 | 7 | 0.31655 | 0.20259 | 1.5947e-09 | 0 | 0 | 0 | 0 | 0 | 1 | -90 | 90 | 0.13778 | 0.034959 | -0.13771 | -0.034918
6 | 8 | 0.21215 | 0.13577 | 1.0687e-09 | 0 | 0 | 0 | 0 | 0 | 1 | -90 | 90 | -0.14033 | -0.035617 | 0.14037 | 0.035646
7 | 9 | 0.045286 | 0.028983 | 2.2814e-10 | 0 | 0 | 0 | 0 | 0 | 1 | -90 | 90 | 0.12599 | 0.031979 | -0.12598 | -0.031974
7 | 10 | 1.4855 | 0.95074 | 2.4946e-09 | 0 | 0 | 0 | 0 | 0 | 1 | -90 | 90 | 0.011725 | 0.0029392 | -0.011723 | -0.002938
8 | 45 | 0.71009 | 0.45445 | 3.5773e-09 | 0 | 0 | 0 | 0 | 0 | 1 | -90 | 90 | -0.14151 | -0.035929 | 0.14166 | 0.036028
9 | 26 | 1.1292 | 0.72269 | 1.8962e-09 | 0 | 0 | 0 | 0 | 0 | 1 | -90 | 90 | 0.028385 | 0.0071316 | -0.028375 | -0.0071254
9 | 116 | 0.68682 | 0.43957 | 3.4601e-09 | 0 | 0 | 0 | 0 | 0 | 1 | -90 | 90 | 0.097594 | 0.024842 | -0.097523 | -0.024797
10 | 132 | 0.77097 | 0.49342 | 1.2947e-09 | 0 | 0 | 0 | 0 | 0 | 1 | -90 | 90 | 0.010512 | 0.0026344 | -0.010511 | -0.0026339
45 | 46 | 0.391 | 0.25024 | 1.9698e-09 | 0 | 0 | 0 | 0 | 0 | 1 | -90 | 90 | -0.14294 | -0.036349 | 0.14303 | 0.036405
26 | 23 | 1.5017 | 0.96108 | 2.5217e-09 | 0 | 0 | 0 | 0 | 0 | 1 | -90 | 90 | 0.026567 | 0.0066721 | -0.026555 | -0.0066649
116 | 117 | 0.18987 | 0.12152 | 9.5653e-10 | 0 | 0 | 0 | 0 | 0 | 1 | -90 | 90 | 0.092642 | 0.023573 | -0.092625 | -0.023562
132 | 78 | 0.52067 | 0.33323 | 8.7435e-10 | 0 | 0 | 0 | 0 | 0 | 1 | -90 | 90 | 0.0093827 | 0.0023512 | -0.0093822 | -0.002351
46 | 95 | 0.44448 | 0.28447 | 2.2392e-09 | 0 | 0 | 0 | 0 | 0 | 1 | -90 | 90 | -0.32033 | -0.081652 | 0.32082 | 0.081969
46 | 96 | 0.77632 | 0.49684 | 3.9109e-09 | 0 | 0 | 0 | 0 | 0 | 1 | -90 | 90 | 0.1773 | 0.045248 | -0.17704 | -0.045079
23 | 25 | 2.1367 | 1.3675 | 3.5881e-09 | 0 | 0 | 0 | 0 | 0 | 1 | -90 | 90 | 0.023078 | 0.0057942 | -0.023066 | -0.0057866
23 | 21 | 2.0872 | 1.3358 | 3.5049e-09 | 0 | 0 | 0 | 0 | 0 | 1 | -90 | 90 | 0.0034766 | 0.00087076 | -0.0034763 | -0.00087093
117 | 118 | 0.60098 | 0.38463 | 3.0276e-09 | 0 | 0 | 0 | 0 | 0 | 1 | -90 | 90 | 0.090898 | 0.02313 | -0.090844 | -0.023095
78 | 77 | 1.3627 | 0.87213 | 2.2884e-09 | 0 | 0 | 0 | 0 | 0 | 1 | -90 | 90 | 0.0084967 | 0.002129 | -0.0084956 | -0.0021286
11 | 12 | 1.3667 | 0.87468 | 2.295e-09 | 0 | 0 | 0 | 0 | 0 | 1 | -90 | 90 | 0.02452 | 0.0061566 | -0.024511 | -0.006151
11 | 13 | 0.60688 | 0.3884 | 1.0191e-09 | 0 | 0 | 0 | 0 | 0 | 1 | -90 | 90 | -0.025948 | -0.0065144 | 0.025953 | 0.0065172
12 | 14 | 1.3561 | 0.8679 | 2.2772e-09 | 0 | 0 | 0 | 0 | 0 | 1 | -90 | 90 | 0.022758 | 0.0057115 | -0.02275 | -0.0057068
13 | 15 | 0.021442 | 0.013723 | 3.6007e-11 | 0 | 0 | 0 | 0 | 0 | 1 | -90 | 90 | -0.026649 | -0.0066917 | 0.026649 | 0.0066918
14 | 60 | 0.71191 | 0.45562 | 1.1955e-09 | 0 | 0 | 0 | 0 | 0 | 1 | -90 | 90 | 0.0025054 | 0.00062784 | -0.0025054 | -0.00062792
14 | 55 | 1.3466 | 0.8618 | 2.2612e-09 | 0 | 0 | 0 | 0 | 0 | 1 | -90 | 90 | 0.020245 | 0.005079 | -0.020239 | -0.0050753
15 | 38 | 1.2539 | 0.80248 | 2.1056e-09 | 0 | 0 | 0 | 0 | 0 | 1 | -90 | 90 | -0.028235 | -0.0070894 | 0.028246 | 0.0070962
55 | 54 | 1.7459 | 1.1174 | 2.9318e-09 | 0 | 0 | 0 | 0 | 0 | 1 | -90 | 90 | 0.018099 | 0.0045392 | -0.018093 | -0.0045354
38 | 37 | 0.73122 | 0.46798 | 1.2279e-09 | 0 | 0 | 0 | 0 | 0 | 1 | -90 | 90 | -0.033209 | -0.0083399 | 0.033218 | 0.0083454
54 | 56 | 0.84699 | 0.54207 | 1.4223e-09 | 0 | 0 | 0 | 0 | 0 | 1 | -90 | 90 | 0.016637 | 0.0041705 | -0.016634 | -0.004169
37 | 39 | 0.31455 | 0.20131 | 5.2821e-10 | 0 | 0 | 0 | 0 | 0 | 1 | -90 | 90 | -0.034443 | -0.0086526 | 0.034447 | 0.0086551
16 | 17 | 1.5116 | 0.9674 | 2.5383e-09 | 0 | 0 | 0 | 0 | 0 | 1 | -90 | 90 | -0.0075929 | -0.0019029 | 0.0075938 | 0.0019033
16 | 18 | 0.26252 | 0.16801 | 4.4084e-10 | 0 | 0 | 0 | 0 | 0 | 1 | -90 | 90 | 0.0055728 | 0.0013966 | -0.0055727 | -0.0013966
17 | 19 | 1.5033 | 0.96212 | 2.5245e-09 | 0 | 0 | 0 | 0 | 0 | 1 | -90 | 90 | -0.01152 | -0.0028873 | 0.011522 | 0.0028885
18 | 20 | 1.64 | 1.0496 | 2.754e-09 | 0 | 0 | 0 | 0 | 0 | 1 | -90 | 90 | 0.0036221 | 0.00090765 | -0.0036218 | -0.00090775
19 | 71 | 0.77016 | 0.4929 | 1.2933e-09 | 0 | 0 | 0 | 0 | 0 | 1 | -90 | 90 | -0.014318 | -0.0035892 | 0.01432 | 0.0035903
19 | 102 | 0.68574 | 0.43887 | 1.1515e-09 | 0 | 0 | 0 | 0 | 0 | 1 | -90 | 90 | 0.0027964 | 0.00070078 | -0.0027963 | -0.00070085
20 | 61 | 0.26783 | 0.17141 | 4.4977e-10 | 0 | 0 | 0 | 0 | 0 | 1 | -90 | 90 | 0.0019644 | 0.00049233 | -0.0019644 | -0.00049236
71 | 69 | 2.4168 | 1.5467 | 4.0584e-09 | 0 | 0 | 0 | 0 | 0 | 1 | -90 | 90 | -0.018069 | -0.0045298 | 0.018078 | 0.0045351
102 | 101 | 0.19408 | 0.12421 | 3.2591e-10 | 0 | 0 | 0 | 0 | 0 | 1 | -90 | 90 | 0.0019107 | 0.00047887 | -0.0019107 | -0.0004789
69 | 72 | 0.3889 | 0.2489 | 6.5308e-10 | 0 | 0 | 0 | 0 | 0 | 1 | -90 | 90 | 0.030365 | 0.0076121 | -0.030361 | -0.0076095
69 | 67 | 1.3401 | 0.85767 | 2.2504e-09 | 0 | 0 | 0 | 0 | 0 | 1 | -90 | 90 | -0.048442 | -0.012147 | 0.048478 | 0.01217
21 | 22 | 1.7727 | 1.1345 | 2.9768e-09 | 0 | 0 | 0 | 0 | 0 | 1 | -90 | 90 | 0.0017079 | 0.00042772 | -0.0017079 | -0.00042797
22 | 24 | 0.44358 | 0.28389 | 7.4488e-10 | 0 | 0 | 0 | 0 | 0 | 1 | -90 | 90 | 0.00071086 | 0.00017809 | -0.00071086 | -0.00017816
25 | 47 | 0.88849 | 0.56863 | 1.492e-09 | 0 | 0 | 0 | 0 | 0 | 1 | -90 | 90 | 0.022669 | 0.005687 | -0.022664 | -0.0056839
47 | 48 | 2.1786 | 1.3943 | 3.6585e-09 | 0 | 0 | 0 | 0 | 0 | 1 | -90 | 90 | 0.0039866 | 0.00099825 | -0.0039862 | -0.00099836
47 | 49 | 0.68123 | 0.43599 | 1.144e-09 | 0 | 0 | 0 | 0 | 0 | 1 | -90 | 90 | 0.018677 | 0.0046857 | -0.018675 | -0.0046842
48 | 148 | 2.2997 | 1.4718 | 3.8618e-09 | 0 | 0 | 0 | 0 | 0 | 1 | -90 | 90 | 0.0023239 | 0.00058174 | -0.0023237 | -0.00058203
49 | 141 | 1.0362 | 0.66314 | 1.74e-09 | 0 | 0 | 0 | 0 | 0 | 1 | -90 | 90 | 0.018467 | 0.0046322 | -0.018463 | -0.0046299
27 | 28 | 0.029675 | 0.018992 | 4.9833e-11 | 0 | 0 | 0 | 0 | 0 | 1 | -90 | 90 | -0.022982 | -0.0057642 | 0.022982 | 0.0057643
27 | 29 | 1.2549 | 0.80311 | 2.1072e-09 | 0 | 0 | 0 | 0 | 0 | 1 | -90 | 90 | 0.020639 | 0.005177 | -0.020633 | -0.0051733
28 | 30 | 2.1259 | 1.3606 | 3.57e-09 | 0 | 0 | 0 | 0 | 0 | 1 | -90 | 90 | -0.026783 | -0.006717 | 0.0268 | 0.0067277
30 | 50 | 2.2101 | 1.4145 | 3.7114e-09 | 0 | 0 | 0 | 0 | 0 | 1 | -90 | 90 | -0.028896 | -0.0072529 | 0.028917 | 0.0072658
50 | 79 | 0.24122 | 0.15438 | 4.0507e-10 | 0 | 0 | 0 | 0 | 0 | 1 | -90 | 90 | -0.032514 | -0.0081675 | 0.032517 | 0.0081693
79 | 107 | 2.2545 | 1.4429 | 3.7859e-09 | 0 | 0 | 0 | 0 | 0 | 1 | -90 | 90 | -0.03394 | -0.0085259 | 0.033969 | 0.0085442
32 | 33 | 2.5667 | 1.6427 | 4.3102e-09 | 0 | 0 | 0 | 0 | 0 | 1 | -90 | 90 | 0.070346 | 0.017793 | -0.070205 | -0.017703
32 | 34 | 3.2707 | 2.0933 | 5.4924e-09 | 0 | 0 | 0 | 0 | 0 | 1 | -90 | 90 | -0.075464 | -0.019075 | 0.07567 | 0.019207
33 | 35 | 1.4548 | 0.9311 | 2.4431e-09 | 0 | 0 | 0 | 0 | 0 | 1 | -90 | 90 | 0.066781 | 0.016845 | -0.066709 | -0.016799
34 | 36 | 0.91287 | 0.58424 | 4.5989e-09 | 0 | 0 | 0 | 0 | 0 | 1 | -90 | 90 | -0.077082 | -0.019561 | 0.077142 | 0.019598
35 | 58 | 0.42489 | 0.27193 | 7.135e-10 | 0 | 0 | 0 | 0 | 0 | 1 | -90 | 90 | 0.059059 | 0.014882 | -0.059043 | -0.014872
35 | 59 | 1.2183 | 0.77969 | 2.0458e-09 | 0 | 0 | 0 | 0 | 0 | 1 | -90 | 90 | 0.00765 | 0.0019172 | -0.0076492 | -0.0019169
36 | 64 | 0.10991 | 0.070342 | 5.537e-10 | 0 | 0 | 0 | 0 | 0 | 1 | -90 | 90 | -0.077665 | -0.019729 | 0.077672 | 0.019734
58 | 105 | 2.3201 | 1.4848 | 3.896e-09 | 0 | 0 | 0 | 0 | 0 | 1 | -90 | 90 | 0.054017 | 0.013612 | -0.053941 | -0.013564
59 | 150 | 1.599 | 1.0234 | 2.6852e-09 | 0 | 0 | 0 | 0 | 0 | 1 | -90 | 90 | 0.0061508 | 0.0015414 | -0.0061501 | -0.0015412
64 | 65 | 0.62757 | 0.40165 | 3.1616e-09 | 0 | 0 | 0 | 0 | 0 | 1 | -90 | 90 | -0.079321 | -0.020147 | 0.079364 | 0.020175
105 | 106 | 0.59156 | 0.3786 | 9.9339e-10 | 0 | 0 | 0 | 0 | 0 | 1 | -90 | 90 | 0.019941 | 0.0050005 | -0.019938 | -0.004999
105 | 107 | 2.4122 | 1.5438 | 4.0507e-09 | 0 | 0 | 0 | 0 | 0 | 1 | -90 | 90 | 0.034 | 0.0085637 | -0.033969 | -0.0085442
150 | 151 | 1.0318 | 0.66035 | 1.7327e-09 | 0 | 0 | 0 | 0 | 0 | 1 | -90 | 90 | 0.00084011 | 0.0002104 | -0.0008401 | -0.00021056
150 | 152 | 2.2045 | 1.4108 | 3.7019e-09 | 0 | 0 | 0 | 0 | 0 | 1 | -90 | 90 | 0.00531 | 0.0013308 | -0.0053093 | -0.0013307
65 | 66 | 0.40637 | 0.26008 | 2.0472e-09 | 0 | 0 | 0 | 0 | 0 | 1 | -90 | 90 | -0.081814 | -0.020789 | 0.081844 | 0.020808
39 | 40 | 0.50472 | 0.32302 | 8.4756e-10 | 0 | 0 | 0 | 0 | 0 | 1 | -90 | 90 | -0.038234 | -0.0096042 | 0.038242 | 0.0096093
40 | 85 | 1.9966 | 1.2778 | 3.3528e-09 | 0 | 0 | 0 | 0 | 0 | 1 | -90 | 90 | -0.039983 | -0.010046 | 0.040018 | 0.010068
85 | 104 | 0.62538 | 0.40024 | 1.0502e-09 | 0 | 0 | 0 | 0 | 0 | 1 | -90 | 90 | -0.040605 | -0.010215 | 0.040616 | 0.010222
104 | 115 | 0.50239 | 0.32153 | 2.5309e-09 | 0 | 0 | 0 | 0 | 0 | 1 | -90 | 90 | -0.16936 | -0.042988 | 0.16951 | 0.043089
104 | 130 | 0.075793 | 0.048507 | 3.8183e-10 | 0 | 0 | 0 | 0 | 0 | 1 | -90 | 90 | 0.12874 | 0.032766 | -0.12873 | -0.032757
41 | 42 | 0.53077 | 0.3397 | 8.9131e-10 | 0 | 0 | 0 | 0 | 0 | 1 | -90 | 90 | -0.00067462 | -0.00016908 | 0.00067462 | 0.00016899
42 | 44 | 0.085919 | 0.054988 | 1.4428e-10 | 0 | 0 | 0 | 0 | 0 | 1 | -90 | 90 | -0.0025432 | -0.0006373 | 0.0025432 | 0.00063729
44 | 62 | 1.1254 | 0.72028 | 1.8899e-09 | 0 | 0 | 0 | 0 | 0 | 1 | -90 | 90 | -0.0038624 | -0.00096794 | 0.0038626 | 0.00096787
62 | 137 | 0.6841 | 0.43782 | 1.1488e-09 | 0 | 0 | 0 | 0 | 0 | 1 | -90 | 90 | -0.0047238 | -0.0011837 | 0.004724 | 0.0011837
137 | 97 | 0.23748 | 0.15199 | 3.988e-10 | 0 | 0 | 0 | 0 | 0 | 1 | -90 | 90 | -0.0059063 | -0.00148 | 0.0059064 | 0.0014801
95 | 145 | 0.41074 | 0.26287 | 2.0692e-09 | 0 | 0 | 0 | 0 | 0 | 1 | -90 | 90 | -0.32082 | -0.081969 | 0.32128 | 0.082261
96 | 114 | 0.11329 | 0.072505 | 5.7073e-10 | 0 | 0 | 0 | 0 | 0 | 1 | -90 | 90 | 0.17443 | 0.044425 | -0.17439 | -0.044401
145 | 109 | 0.83109 | 0.5319 | 4.1869e-09 | 0 | 0 | 0 | 0 | 0 | 1 | -90 | 90 | -0.32555 | -0.083331 | 0.3265 | 0.083939
114 | 115 | 0.72297 | 0.4627 | 3.6422e-09 | 0 | 0 | 0 | 0 | 0 | 1 | -90 | 90 | 0.17251 | 0.043931 | -0.17228 | -0.043781
148 | 149 | 2.4132 | 1.5444 | 4.0523e-09 | 0 | 0 | 0 | 0 | 0 | 1 | -90 | 90 | 0.0018044 | 0.00045188 | -0.0018044 | -0.00045222
141 | 139 | 0.62147 | 0.39774 | 1.0436e-09 | 0 | 0 | 0 | 0 | 0 | 1 | -90 | 90 | 0.016629 | 0.0041702 | -0.016627 | -0.0041691
139 | 138 | 1.5424 | 0.98714 | 2.5901e-09 | 0 | 0 | 0 | 0 | 0 | 1 | -90 | 90 | 0.015085 | 0.0037826 | -0.015081 | -0.0037804
52 | 53 | 0.36773 | 0.23534 | 6.1751e-10 | 0 | 0 | 0 | 0 | 0 | 1 | -90 | 90 | -0.0029471 | -0.00073866 | 0.0029471 | 0.00073863
53 | 153 | 1.47 | 0.94077 | 2.4685e-09 | 0 | 0 | 0 | 0 | 0 | 1 | -90 | 90 | -0.0062259 | -0.0015604 | 0.0062266 | 0.0015606
153 | 154 | 0.32093 | 0.2054 | 5.3893e-10 | 0 | 0 | 0 | 0 | 0 | 1 | -90 | 90 | -0.0094207 | -0.0023612 | 0.009421 | 0.0023613
154 | 121 | 1.5911 | 1.0183 | 2.6719e-09 | 0 | 0 | 0 | 0 | 0 | 1 | -90 | 90 | -0.012569 | -0.0031504 | 0.012572 | 0.003152
56 | 57 | 0.68547 | 0.4387 | 1.1511e-09 | 0 | 0 | 0 | 0 | 0 | 1 | -90 | 90 | 0.0021385 | 0.00053587 | -0.0021384 | -0.00053596
76 | 74 | 1.7071 | 1.0926 | 2.8668e-09 | 0 | 0 | 0 | 0 | 0 | 1 | -90 | 90 | -0.0012922 | -0.00032386 | 0.0012922 | 0.0003236
74 | 75 | 0.48474 | 0.31024 | 8.1401e-10 | 0 | 0 | 0 | 0 | 0 | 1 | -90 | 90 | -0.0029183 | -0.0007309 | 0.0029184 | 0.00073085
74 | 73 | 1.6538 | 1.0584 | 2.7772e-09 | 0 | 0 | 0 | 0 | 0 | 1 | -90 | 90 | 0.0016261 | 0.0004073 | -0.0016261 | -0.00040754
106 | 121 | 1.3157 | 0.84207 | 2.2095e-09 | 0 | 0 | 0 | 0 | 0 | 1 | -90 | 90 | 0.014429 | 0.0036183 | -0.014426 | -0.0036166
106 | 119 | 1.4132 | 0.90445 | 2.3732e-09 | 0 | 0 | 0 | 0 | 0 | 1 | -90 | 90 | 0.0055092 | 0.0013806 | -0.0055087 | -0.0013806
152 | 158 | 0.52805 | 0.33795 | 8.8673e-10 | 0 | 0 | 0 | 0 | 0 | 1 | -90 | 90 | 0.0053093 | 0.0013307 | -0.0053092 | -0.0013307
97 | 92 | 0.9048 | 0.57907 | 1.5194e-09 | 0 | 0 | 0 | 0 | 0 | 1 | -90 | 90 | -0.0074063 | -0.001856 | 0.0074068 | 0.0018562
66 | 93 | 0.88313 | 0.5652 | 1.483e-09 | 0 | 0 | 0 | 0 | 0 | 1 | -90 | 90 | 0.0060438 | 0.0015141 | -0.0060435 | -0.0015141
66 | 94 | 0.5153 | 0.32979 | 2.596e-09 | 0 | 0 | 0 | 0 | 0 | 1 | -90 | 90 | -0.087888 | -0.022322 | 0.087931 | 0.022349
93 | 136 | 2.1055 | 1.3475 | 3.5357e-09 | 0 | 0 | 0 | 0 | 0 | 1 | -90 | 90 | 0.0051966 | 0.0013018 | -0.005196 | -0.0013017
94 | 147 | 0.070869 | 0.045356 | 3.5702e-10 | 0 | 0 | 0 | 0 | 0 | 1 | -90 | 90 | -0.090304 | -0.022944 | 0.090311 | 0.022948
136 | 134 | 1.729 | 1.1066 | 2.9035e-09 | 0 | 0 | 0 | 0 | 0 | 1 | -90 | 90 | 0.0042311 | 0.0010599 | -0.0042307 | -0.00106
147 | 118 | 0.38266 | 0.2449 | 1.9278e-09 | 0 | 0 | 0 | 0 | 0 | 1 | -90 | 90 | -0.090809 | -0.023073 | 0.090844 | 0.023095
90 | 91 | 1.535 | 0.98242 | 2.5777e-09 | 0 | 0 | 0 | 0 | 0 | 1 | -90 | 90 | -0.0011313 | -0.00028355 | 0.0011314 | 0.00028331
91 | 92 | 1.0089 | 0.64572 | 1.6943e-09 | 0 | 0 | 0 | 0 | 0 | 1 | -90 | 90 | -0.0031709 | -0.00079448 | 0.003171 | 0.00079438
67 | 68 | 0.48603 | 0.31106 | 8.1618e-10 | 0 | 0 | 0 | 0 | 0 | 1 | -90 | 90 | -0.049745 | -0.012487 | 0.049758 | 0.012496
68 | 70 | 2.3473 | 1.5023 | 3.9418e-09 | 0 | 0 | 0 | 0 | 0 | 1 | -90 | 90 | -0.066433 | -0.016675 | 0.066549 | 0.016749
70 | 127 | 0.47123 | 0.30159 | 7.9132e-10 | 0 | 0 | 0 | 0 | 0 | 1 | -90 | 90 | -0.083527 | -0.021004 | 0.083564 | 0.021028
72 | 100 | 2.5043 | 1.6028 | 4.2055e-09 | 0 | 0 | 0 | 0 | 0 | 1 | -90 | 90 | 0.0080688 | 0.0020223 | -0.008067 | -0.0020215
127 | 128 | 2.0195 | 1.2925 | 3.3913e-09 | 0 | 0 | 0 | 0 | 0 | 1 | -90 | 90 | -0.085539 | -0.021522 | 0.085704 | 0.021627
127 | 129 | 1.6916 | 1.0826 | 2.8406e-09 | 0 | 0 | 0 | 0 | 0 | 1 | -90 | 90 | 0.0019748 | 0.00049455 | -0.0019748 | -0.00049478
100 | 99 | 3.2081 | 2.0532 | 5.3873e-09 | 0 | 0 | 0 | 0 | 0 | 1 | -90 | 90 | 0.008067 | 0.0020215 | -0.0080647 | -0.0020205
128 | 131 | 0.88771 | 0.56814 | 1.4907e-09 | 0 | 0 | 0 | 0 | 0 | 1 | -90 | 90 | -0.090412 | -0.022807 | 0.090493 | 0.022859
129 | 142 | 0.0093756 | 0.0060004 | 1.5744e-11 | 0 | 0 | 0 | 0 | 0 | 1 | -90 | 90 | 0.00097011 | 0.00024298 | -0.00097011 | -0.00024298
99 | 84 | 2.6078 | 1.669 | 4.3791e-09 | 0 | 0 | 0 | 0 | 0 | 1 | -90 | 90 | 0.0037237 | 0.00093248 | -0.0037233 | -0.00093263
75 | 77 | 1.3642 | 0.87308 | 2.2908e-09 | 0 | 0 | 0 | 0 | 0 | 1 | -90 | 90 | -0.0048158 | -0.0012064 | 0.0048162 | 0.0012064
80 | 81 | 0.19417 | 0.12427 | 3.2607e-10 | 0 | 0 | 0 | 0 | 0 | 1 | -90 | 90 | 0.0024511 | 0.00061418 | -0.0024511 | -0.0006142
80 | 84 | 4.2795 | 2.7389 | 7.1865e-09 | 0 | 0 | 0 | 0 | 0 | 1 | -90 | 90 | -0.0037226 | -0.00093288 | 0.0037233 | 0.00093263
81 | 82 | 0.9461 | 0.6055 | 1.5887e-09 | 0 | 0 | 0 | 0 | 0 | 1 | -90 | 90 | 0.0013372 | 0.00033502 | -0.0013372 | -0.00033515
130 | 126 | 0.68083 | 0.43573 | 3.4299e-09 | 0 | 0 | 0 | 0 | 0 | 1 | -90 | 90 | 0.12826 | 0.032641 | -0.12814 | -0.032562
86 | 87 | 0.32669 | 0.20908 | 1.6458e-09 | 0 | 0 | 0 | 0 | 0 | 1 | -90 | 90 | 0.33765 | 0.087071 | -0.33726 | -0.086817
86 | 88 | 0.020775 | 0.013296 | 1.0466e-10 | 0 | 0 | 0 | 0 | 0 | 1 | -90 | 90 | -0.33846 | -0.087274 | 0.33849 | 0.08729
87 | 89 | 0.28143 | 0.18011 | 1.4178e-09 | 0 | 0 | 0 | 0 | 0 | 1 | -90 | 90 | 0.33658 | 0.086647 | -0.33624 | -0.086429
89 | 108 | 0.98219 | 0.6286 | 1.6494e-09 | 0 | 0 | 0 | 0 | 0 | 1 | -90 | 90 | 0.0096012 | 0.0024056 | -0.0096003 | -0.0024052
89 | 109 | 0.11586 | 0.07415 | 5.8368e-10 | 0 | 0 | 0 | 0 | 0 | 1 | -90 | 90 | 0.32663 | 0.084023 | -0.3265 | -0.083939
108 | 157 | 0.67752 | 0.43361 | 1.1377e-09 | 0 | 0 | 0 | 0 | 0 | 1 | -90 | 90 | 0.0058258 | 0.0014593 | -0.0058255 | -0.0014592
108 | 146 | 0.80935 | 0.51799 | 1.3591e-09 | 0 | 0 | 0 | 0 | 0 | 1 | -90 | 90 | 0.0037745 | 0.0009459 | -0.0037744 | -0.00094595
157 | 156 | 1.2183 | 0.7797 | 2.0458e-09 | 0 | 0 | 0 | 0 | 0 | 1 | -90 | 90 | 0.0031806 | 0.00079637 | -0.0031805 | -0.00079649
92 | 98 | 1.0859 | 0.69497 | 1.8235e-09 | 0 | 0 | 0 | 0 | 0 | 1 | -90 | 90 | -0.010578 | -0.0026506 | 0.010579 | 0.0026512
98 | 140 | 1.6498 | 1.0559 | 2.7705e-09 | 0 | 0 | 0 | 0 | 0 | 1 | -90 | 90 | -0.012338 | -0.0030922 | 0.012341 | 0.0030936
140 | 138 | 0.0072033 | 0.0046101 | 1.2096e-11 | 0 | 0 | 0 | 0 | 0 | 1 | -90 | 90 | -0.013503 | -0.0033849 | 0.013503 | 0.0033849
134 | 133 | 2.4436 | 1.5639 | 4.1035e-09 | 0 | 0 | 0 | 0 | 0 | 1 | -90 | 90 | 0.0016477 | 0.00041259 | -0.0016476 | -0.00041294
126 | 124 | 0.91515 | 0.5857 | 3.0736e-09 | 0 | 0 | 0 | 0 | 0 | 1 | -90 | 90 | 0.12515 | 0.031813 | -0.12499 | -0.031712
119 | 120 | 0.87811 | 0.56199 | 1.4746e-09 | 0 | 0 | 0 | 0 | 0 | 1 | -90 | 90 | 0.0020574 | 0.00051555 | -0.0020574 | -0.00051567
156 | 155 | 1.7324 | 1.1087 | 2.9092e-09 | 0 | 0 | 0 | 0 | 0 | 1 | -90 | 90 | 0.0031805 | 0.00079649 | -0.0031803 | -0.00079665
110 | 111 | 1.86 | 1.1904 | 3.1234e-09 | 0 | 0 | 0 | 0 | 0 | 1 | -90 | 90 | 0.012166 | 0.00305 | -0.012163 | -0.0030483
110 | 112 | 1.9195 | 1.2285 | 3.2234e-09 | 0 | 0 | 0 | 0 | 0 | 1 | -90 | 90 | -0.013616 | -0.0034136 | 0.01362 | 0.0034158
112 | 113 | 3.3764 | 2.1609 | 5.6698e-09 | 0 | 0 | 0 | 0 | 0 | 1 | -90 | 90 | -0.020751 | -0.0052029 | 0.020767 | 0.0052126
113 | 124 | 1.6293 | 1.0427 | 2.736e-09 | 0 | 0 | 0 | 0 | 0 | 1 | -90 | 90 | -0.021281 | -0.0053415 | 0.021289 | 0.0053464
124 | 122 | 0.61264 | 0.39209 | 1.0288e-09 | 0 | 0 | 0 | 0 | 0 | 1 | -90 | 90 | 0.1037 | 0.026366 | -0.10363 | -0.02632
122 | 123 | 2.7335 | 1.7495 | 4.5903e-09 | 0 | 0 | 0 | 0 | 0 | 1 | -90 | 90 | 0.10252 | 0.026043 | -0.10221 | -0.025841
123 | 125 | 0.20557 | 0.13156 | 3.4521e-10 | 0 | 0 | 0 | 0 | 0 | 1 | -90 | 90 | 0.10025 | 0.025352 | -0.10023 | -0.025338
125 | 131 | 1.0836 | 0.6935 | 1.8196e-09 | 0 | 0 | 0 | 0 | 0 | 1 | -90 | 90 | 0.09106 | 0.023039 | -0.090961 | -0.022976
142 | 143 | 1.0633 | 0.68051 | 1.7856e-09 | 0 | 0 | 0 | 0 | 0 | 1 | -90 | 90 | 0.00029202 | 7.3021e-05 | -0.00029202 | -7.319e-05
144 | 155 | 2.5617 | 1.6395 | 4.3017e-09 | 0 | 0 | 0 | 0 | 0 | 1 | -90 | 90 | -0.0015082 | -0.00037799 | 0.0015083 | 0.0003776