## bus_data
BUS_I | BUS_TYPE | Pd | Qd | Gs | Bs | area | Vm | Va | baseKV | zone | Vmax | Vmin
6 | 1 | 0.0030581 | 0.00076643 | 0 | 0 | 1 | 0.99925 | -0.014323 | 0.4 | 1 | 1.1 | 0.9
43 | 1 | 0.008107 | 0.0020318 | 0 | 0 | 1 | 0.99955 | -0.0084345 | 0.4 | 1 | 1.1 | 0.9
25 | 1 | 0.0036759 | 0.00092126 | 0 | 0 | 1 | 0.97441 | -0.49438 | 0.4 | 1 | 1.1 | 0.9
26 | 1 | 0 | 0 | 0 | 0 | 1 | 0.97491 | -0.48461 | 0.4 | 1 | 1.1 | 0.9
27 | 1 | 0.0021704 | 0.00054394 | 0 | 0 | 1 | 0.9731 | -0.52034 | 0.4 | 1 | 1.1 | 0.9
60 | 1 | 0.0036483 | 0.00091434 | 0 | 0 | 1 | 0.97774 | -0.42906 | 0.4 | 1 | 1.1 | 0.9
28 | 1 | 0.0012853 | 0.00032213 | 0 | 0 | 1 | 0.97298 | -0.5226 | 0.4 | 1 | 1.1 | 0.9
31 | 1 | 0.0075736 | 0.0018981 | 0 | 0 | 1 | 0.97264 | -0.52945 | 0.4 | 1 | 1.1 | 0.9
29 | 1 | 0.002947 | 0.00073859 | 0 | 0 | 1 | 0.97253 | -0.53159 | 0.4 | 1 | 1.1 | 0.9
30 | 1 | 0.00061623 | 0.00015444 | 0 | 0 | 1 | 0.97257 | -0.53076 | 0.4 | 1 | 1.1 | 0.9
41 | 1 | 0.0011443 | 0.00028678 | 0 | 0 | 1 | 0.9963 | -0.070335 | 0.4 | 1 | 1.1 | 0.9
42 | 1 | 0.0023699 | 0.00059394 | 0 | 0 | 1 | 0.99613 | -0.073529 | 0.4 | 1 | 1.1 | 0.9
44 | 1 | 0.0021968 | 0.00055058 | 0 | 0 | 1 | 0.99598 | -0.076387 | 0.4 | 1 | 1.1 | 0.9
45 | 3 | 0.006715 | 0.0016829 | 0 | 0 | 1 | 1 | 0 | 0.4 | 1 | 1.1 | 0.9
82 | 1 | 0.001195 | 0.0002995 | 0 | 0 | 1 | 0.99353 | -0.12329 | 0.4 | 1 | 1.1 | 0.9
71 | 1 | 0.023715 | 0.0059436 | 0 | 0 | 1 | 0.99569 | -0.082329 | 0.4 | 1 | 1.1 | 0.9
46 | 1 | 0.011033 | 0.002765 | 0 | 0 | 1 | 0.98847 | -0.22054 | 0.4 | 1 | 1.1 | 0.9
47 | 1 | 0.0018569 | 0.00046538 | 0 | 0 | 1 | 0.98738 | -0.24154 | 0.4 | 1 | 1.1 | 0.9
48 | 1 | 0.010606 | 0.002658 | 0 | 0 | 1 | 0.98859 | -0.21816 | 0.4 | 1 | 1.1 | 0.9
49 | 1 | 0.0045455 | 0.0011392 | 0 | 0 | 1 | 0.98727 | -0.24368 | 0.4 | 1 | 1.1 | 0.9
50 | 1 | 0.0036674 | 0.00091914 | 0 | 0 | 1 | 0.99007 | -0.18961 | 0.4 | 1 | 1.1 | 0.9
79 | 1 | 0 | 0 | 0 | 0 | 1 | 0.9869 | -0.2508 | 0.4 | 1 | 1.1 | 0.9
88 | 1 | 0.0097262 | 0.0024376 | 0 | 0 | 1 | 0.99058 | -0.1799 | 0.4 | 1 | 1.1 | 0.9
55 | 1 | 0.0030932 | 0.00077524 | 0 | 0 | 1 | 0.98596 | -0.27051 | 0.4 | 1 | 1.1 | 0.9
56 | 1 | 0.0029956 | 0.00075076 | 0 | 0 | 1 | 0.98635 | -0.26288 | 0.4 | 1 | 1.1 | 0.9
57 | 1 | 0.0028497 | 0.00071419 | 0 | 0 | 1 | 0.98561 | -0.27727 | 0.4 | 1 | 1.1 | 0.9
78 | 1 | 0.0024465 | 0.00061316 | 0 | 0 | 1 | 0.98795 | -0.23178 | 0.4 | 1 | 1.1 | 0.9
59 | 1 | 0 | 0 | 0 | 0 | 1 | 0.98554 | -0.27857 | 0.4 | 1 | 1.1 | 0.9
105 | 1 | 0 | 0 | 0 | 0 | 1 | 0.98543 | -0.2807 | 0.4 | 1 | 1.1 | 0.9
106 | 1 | 0.0028142 | 0.0007053 | 0 | 0 | 1 | 0.98532 | -0.28291 | 0.4 | 1 | 1.1 | 0.9
101 | 1 | 0.022891 | 0.0057371 | 0 | 0 | 1 | 0.98284 | -0.32959 | 0.4 | 1 | 1.1 | 0.9
67 | 1 | 0.020204 | 0.0050636 | 0 | 0 | 1 | 0.99221 | -0.14922 | 0.4 | 1 | 1.1 | 0.9
68 | 1 | 0.0014627 | 0.00036659 | 0 | 0 | 1 | 0.99133 | -0.16633 | 0.4 | 1 | 1.1 | 0.9
69 | 1 | 0.0020576 | 0.00051569 | 0 | 0 | 1 | 0.99427 | -0.10965 | 0.4 | 1 | 1.1 | 0.9
70 | 1 | 0.0099825 | 0.0025019 | 0 | 0 | 1 | 0.98995 | -0.19306 | 0.4 | 1 | 1.1 | 0.9
77 | 1 | 0 | 0 | 0 | 0 | 1 | 0.98979 | -0.19614 | 0.4 | 1 | 1.1 | 0.9
75 | 1 | 0.0034465 | 0.00086379 | 0 | 0 | 1 | 0.98905 | -0.21047 | 0.4 | 1 | 1.1 | 0.9
76 | 1 | 0.0024243 | 0.00060758 | 0 | 0 | 1 | 0.98845 | -0.22194 | 0.4 | 1 | 1.1 | 0.9
98 | 1 | 0 | 0 | 0 | 0 | 1 | 0.98559 | -0.27629 | 0.4 | 1 | 1.1 | 0.9
93 | 1 | 0.00073642 | 0.00018457 | 0 | 0 | 1 | 0.98672 | -0.25446 | 0.4 | 1 | 1.1 | 0.9
83 | 1 | 0.0040605 | 0.0010177 | 0 | 0 | 1 | 0.99333 | -0.12702 | 0.4 | 1 | 1.1 | 0.9
95 | 1 | 0.0025702 | 0.00064416 | 0 | 0 | 1 | 0.99293 | -0.13474 | 0.4 | 1 | 1.1 | 0.9
96 | 1 | 0.0034642 | 0.00086821 | 0 | 0 | 1 | 0.99173 | -0.15777 | 0.4 | 1 | 1.1 | 0.9
90 | 1 | 0.00054192 | 0.00013582 | 0 | 0 | 1 | 0.9865 | -0.25871 | 0.4 | 1 | 1.1 | 0.9
94 | 1 | 0.00076341 | 0.00019133 | 0 | 0 | 1 | 0.98662 | -0.25629 | 0.4 | 1 | 1.1 | 0.9
100 | 1 | 0.0023821 | 0.00059701 | 0 | 0 | 1 | 0.98647 | -0.25927 | 0.4 | 1 | 1.1 | 0.9
92 | 1 | 0.00049756 | 0.0001247 | 0 | 0 | 1 | 0.98669 | -0.25499 | 0.4 | 1 | 1.1 | 0.9
102 | 1 | 0.0046406 | 0.001163 | 0 | 0 | 1 | 0.98447 | -0.29793 | 0.4 | 1 | 1.1 | 0.9
113 | 1 | 0 | 0 | 0 | 0 | 1 | 0.98533 | -0.28277 | 0.4 | 1 | 1.1 | 0.9
114 | 1 | 0.00041018 | 0.0001028 | 0 | 0 | 1 | 0.98542 | -0.28095 | 0.4 | 1 | 1.1 | 0.9
107 | 1 | 0.011061 | 0.0027721 | 0 | 0 | 1 | 0.9852 | -0.28526 | 0.4 | 1 | 1.1 | 0.9
112 | 1 | 0.0046226 | 0.0011585 | 0 | 0 | 1 | 0.98529 | -0.28353 | 0.4 | 1 | 1.1 | 0.9

## generator_data
GEN_BUS | PG | QG | QMAX | QMIN | VG | MBASE | GEN_STATUS | PMAX | PMIN
45 | 0.22665 | 0.057708 | 10 | -10 | 1 | 100 | 1 | 10 | 0

## branch_data
F_BUS | T_BUS | BR_R | BR_X | BR_B | RATE_A | RATE_B | RATE_C | TAP | SHIFT | BR_STATUS | ANGMIN | ANGMAX | P_in | Q_in | P_out | Q_out
6 | 43 | 8.6151 | 5.5136 | 1.4467e-08 | 0 | 0 | 0 | 0 | 0 | 1 | -90 | 90 | -0.0030581 | -0.00076643 | 0.0030589 | 0.00076553
43 | 45 | 0.30474 | 0.19503 | 5.1174e-10 | 0 | 0 | 0 | 0 | 0 | 1 | -90 | 90 | -0.12548 | -0.032019 | 0.12553 | 0.032052
43 | 41 | 2.4487 | 1.5672 | 4.1121e-09 | 0 | 0 | 0 | 0 | 0 | 1 | -90 | 90 | 0.11431 | 0.029222 | -0.11397 | -0.029004
25 | 26 | 2.2773 | 1.4575 | 3.8242e-09 | 0 | 0 | 0 | 0 | 0 | 1 | -90 | 90 | -0.018291 | -0.0045914 | 0.0183 | 0.0045965
25 | 27 | 7.5573 | 4.8367 | 1.2691e-08 | 0 | 0 | 0 | 0 | 0 | 1 | -90 | 90 | 0.014616 | 0.0036701 | -0.014597 | -0.0036598
26 | 60 | 12.9864 | 8.3113 | 2.1808e-08 | 0 | 0 | 0 | 0 | 0 | 1 | -90 | 90 | -0.0183 | -0.0045965 | 0.018349 | 0.0046255
27 | 28 | 0.7733 | 0.49491 | 1.2986e-09 | 0 | 0 | 0 | 0 | 0 | 1 | -90 | 90 | 0.012427 | 0.0031158 | -0.012426 | -0.0031151
60 | 101 | 19.5347 | 12.5022 | 3.2804e-08 | 0 | 0 | 0 | 0 | 0 | 1 | -90 | 90 | -0.021997 | -0.0055398 | 0.022102 | 0.0056039
28 | 31 | 2.6108 | 1.6709 | 4.3843e-09 | 0 | 0 | 0 | 0 | 0 | 1 | -90 | 90 | 0.011141 | 0.002793 | -0.011137 | -0.002791
31 | 30 | 1.5508 | 0.99254 | 2.6043e-09 | 0 | 0 | 0 | 0 | 0 | 1 | -90 | 90 | 0.0035635 | 0.00089284 | -0.0035633 | -0.00089295
29 | 30 | 1.2012 | 0.76879 | 2.0172e-09 | 0 | 0 | 0 | 0 | 0 | 1 | -90 | 90 | -0.0029469 | -0.00073862 | 0.002947 | 0.0007385
41 | 42 | 0.12721 | 0.081416 | 2.1362e-10 | 0 | 0 | 0 | 0 | 0 | 1 | -90 | 90 | 0.11282 | 0.028717 | -0.11281 | -0.028706
42 | 44 | 0.11629 | 0.074428 | 1.9529e-10 | 0 | 0 | 0 | 0 | 0 | 1 | -90 | 90 | 0.11044 | 0.028112 | -0.11042 | -0.028103
44 | 82 | 1.9418 | 1.2428 | 3.2609e-09 | 0 | 0 | 0 | 0 | 0 | 1 | -90 | 90 | 0.10823 | 0.027552 | -0.10798 | -0.027396
45 | 71 | 3.9257 | 2.5124 | 6.5922e-09 | 0 | 0 | 0 | 0 | 0 | 1 | -90 | 90 | 0.094403 | 0.023972 | -0.094031 | -0.023735
82 | 83 | 0.15599 | 0.099833 | 2.6195e-10 | 0 | 0 | 0 | 0 | 0 | 1 | -90 | 90 | 0.10679 | 0.027097 | -0.10677 | -0.027084
71 | 69 | 1.7347 | 1.1102 | 2.913e-09 | 0 | 0 | 0 | 0 | 0 | 1 | -90 | 90 | 0.070316 | 0.017791 | -0.070224 | -0.017733
46 | 47 | 1.5108 | 0.96689 | 2.537e-09 | 0 | 0 | 0 | 0 | 0 | 1 | -90 | 90 | 0.061226 | 0.015511 | -0.061165 | -0.015472
46 | 48 | 0.14495 | 0.092768 | 2.4341e-10 | 0 | 0 | 0 | 0 | 0 | 1 | -90 | 90 | -0.072259 | -0.018276 | 0.072267 | 0.018281
47 | 49 | 0.15924 | 0.10191 | 2.6741e-10 | 0 | 0 | 0 | 0 | 0 | 1 | -90 | 90 | 0.059308 | 0.015006 | -0.059302 | -0.015002
48 | 50 | 1.5194 | 0.97244 | 2.5515e-09 | 0 | 0 | 0 | 0 | 0 | 1 | -90 | 90 | -0.082873 | -0.020939 | 0.082986 | 0.021012
49 | 79 | 0.5717 | 0.36589 | 9.6003e-10 | 0 | 0 | 0 | 0 | 0 | 1 | -90 | 90 | 0.054756 | 0.013863 | -0.054737 | -0.013851
50 | 88 | 0.49568 | 0.31723 | 8.3237e-10 | 0 | 0 | 0 | 0 | 0 | 1 | -90 | 90 | -0.086654 | -0.021931 | 0.086694 | 0.021956
79 | 98 | 2.2462 | 1.4376 | 3.7721e-09 | 0 | 0 | 0 | 0 | 0 | 1 | -90 | 90 | 0.049814 | 0.012618 | -0.049754 | -0.01258
79 | 93 | 3.2397 | 2.0734 | 5.4403e-09 | 0 | 0 | 0 | 0 | 0 | 1 | -90 | 90 | 0.004923 | 0.0012328 | -0.0049221 | -0.0012328
88 | 96 | 1.0168 | 0.65077 | 1.7075e-09 | 0 | 0 | 0 | 0 | 0 | 1 | -90 | 90 | -0.09642 | -0.024394 | 0.096523 | 0.024459
55 | 56 | 1.3375 | 0.85603 | 2.2461e-09 | 0 | 0 | 0 | 0 | 0 | 1 | -90 | 90 | -0.024864 | -0.006235 | 0.024873 | 0.0062405
55 | 57 | 1.3529 | 0.86586 | 2.2719e-09 | 0 | 0 | 0 | 0 | 0 | 1 | -90 | 90 | 0.021771 | 0.0054597 | -0.021764 | -0.0054555
56 | 78 | 4.8783 | 3.1221 | 8.192e-09 | 0 | 0 | 0 | 0 | 0 | 1 | -90 | 90 | -0.027869 | -0.0069913 | 0.02791 | 0.007017
57 | 59 | 0.30022 | 0.19214 | 5.0415e-10 | 0 | 0 | 0 | 0 | 0 | 1 | -90 | 90 | 0.018914 | 0.0047413 | -0.018913 | -0.0047406
78 | 76 | 1.4204 | 0.90904 | 2.3852e-09 | 0 | 0 | 0 | 0 | 0 | 1 | -90 | 90 | -0.030356 | -0.0076301 | 0.030371 | 0.007639
59 | 105 | 1.8389 | 1.1769 | 3.088e-09 | 0 | 0 | 0 | 0 | 0 | 1 | -90 | 90 | 0.0050339 | 0.0012609 | -0.0050334 | -0.0012609
59 | 106 | 1.3593 | 0.86994 | 2.2826e-09 | 0 | 0 | 0 | 0 | 0 | 1 | -90 | 90 | 0.013879 | 0.0034797 | -0.013876 | -0.0034781
105 | 113 | 1.945 | 1.2448 | 3.2662e-09 | 0 | 0 | 0 | 0 | 0 | 1 | -90 | 90 | 0.0046232 | 0.0011585 | -0.0046228 | -0.0011585
105 | 114 | 2.6955 | 1.7251 | 4.5265e-09 | 0 | 0 | 0 | 0 | 0 | 1 | -90 | 90 | 0.00041019 | 0.00010237 | -0.00041018 | -0.0001028
106 | 107 | 0.9276 | 0.59366 | 1.5577e-09 | 0 | 0 | 0 | 0 | 0 | 1 | -90 | 90 | 0.011062 | 0.0027727 | -0.011061 | -0.0027721
101 | 102 | 3.0634 | 1.9605 | 5.1442e-09 | 0 | 0 | 0 | 0 | 0 | 1 | -90 | 90 | -0.044993 | -0.011341 | 0.045061 | 0.011384
67 | 68 | 1.5836 | 1.0135 | 2.6593e-09 | 0 | 0 | 0 | 0 | 0 | 1 | -90 | 90 | 0.047833 | 0.012071 | -0.047794 | -0.012046
67 | 69 | 2.5803 | 1.6514 | 4.333e-09 | 0 | 0 | 0 | 0 | 0 | 1 | -90 | 90 | -0.068037 | -0.017135 | 0.068166 | 0.017217
68 | 70 | 2.5479 | 1.6306 | 4.2786e-09 | 0 | 0 | 0 | 0 | 0 | 1 | -90 | 90 | 0.046331 | 0.01168 | -0.046272 | -0.011642
70 | 77 | 0.37414 | 0.23945 | 6.2827e-10 | 0 | 0 | 0 | 0 | 0 | 1 | -90 | 90 | 0.03629 | 0.0091406 | -0.036284 | -0.0091372
77 | 75 | 1.7376 | 1.112 | 2.9178e-09 | 0 | 0 | 0 | 0 | 0 | 1 | -90 | 90 | 0.036284 | 0.0091372 | -0.03626 | -0.0091216
75 | 76 | 1.5369 | 0.98359 | 2.5808e-09 | 0 | 0 | 0 | 0 | 0 | 1 | -90 | 90 | 0.032813 | 0.0082578 | -0.032795 | -0.0082466
98 | 102 | 1.9024 | 1.2176 | 3.1947e-09 | 0 | 0 | 0 | 0 | 0 | 1 | -90 | 90 | 0.049754 | 0.01258 | -0.049702 | -0.012547
93 | 92 | 0.5521 | 0.35335 | 9.2713e-10 | 0 | 0 | 0 | 0 | 0 | 1 | -90 | 90 | 0.0041857 | 0.0010482 | -0.0041856 | -0.0010483
83 | 95 | 0.33516 | 0.2145 | 5.6282e-10 | 0 | 0 | 0 | 0 | 0 | 1 | -90 | 90 | 0.10271 | 0.026067 | -0.10267 | -0.026042
95 | 96 | 1.0236 | 0.65513 | 1.719e-09 | 0 | 0 | 0 | 0 | 0 | 1 | -90 | 90 | 0.1001 | 0.025398 | -0.099987 | -0.025328
90 | 94 | 3.6195 | 2.3165 | 6.0782e-09 | 0 | 0 | 0 | 0 | 0 | 1 | -90 | 90 | -0.0029241 | -0.0007327 | 0.0029244 | 0.00073233
90 | 100 | 1.0304 | 0.65948 | 1.7304e-09 | 0 | 0 | 0 | 0 | 0 | 1 | -90 | 90 | 0.0023821 | 0.00059689 | -0.0023821 | -0.00059701
94 | 92 | 1.5326 | 0.98088 | 2.5737e-09 | 0 | 0 | 0 | 0 | 0 | 1 | -90 | 90 | -0.0036878 | -0.00092366 | 0.003688 | 0.00092355
113 | 112 | 0.72356 | 0.46308 | 1.2151e-09 | 0 | 0 | 0 | 0 | 0 | 1 | -90 | 90 | 0.0046228 | 0.0011585 | -0.0046226 | -0.0011585