## bus_data
BUS_I | BUS_TYPE | Pd | Qd | Gs | Bs | area | Vm | Va | baseKV | zone | Vmax | Vmin
108 | 1 | 0.010086 | 0.0025278 | 0 | 0 | 1 | 0.99912 | -0.017 | 0.4 | 1 | 1.1 | 0.9
109 | 1 | 0 | 0 | 0 | 0 | 1 | 0.99966 | -0.0065644 | 0.4 | 1 | 1.1 | 0.9
110 | 3 | 0.051898 | 0.013007 | 0 | 0 | 1 | 1 | 0 | 0.4 | 1 | 1.1 | 0.9
111 | 1 | 0.047965 | 0.012021 | 0 | 0 | 1 | 0.99979 | -0.0039421 | 0.4 | 1 | 1.1 | 0.9

## generator_data
GEN_BUS | PG | QG | QMAX | QMIN | VG | MBASE | GEN_STATUS | PMAX | PMIN
110 | 0.10997 | 0.027565 | 10 | -10 | 1 | 100 | 1 | 10 | 0

## branch_data
F_BUS | T_BUS | BR_R | BR_X | BR_B | RATE_A | RATE_B | RATE_C | TAP | SHIFT | BR_STATUS | ANGMIN | ANGMAX | P_in | Q_in | P_out | Q_out
108 | 109 | 4.6316 | 2.9643 | 7.7778e-09 | 0 | 0 | 0 | 0 | 0 | 1 | -90 | 90 | -0.010086 | -0.0025278 | 0.010091 | 0.0025302
109 | 110 | 2.9156 | 1.866 | 4.896e-09 | 0 | 0 | 0 | 0 | 0 | 1 | -90 | 90 | -0.010091 | -0.0025302 | 0.010094 | 0.0025317
110 | 111 | 0.36832 | 0.23573 | 6.1851e-10 | 0 | 0 | 0 | 0 | 0 | 1 | -90 | 90 | 0.047974 | 0.012027 | -0.047965 | -0.012021