## bus_data
BUS_I | BUS_TYPE | Pd | Qd | Gs | Bs | area | Vm | Va | baseKV | zone | Vmax | Vmin
1 | 1 | 0.00015517 | 3.8889e-05 | 0 | 0 | 1 | 0.98786 | -0.23413 | 0.4 | 1 | 1.1 | 0.9
2 | 1 | 0.00059652 | 0.0001495 | 0 | 0 | 1 | 0.98785 | -0.2343 | 0.4 | 1 | 1.1 | 0.9
3 | 1 | 0 | 0 | 0 | 0 | 1 | 0.98795 | -0.23229 | 0.4 | 1 | 1.1 | 0.9
5 | 1 | 0 | 0 | 0 | 0 | 1 | 0.98812 | -0.22891 | 0.4 | 1 | 1.1 | 0.9
68 | 1 | 0.0044648 | 0.001119 | 0 | 0 | 1 | 0.988 | -0.23131 | 0.4 | 1 | 1.1 | 0.9
69 | 1 | 0.0013451 | 0.00033712 | 0 | 0 | 1 | 0.98823 | -0.22693 | 0.4 | 1 | 1.1 | 0.9
120 | 1 | 0 | 0 | 0 | 0 | 1 | 0.98841 | -0.22326 | 0.4 | 1 | 1.1 | 0.9
65 | 1 | 0.0022413 | 0.00056173 | 0 | 0 | 1 | 0.99157 | -0.16195 | 0.4 | 1 | 1.1 | 0.9
66 | 1 | 0.0023818 | 0.00059694 | 0 | 0 | 1 | 0.99157 | -0.16195 | 0.4 | 1 | 1.1 | 0.9
119 | 1 | 0.0014038 | 0.00035182 | 0 | 0 | 1 | 0.9884 | -0.22357 | 0.4 | 1 | 1.1 | 0.9
7 | 1 | 0.00082019 | 0.00020556 | 0 | 0 | 1 | 0.99243 | -0.14295 | 0.4 | 1 | 1.1 | 0.9
8 | 1 | 0.0026329 | 0.00065988 | 0 | 0 | 1 | 0.99455 | -0.1028 | 0.4 | 1 | 1.1 | 0.9
9 | 1 | 0 | 0 | 0 | 0 | 1 | 0.9899 | -0.19127 | 0.4 | 1 | 1.1 | 0.9
10 | 1 | 0.00093698 | 0.00023483 | 0 | 0 | 1 | 0.99523 | -0.08977 | 0.4 | 1 | 1.1 | 0.9
11 | 1 | 0 | 0 | 0 | 0 | 1 | 0.98828 | -0.2223 | 0.4 | 1 | 1.1 | 0.9
12 | 1 | 0.0011829 | 0.00029646 | 0 | 0 | 1 | 0.98964 | -0.19626 | 0.4 | 1 | 1.1 | 0.9
64 | 1 | 0.0018773 | 0.0004705 | 0 | 0 | 1 | 0.99737 | -0.049369 | 0.4 | 1 | 1.1 | 0.9
26 | 1 | 0.0023972 | 0.0006008 | 0 | 0 | 1 | 0.9878 | -0.23153 | 0.4 | 1 | 1.1 | 0.9
71 | 1 | 0.00048531 | 0.00012163 | 0 | 0 | 1 | 0.98963 | -0.19642 | 0.4 | 1 | 1.1 | 0.9
63 | 1 | 0.0075496 | 0.0018921 | 0 | 0 | 1 | 0.9979 | -0.039528 | 0.4 | 1 | 1.1 | 0.9
24 | 1 | 0 | 0 | 0 | 0 | 1 | 0.98653 | -0.25583 | 0.4 | 1 | 1.1 | 0.9
70 | 1 | 0.00089848 | 0.00022518 | 0 | 0 | 1 | 0.98954 | -0.19828 | 0.4 | 1 | 1.1 | 0.9
13 | 1 | 0.00081486 | 0.00020422 | 0 | 0 | 1 | 0.98906 | -0.20761 | 0.4 | 1 | 1.1 | 0.9
14 | 1 | 0.00064563 | 0.00016181 | 0 | 0 | 1 | 0.98892 | -0.21024 | 0.4 | 1 | 1.1 | 0.9
15 | 1 | 0 | 0 | 0 | 0 | 1 | 0.98932 | -0.20243 | 0.4 | 1 | 1.1 | 0.9
16 | 1 | 0.0017188 | 0.00043077 | 0 | 0 | 1 | 0.98885 | -0.21171 | 0.4 | 1 | 1.1 | 0.9
18 | 1 | 0.00103 | 0.00025814 | 0 | 0 | 1 | 0.9894 | -0.20092 | 0.4 | 1 | 1.1 | 0.9
47 | 1 | 0.006741 | 0.0016894 | 0 | 0 | 1 | 0.98863 | -0.21583 | 0.4 | 1 | 1.1 | 0.9
19 | 1 | 0 | 0 | 0 | 0 | 1 | 0.9789 | -0.40335 | 0.4 | 1 | 1.1 | 0.9
21 | 1 | 0 | 0 | 0 | 0 | 1 | 0.97177 | -0.54314 | 0.4 | 1 | 1.1 | 0.9
95 | 1 | 0.0031494 | 0.00078932 | 0 | 0 | 1 | 0.98076 | -0.36723 | 0.4 | 1 | 1.1 | 0.9
97 | 1 | 0.00045453 | 0.00011392 | 0 | 0 | 1 | 0.97884 | -0.40459 | 0.4 | 1 | 1.1 | 0.9
20 | 1 | 0 | 0 | 0 | 0 | 1 | 0.98494 | -0.28634 | 0.4 | 1 | 1.1 | 0.9
73 | 1 | 0 | 0 | 0 | 0 | 1 | 0.98414 | -0.3019 | 0.4 | 1 | 1.1 | 0.9
72 | 1 | 0.00099762 | 0.00025003 | 0 | 0 | 1 | 0.98532 | -0.27903 | 0.4 | 1 | 1.1 | 0.9
122 | 1 | 0.063716 | 0.015969 | 0 | 0 | 1 | 0.97102 | -0.5581 | 0.4 | 1 | 1.1 | 0.9
53 | 1 | 0 | 0 | 0 | 0 | 1 | 0.98354 | -0.31335 | 0.4 | 1 | 1.1 | 0.9
54 | 1 | 0 | 0 | 0 | 0 | 1 | 0.98387 | -0.30708 | 0.4 | 1 | 1.1 | 0.9
94 | 1 | 0.0057661 | 0.0014451 | 0 | 0 | 1 | 0.98307 | -0.32259 | 0.4 | 1 | 1.1 | 0.9
80 | 1 | 0.0018687 | 0.00046834 | 0 | 0 | 1 | 0.98376 | -0.30914 | 0.4 | 1 | 1.1 | 0.9
55 | 1 | 0 | 0 | 0 | 0 | 1 | 0.98373 | -0.30972 | 0.4 | 1 | 1.1 | 0.9
50 | 1 | 0 | 0 | 0 | 0 | 1 | 0.98368 | -0.31081 | 0.4 | 1 | 1.1 | 0.9
96 | 1 | 0.0009803 | 0.00024569 | 0 | 0 | 1 | 0.97883 | -0.40476 | 0.4 | 1 | 1.1 | 0.9
76 | 1 | 0.00067467 | 0.00016909 | 0 | 0 | 1 | 0.98413 | -0.3021 | 0.4 | 1 | 1.1 | 0.9
27 | 1 | 0.006479 | 0.0016238 | 0 | 0 | 1 | 0.9865 | -0.25641 | 0.4 | 1 | 1.1 | 0.9
22 | 1 | 0.00050264 | 0.00012597 | 0 | 0 | 1 | 0.98516 | -0.28215 | 0.4 | 1 | 1.1 | 0.9
23 | 1 | 0.001348 | 0.00033783 | 0 | 0 | 1 | 0.9834 | -0.31634 | 0.4 | 1 | 1.1 | 0.9
25 | 1 | 0.00075975 | 0.00019041 | 0 | 0 | 1 | 0.98302 | -0.32373 | 0.4 | 1 | 1.1 | 0.9
74 | 1 | 0.00073551 | 0.00018434 | 0 | 0 | 1 | 0.98228 | -0.33807 | 0.4 | 1 | 1.1 | 0.9
75 | 1 | 0.0011733 | 0.00029405 | 0 | 0 | 1 | 0.98196 | -0.34413 | 0.4 | 1 | 1.1 | 0.9
28 | 1 | 0.0055716 | 0.0013964 | 0 | 0 | 1 | 0.99723 | -0.052977 | 0.4 | 1 | 1.1 | 0.9
29 | 1 | 0.0077679 | 0.0019468 | 0 | 0 | 1 | 0.99543 | -0.087512 | 0.4 | 1 | 1.1 | 0.9
30 | 1 | 0 | 0 | 0 | 0 | 1 | 0.99917 | -0.015908 | 0.4 | 1 | 1.1 | 0.9
31 | 1 | 0.0069709 | 0.0017471 | 0 | 0 | 1 | 0.99537 | -0.088765 | 0.4 | 1 | 1.1 | 0.9
32 | 3 | 0 | 0 | 0 | 0 | 1 | 1 | 0 | 0.4 | 1 | 1.1 | 0.9
33 | 1 | 0.0023787 | 0.00059616 | 0 | 0 | 1 | 0.99904 | -0.018376 | 0.4 | 1 | 1.1 | 0.9
59 | 1 | 0.0054645 | 0.0013695 | 0 | 0 | 1 | 0.99435 | -0.10831 | 0.4 | 1 | 1.1 | 0.9
58 | 1 | 0.0022641 | 0.00056745 | 0 | 0 | 1 | 0.99827 | -0.032545 | 0.4 | 1 | 1.1 | 0.9
46 | 1 | 0.0063492 | 0.0015913 | 0 | 0 | 1 | 0.9989 | -0.020944 | 0.4 | 1 | 1.1 | 0.9
60 | 1 | 0 | 0 | 0 | 0 | 1 | 0.9931 | -0.13236 | 0.4 | 1 | 1.1 | 0.9
35 | 1 | 0.0052282 | 0.0013103 | 0 | 0 | 1 | 0.97693 | -0.44255 | 0.4 | 1 | 1.1 | 0.9
34 | 1 | 0.0028657 | 0.00071822 | 0 | 0 | 1 | 0.97697 | -0.44158 | 0.4 | 1 | 1.1 | 0.9
36 | 1 | 0 | 0 | 0 | 0 | 1 | 0.97716 | -0.43794 | 0.4 | 1 | 1.1 | 0.9
37 | 1 | 0.0020776 | 0.00052069 | 0 | 0 | 1 | 0.97805 | -0.42059 | 0.4 | 1 | 1.1 | 0.9
38 | 1 | 0.0014523 | 0.00036398 | 0 | 0 | 1 | 0.97695 | -0.44199 | 0.4 | 1 | 1.1 | 0.9
43 | 1 | 0.0053549 | 0.0013421 | 0 | 0 | 1 | 0.97836 | -0.41445 | 0.4 | 1 | 1.1 | 0.9
40 | 1 | 0.0025415 | 0.00063695 | 0 | 0 | 1 | 0.97678 | -0.44547 | 0.4 | 1 | 1.1 | 0.9
44 | 1 | 0.00058538 | 0.00014671 | 0 | 0 | 1 | 0.97938 | -0.39454 | 0.4 | 1 | 1.1 | 0.9
39 | 1 | 0.0058733 | 0.001472 | 0 | 0 | 1 | 0.97625 | -0.45571 | 0.4 | 1 | 1.1 | 0.9
41 | 1 | 0.002754 | 0.00069021 | 0 | 0 | 1 | 0.97583 | -0.464 | 0.4 | 1 | 1.1 | 0.9
42 | 1 | 0 | 0 | 0 | 0 | 1 | 0.97424 | -0.49538 | 0.4 | 1 | 1.1 | 0.9
85 | 1 | 0.001922 | 0.00048169 | 0 | 0 | 1 | 0.97372 | -0.50561 | 0.4 | 1 | 1.1 | 0.9
86 | 1 | 0.0037678 | 0.0009443 | 0 | 0 | 1 | 0.97389 | -0.50234 | 0.4 | 1 | 1.1 | 0.9
61 | 1 | 0.0036466 | 0.00091392 | 0 | 0 | 1 | 0.97419 | -0.49635 | 0.4 | 1 | 1.1 | 0.9
87 | 1 | 0 | 0 | 0 | 0 | 1 | 0.97316 | -0.51657 | 0.4 | 1 | 1.1 | 0.9
101 | 1 | 0.010908 | 0.0027338 | 0 | 0 | 1 | 0.97371 | -0.50583 | 0.4 | 1 | 1.1 | 0.9
45 | 1 | 0.0016489 | 0.00041326 | 0 | 0 | 1 | 0.98008 | -0.38081 | 0.4 | 1 | 1.1 | 0.9
79 | 1 | 0.0010331 | 0.00025891 | 0 | 0 | 1 | 0.98083 | -0.36623 | 0.4 | 1 | 1.1 | 0.9
48 | 1 | 0.00099561 | 0.00024952 | 0 | 0 | 1 | 0.98364 | -0.31158 | 0.4 | 1 | 1.1 | 0.9
57 | 1 | 0.00093783 | 0.00023504 | 0 | 0 | 1 | 0.98365 | -0.3114 | 0.4 | 1 | 1.1 | 0.9
51 | 1 | 0 | 0 | 0 | 0 | 1 | 0.97293 | -0.5212 | 0.4 | 1 | 1.1 | 0.9
84 | 1 | 0.003067 | 0.00076866 | 0 | 0 | 1 | 0.97275 | -0.52468 | 0.4 | 1 | 1.1 | 0.9
78 | 1 | 0.00089999 | 0.00022556 | 0 | 0 | 1 | 0.98364 | -0.31156 | 0.4 | 1 | 1.1 | 0.9
82 | 1 | 0.0035344 | 0.00088579 | 0 | 0 | 1 | 0.97254 | -0.52881 | 0.4 | 1 | 1.1 | 0.9
88 | 1 | 0.0022523 | 0.00056448 | 0 | 0 | 1 | 0.97302 | -0.51933 | 0.4 | 1 | 1.1 | 0.9
98 | 1 | 0.00052501 | 0.00013158 | 0 | 0 | 1 | 0.97293 | -0.52114 | 0.4 | 1 | 1.1 | 0.9
93 | 1 | 0 | 0 | 0 | 0 | 1 | 0.97294 | -0.521 | 0.4 | 1 | 1.1 | 0.9
62 | 1 | 0.0068482 | 0.0017163 | 0 | 0 | 1 | 0.99231 | -0.14766 | 0.4 | 1 | 1.1 | 0.9
90 | 1 | 0 | 0 | 0 | 0 | 1 | 0.99202 | -0.15325 | 0.4 | 1 | 1.1 | 0.9
91 | 1 | 0.0033582 | 0.00084164 | 0 | 0 | 1 | 0.99122 | -0.16869 | 0.4 | 1 | 1.1 | 0.9
89 | 1 | 0.0078049 | 0.0019561 | 0 | 0 | 1 | 0.9918 | -0.15746 | 0.4 | 1 | 1.1 | 0.9
67 | 1 | 0.0023361 | 0.00058549 | 0 | 0 | 1 | 0.99168 | -0.15993 | 0.4 | 1 | 1.1 | 0.9
118 | 1 | 0.0012721 | 0.00031882 | 0 | 0 | 1 | 0.98852 | -0.22113 | 0.4 | 1 | 1.1 | 0.9
77 | 1 | 0.0007943 | 0.00019907 | 0 | 0 | 1 | 0.98412 | -0.30231 | 0.4 | 1 | 1.1 | 0.9
81 | 1 | 0.0028742 | 0.00072034 | 0 | 0 | 1 | 0.97245 | -0.5307 | 0.4 | 1 | 1.1 | 0.9
83 | 1 | 0.0021869 | 0.00054809 | 0 | 0 | 1 | 0.97242 | -0.53118 | 0.4 | 1 | 1.1 | 0.9
100 | 1 | 0.0033275 | 0.00083394 | 0 | 0 | 1 | 0.97367 | -0.50661 | 0.4 | 1 | 1.1 | 0.9
92 | 1 | 0.0035783 | 0.0008968 | 0 | 0 | 1 | 0.97301 | -0.51956 | 0.4 | 1 | 1.1 | 0.9
110 | 1 | 0.0024808 | 0.00062174 | 0 | 0 | 1 | 0.99112 | -0.17078 | 0.4 | 1 | 1.1 | 0.9
108 | 1 | 0.0028448 | 0.00071296 | 0 | 0 | 1 | 0.99058 | -0.18121 | 0.4 | 1 | 1.1 | 0.9
99 | 1 | 0.0035778 | 0.00089668 | 0 | 0 | 1 | 0.97293 | -0.52128 | 0.4 | 1 | 1.1 | 0.9
103 | 1 | 0.0010343 | 0.00025921 | 0 | 0 | 1 | 0.98969 | -0.19839 | 0.4 | 1 | 1.1 | 0.9
104 | 1 | 0.0025806 | 0.00064675 | 0 | 0 | 1 | 0.9897 | -0.1983 | 0.4 | 1 | 1.1 | 0.9
105 | 1 | 0.0020948 | 0.00052501 | 0 | 0 | 1 | 0.98968 | -0.1986 | 0.4 | 1 | 1.1 | 0.9
106 | 1 | 0.0021441 | 0.00053737 | 0 | 0 | 1 | 0.98974 | -0.19741 | 0.4 | 1 | 1.1 | 0.9
107 | 1 | 0 | 0 | 0 | 0 | 1 | 0.9898 | -0.19624 | 0.4 | 1 | 1.1 | 0.9
109 | 1 | 0.0026344 | 0.00066024 | 0 | 0 | 1 | 0.98951 | -0.20185 | 0.4 | 1 | 1.1 | 0.9
111 | 1 | 0.0013362 | 0.00033488 | 0 | 0 | 1 | 0.98946 | -0.20282 | 0.4 | 1 | 1.1 | 0.9
112 | 1 | 0.0014183 | 0.00035546 | 0 | 0 | 1 | 0.9891 | -0.20983 | 0.4 | 1 | 1.1 | 0.9
113 | 1 | 0.0014547 | 0.00036459 | 0 | 0 | 1 | 0.98903 | -0.21132 | 0.4 | 1 | 1.1 | 0.9
114 | 1 | 0 | 0 | 0 | 0 | 1 | 0.98885 | -0.21481 | 0.4 | 1 | 1.1 | 0.9
115 | 1 | 0.0011972 | 0.00030004 | 0 | 0 | 1 | 0.98872 | -0.21732 | 0.4 | 1 | 1.1 | 0.9
116 | 1 | 0.0021109 | 0.00052905 | 0 | 0 | 1 | 0.98867 | -0.21835 | 0.4 | 1 | 1.1 | 0.9
117 | 1 | 0.001427 | 0.00035764 | 0 | 0 | 1 | 0.9887 | -0.21761 | 0.4 | 1 | 1.1 | 0.9
121 | 1 | 0.0026655 | 0.00066803 | 0 | 0 | 1 | 0.98863 | -0.219 | 0.4 | 1 | 1.1 | 0.9

## generator_data
GEN_BUS | PG | QG | QMAX | QMIN | VG | MBASE | GEN_STATUS | PMAX | PMIN
32 | 0.3018 | 0.077498 | 10 | -10 | 1 | 100 | 1 | 10 | 0

## branch_data
F_BUS | T_BUS | BR_R | BR_X | BR_B | RATE_A | RATE_B | RATE_C | TAP | SHIFT | BR_STATUS | ANGMIN | ANGMAX | P_in | Q_in | P_out | Q_out
1 | 2 | 1.2642 | 0.80908 | 2.1229e-09 | 0 | 0 | 0 | 0 | 0 | 1 | -90 | 90 | 0.00059652 | 0.0001493 | -0.00059652 | -0.0001495
1 | 3 | 10.6528 | 6.8178 | 1.7889e-08 | 0 | 0 | 0 | 0 | 0 | 1 | -90 | 90 | -0.00075169 | -0.00018819 | 0.00075176 | 0.00018648
3 | 5 | 19.4593 | 12.4539 | 3.2677e-08 | 0 | 0 | 0 | 0 | 0 | 1 | -90 | 90 | -0.00075176 | -0.00018648 | 0.00075188 | 0.00018337
5 | 68 | 2.3597 | 1.5102 | 3.9625e-09 | 0 | 0 | 0 | 0 | 0 | 1 | -90 | 90 | 0.0044653 | 0.0011189 | -0.0044648 | -0.001119
5 | 69 | 1.6543 | 1.0588 | 2.778e-09 | 0 | 0 | 0 | 0 | 0 | 1 | -90 | 90 | -0.0052172 | -0.0013023 | 0.0052177 | 0.0013023
69 | 120 | 2.4415 | 1.5625 | 4.0999e-09 | 0 | 0 | 0 | 0 | 0 | 1 | -90 | 90 | -0.0065628 | -0.0016395 | 0.006564 | 0.0016398
120 | 118 | 1.1699 | 0.74875 | 1.9646e-09 | 0 | 0 | 0 | 0 | 0 | 1 | -90 | 90 | -0.0079678 | -0.0019915 | 0.0079686 | 0.0019918
120 | 119 | 0.96144 | 0.61532 | 1.6145e-09 | 0 | 0 | 0 | 0 | 0 | 1 | -90 | 90 | 0.0014038 | 0.00035167 | -0.0014038 | -0.00035182
65 | 66 | 0.00021033 | 0.00013461 | 3.532e-13 | 0 | 0 | 0 | 0 | 0 | 1 | -90 | 90 | -0.0022413 | -0.00056173 | 0.0022413 | 0.00056173
66 | 67 | 1.9329 | 1.2371 | 3.2458e-09 | 0 | 0 | 0 | 0 | 0 | 1 | -90 | 90 | -0.0046231 | -0.0011587 | 0.0046236 | 0.0011586
7 | 8 | 0.95698 | 0.61247 | 3.2141e-09 | 0 | 0 | 0 | 0 | 0 | 1 | -90 | 90 | -0.18838 | -0.048298 | 0.18875 | 0.048533
7 | 9 | 1.1517 | 0.73709 | 3.868e-09 | 0 | 0 | 0 | 0 | 0 | 1 | -90 | 90 | 0.18756 | 0.048093 | -0.18712 | -0.047813
8 | 10 | 0.30716 | 0.19658 | 1.0316e-09 | 0 | 0 | 0 | 0 | 0 | 1 | -90 | 90 | -0.19138 | -0.049193 | 0.1915 | 0.049271
9 | 11 | 0.79457 | 0.50852 | 2.6686e-09 | 0 | 0 | 0 | 0 | 0 | 1 | -90 | 90 | 0.17359 | 0.044419 | -0.17333 | -0.044253
9 | 12 | 1.6202 | 1.0369 | 2.7208e-09 | 0 | 0 | 0 | 0 | 0 | 1 | -90 | 90 | 0.013529 | 0.0033935 | -0.013526 | -0.0033917
10 | 64 | 0.95029 | 0.60818 | 3.1916e-09 | 0 | 0 | 0 | 0 | 0 | 1 | -90 | 90 | -0.19244 | -0.049506 | 0.19282 | 0.049748
11 | 26 | 0.23576 | 0.15088 | 7.9179e-10 | 0 | 0 | 0 | 0 | 0 | 1 | -90 | 90 | 0.17333 | 0.044253 | -0.17325 | -0.044203
12 | 71 | 0.057561 | 0.036839 | 9.6661e-11 | 0 | 0 | 0 | 0 | 0 | 1 | -90 | 90 | 0.012343 | 0.0030952 | -0.012343 | -0.0030952
64 | 63 | 0.22982 | 0.14708 | 7.7186e-10 | 0 | 0 | 0 | 0 | 0 | 1 | -90 | 90 | -0.19469 | -0.050218 | 0.19479 | 0.050278
26 | 24 | 0.6286 | 0.40231 | 2.1112e-09 | 0 | 0 | 0 | 0 | 0 | 1 | -90 | 90 | 0.17086 | 0.043603 | -0.17066 | -0.043475
71 | 70 | 0.68705 | 0.43971 | 1.1537e-09 | 0 | 0 | 0 | 0 | 0 | 1 | -90 | 90 | 0.011857 | 0.0029736 | -0.011856 | -0.002973
63 | 58 | 0.15701 | 0.10049 | 5.2733e-10 | 0 | 0 | 0 | 0 | 0 | 1 | -90 | 90 | -0.20234 | -0.05217 | 0.20241 | 0.052214
24 | 27 | 0.029094 | 0.01862 | 9.7713e-11 | 0 | 0 | 0 | 0 | 0 | 1 | -90 | 90 | 0.088709 | 0.022613 | -0.088706 | -0.022611
24 | 22 | 1.414 | 0.90493 | 2.3744e-09 | 0 | 0 | 0 | 0 | 0 | 1 | -90 | 90 | 0.081948 | 0.020862 | -0.081845 | -0.020796
70 | 18 | 1.0601 | 0.67846 | 1.7802e-09 | 0 | 0 | 0 | 0 | 0 | 1 | -90 | 90 | 0.010958 | 0.0027478 | -0.010956 | -0.0027471
13 | 14 | 1.2662 | 0.81035 | 2.1263e-09 | 0 | 0 | 0 | 0 | 0 | 1 | -90 | 90 | 0.0091085 | 0.0022832 | -0.0091073 | -0.0022827
13 | 15 | 2.2895 | 1.4653 | 3.8447e-09 | 0 | 0 | 0 | 0 | 0 | 1 | -90 | 90 | -0.0099233 | -0.0024874 | 0.0099258 | 0.0024886
14 | 16 | 0.7611 | 0.4871 | 1.2781e-09 | 0 | 0 | 0 | 0 | 0 | 1 | -90 | 90 | 0.0084617 | 0.0021209 | -0.0084611 | -0.0021206
15 | 18 | 0.6658 | 0.42612 | 1.1181e-09 | 0 | 0 | 0 | 0 | 0 | 1 | -90 | 90 | -0.0099258 | -0.0024886 | 0.0099265 | 0.002489
16 | 47 | 2.6763 | 1.7129 | 4.4943e-09 | 0 | 0 | 0 | 0 | 0 | 1 | -90 | 90 | 0.0067423 | 0.0016899 | -0.006741 | -0.0016894
19 | 21 | 9.3548 | 5.9871 | 1.5709e-08 | 0 | 0 | 0 | 0 | 0 | 1 | -90 | 90 | 0.06419 | 0.01627 | -0.063762 | -0.015998
19 | 95 | 2.3855 | 1.5267 | 4.0058e-09 | 0 | 0 | 0 | 0 | 0 | 1 | -90 | 90 | -0.065625 | -0.016629 | 0.065739 | 0.016702
19 | 97 | 3.7291 | 2.3866 | 6.2621e-09 | 0 | 0 | 0 | 0 | 0 | 1 | -90 | 90 | 0.0014349 | 0.00035895 | -0.0014348 | -0.00035949
21 | 122 | 0.9932 | 0.63565 | 1.6679e-09 | 0 | 0 | 0 | 0 | 0 | 1 | -90 | 90 | 0.063762 | 0.015998 | -0.063716 | -0.015969
95 | 94 | 2.8245 | 1.8077 | 9.4861e-09 | 0 | 0 | 0 | 0 | 0 | 1 | -90 | 90 | -0.068888 | -0.017491 | 0.069036 | 0.017585
97 | 96 | 0.7202 | 0.46093 | 1.2094e-09 | 0 | 0 | 0 | 0 | 0 | 1 | -90 | 90 | 0.00098031 | 0.00024558 | -0.0009803 | -0.00024569
20 | 73 | 0.84254 | 0.53922 | 2.8297e-09 | 0 | 0 | 0 | 0 | 0 | 1 | -90 | 90 | 0.081111 | 0.020662 | -0.08105 | -0.020624
20 | 72 | 0.39624 | 0.25359 | 1.3308e-09 | 0 | 0 | 0 | 0 | 0 | 1 | -90 | 90 | -0.081111 | -0.020662 | 0.08114 | 0.02068
73 | 76 | 0.59097 | 0.37822 | 9.924e-10 | 0 | 0 | 0 | 0 | 0 | 1 | -90 | 90 | 0.001469 | 0.00036789 | -0.001469 | -0.00036798
73 | 54 | 0.28535 | 0.18263 | 9.5836e-10 | 0 | 0 | 0 | 0 | 0 | 1 | -90 | 90 | 0.079581 | 0.020256 | -0.079561 | -0.020243
72 | 27 | 1.2128 | 0.7762 | 4.0733e-09 | 0 | 0 | 0 | 0 | 0 | 1 | -90 | 90 | -0.082137 | -0.02093 | 0.082227 | 0.020988
53 | 54 | 0.36728 | 0.23506 | 1.2335e-09 | 0 | 0 | 0 | 0 | 0 | 1 | -90 | 90 | -0.074836 | -0.019051 | 0.074859 | 0.019066
53 | 94 | 0.54015 | 0.3457 | 1.8141e-09 | 0 | 0 | 0 | 0 | 0 | 1 | -90 | 90 | 0.074836 | 0.019051 | -0.074803 | -0.01903
54 | 80 | 1.8961 | 1.2135 | 3.184e-09 | 0 | 0 | 0 | 0 | 0 | 1 | -90 | 90 | 0.0047029 | 0.0011773 | -0.0047024 | -0.0011774
80 | 55 | 0.88584 | 0.56694 | 1.4876e-09 | 0 | 0 | 0 | 0 | 0 | 1 | -90 | 90 | 0.0028337 | 0.00070902 | -0.0028337 | -0.00070911
55 | 50 | 1.6738 | 1.0713 | 2.8108e-09 | 0 | 0 | 0 | 0 | 0 | 1 | -90 | 90 | 0.0028337 | 0.00070911 | -0.0028335 | -0.00070929
50 | 57 | 1.3954 | 0.89308 | 2.3433e-09 | 0 | 0 | 0 | 0 | 0 | 1 | -90 | 90 | 0.0018379 | 0.00046029 | -0.0018378 | -0.00046048
50 | 48 | 3.3519 | 2.1452 | 5.6287e-09 | 0 | 0 | 0 | 0 | 0 | 1 | -90 | 90 | 0.00099565 | 0.000249 | -0.00099561 | -0.00024952
76 | 77 | 1.1321 | 0.72453 | 1.9011e-09 | 0 | 0 | 0 | 0 | 0 | 1 | -90 | 90 | 0.00079431 | 0.00019889 | -0.0007943 | -0.00019907
22 | 23 | 1.8414 | 1.1785 | 3.0923e-09 | 0 | 0 | 0 | 0 | 0 | 1 | -90 | 90 | 0.081342 | 0.02067 | -0.081208 | -0.020584
23 | 25 | 0.40403 | 0.25858 | 6.7848e-10 | 0 | 0 | 0 | 0 | 0 | 1 | -90 | 90 | 0.07986 | 0.020246 | -0.079832 | -0.020228
25 | 74 | 0.7908 | 0.50611 | 1.328e-09 | 0 | 0 | 0 | 0 | 0 | 1 | -90 | 90 | 0.079072 | 0.020038 | -0.079018 | -0.020003
74 | 75 | 0.33664 | 0.21545 | 5.6531e-10 | 0 | 0 | 0 | 0 | 0 | 1 | -90 | 90 | 0.078282 | 0.019819 | -0.078259 | -0.019804
75 | 79 | 1.2458 | 0.79734 | 2.0921e-09 | 0 | 0 | 0 | 0 | 0 | 1 | -90 | 90 | 0.077086 | 0.01951 | -0.077004 | -0.019458
28 | 29 | 1.8771 | 1.2013 | 3.1521e-09 | 0 | 0 | 0 | 0 | 0 | 1 | -90 | 90 | 0.082272 | 0.020778 | -0.082136 | -0.020691
28 | 30 | 1.8935 | 1.2118 | 3.1796e-09 | 0 | 0 | 0 | 0 | 0 | 1 | -90 | 90 | -0.087843 | -0.022174 | 0.087999 | 0.022274
29 | 31 | 0.07512 | 0.048077 | 1.2615e-10 | 0 | 0 | 0 | 0 | 0 | 1 | -90 | 90 | 0.074368 | 0.018744 | -0.074363 | -0.018742
30 | 32 | 0.74086 | 0.47415 | 1.2441e-09 | 0 | 0 | 0 | 0 | 0 | 1 | -90 | 90 | -0.096729 | -0.024462 | 0.096803 | 0.024509
30 | 33 | 1.265 | 0.80962 | 2.1243e-09 | 0 | 0 | 0 | 0 | 0 | 1 | -90 | 90 | 0.0087297 | 0.0021881 | -0.0087287 | -0.0021876
31 | 59 | 1.2917 | 0.82671 | 2.1692e-09 | 0 | 0 | 0 | 0 | 0 | 1 | -90 | 90 | 0.067392 | 0.016994 | -0.067329 | -0.016954
32 | 58 | 0.72502 | 0.46402 | 2.435e-09 | 0 | 0 | 0 | 0 | 0 | 1 | -90 | 90 | 0.205 | 0.052989 | -0.20467 | -0.052781
33 | 46 | 1.809 | 1.1578 | 3.0378e-09 | 0 | 0 | 0 | 0 | 0 | 1 | -90 | 90 | 0.0063499 | 0.0015914 | -0.0063492 | -0.0015913
59 | 60 | 1.7265 | 1.105 | 2.8992e-09 | 0 | 0 | 0 | 0 | 0 | 1 | -90 | 90 | 0.061865 | 0.015585 | -0.061794 | -0.01554
60 | 62 | 1.0961 | 0.70151 | 1.8407e-09 | 0 | 0 | 0 | 0 | 0 | 1 | -90 | 90 | 0.061794 | 0.01554 | -0.061749 | -0.015511
35 | 34 | 0.79461 | 0.50855 | 1.3344e-09 | 0 | 0 | 0 | 0 | 0 | 1 | -90 | 90 | -0.0052282 | -0.0013103 | 0.0052284 | 0.0013103
34 | 36 | 1.9232 | 1.2309 | 3.2296e-09 | 0 | 0 | 0 | 0 | 0 | 1 | -90 | 90 | -0.0080942 | -0.0020286 | 0.0080956 | 0.0020291
36 | 37 | 1.1282 | 0.72203 | 1.8945e-09 | 0 | 0 | 0 | 0 | 0 | 1 | -90 | 90 | -0.066058 | -0.016619 | 0.066113 | 0.016654
36 | 38 | 0.29964 | 0.19177 | 5.0317e-10 | 0 | 0 | 0 | 0 | 0 | 1 | -90 | 90 | 0.057962 | 0.01459 | -0.057951 | -0.014583
37 | 43 | 0.38702 | 0.2477 | 6.4992e-10 | 0 | 0 | 0 | 0 | 0 | 1 | -90 | 90 | -0.06819 | -0.017175 | 0.06821 | 0.017188
38 | 40 | 0.26458 | 0.16933 | 4.4429e-10 | 0 | 0 | 0 | 0 | 0 | 1 | -90 | 90 | 0.056499 | 0.014219 | -0.056489 | -0.014213
43 | 44 | 1.1663 | 0.74643 | 1.9585e-09 | 0 | 0 | 0 | 0 | 0 | 1 | -90 | 90 | -0.073565 | -0.01853 | 0.073635 | 0.018574
40 | 39 | 0.81337 | 0.52056 | 1.3659e-09 | 0 | 0 | 0 | 0 | 0 | 1 | -90 | 90 | 0.053948 | 0.013576 | -0.053921 | -0.013559
44 | 45 | 0.79929 | 0.51154 | 1.3422e-09 | 0 | 0 | 0 | 0 | 0 | 1 | -90 | 90 | -0.074221 | -0.018721 | 0.074269 | 0.018752
39 | 41 | 0.73823 | 0.47247 | 1.2397e-09 | 0 | 0 | 0 | 0 | 0 | 1 | -90 | 90 | 0.048048 | 0.012087 | -0.048029 | -0.012075
41 | 42 | 2.9601 | 1.8945 | 4.9708e-09 | 0 | 0 | 0 | 0 | 0 | 1 | -90 | 90 | 0.045275 | 0.011385 | -0.045207 | -0.011342
42 | 85 | 1.8481 | 1.1828 | 3.1035e-09 | 0 | 0 | 0 | 0 | 0 | 1 | -90 | 90 | 0.023549 | 0.0059116 | -0.023537 | -0.0059045
42 | 86 | 1.6438 | 1.052 | 2.7604e-09 | 0 | 0 | 0 | 0 | 0 | 1 | -90 | 90 | 0.018012 | 0.0045169 | -0.018006 | -0.0045133
42 | 61 | 1.1272 | 0.72141 | 1.8929e-09 | 0 | 0 | 0 | 0 | 0 | 1 | -90 | 90 | 0.0036468 | 0.00091385 | -0.0036466 | -0.00091392
85 | 87 | 2.1558 | 1.3797 | 3.6201e-09 | 0 | 0 | 0 | 0 | 0 | 1 | -90 | 90 | 0.021616 | 0.0054228 | -0.021604 | -0.0054159
86 | 101 | 1.0412 | 0.66638 | 1.7485e-09 | 0 | 0 | 0 | 0 | 0 | 1 | -90 | 90 | 0.014238 | 0.003569 | -0.014236 | -0.0035677
87 | 88 | 1.1813 | 0.75602 | 1.9837e-09 | 0 | 0 | 0 | 0 | 0 | 1 | -90 | 90 | 0.0099351 | 0.00249 | -0.0099338 | -0.0024893
87 | 51 | 1.6866 | 1.0795 | 2.8323e-09 | 0 | 0 | 0 | 0 | 0 | 1 | -90 | 90 | 0.011669 | 0.002926 | -0.011667 | -0.0029246
101 | 100 | 0.99627 | 0.63761 | 1.673e-09 | 0 | 0 | 0 | 0 | 0 | 1 | -90 | 90 | 0.0033276 | 0.00083386 | -0.0033275 | -0.00083394
45 | 79 | 0.83132 | 0.53204 | 1.396e-09 | 0 | 0 | 0 | 0 | 0 | 1 | -90 | 90 | -0.075918 | -0.019166 | 0.075971 | 0.019199
57 | 78 | 0.77187 | 0.494 | 1.2962e-09 | 0 | 0 | 0 | 0 | 0 | 1 | -90 | 90 | 0.00089999 | 0.00022544 | -0.00089999 | -0.00022556
51 | 84 | 1.2645 | 0.80927 | 2.1234e-09 | 0 | 0 | 0 | 0 | 0 | 1 | -90 | 90 | 0.011667 | 0.0029246 | -0.011665 | -0.0029236
84 | 82 | 2.0384 | 1.3046 | 3.423e-09 | 0 | 0 | 0 | 0 | 0 | 1 | -90 | 90 | 0.0085976 | 0.0021549 | -0.0085959 | -0.0021541
82 | 81 | 1.577 | 1.0093 | 2.6482e-09 | 0 | 0 | 0 | 0 | 0 | 1 | -90 | 90 | 0.0050616 | 0.0012683 | -0.0050611 | -0.0012683
88 | 92 | 0.12349 | 0.079032 | 2.0737e-10 | 0 | 0 | 0 | 0 | 0 | 1 | -90 | 90 | 0.0076815 | 0.0019248 | -0.0076814 | -0.0019248
98 | 93 | 1.1343 | 0.72592 | 1.9047e-09 | 0 | 0 | 0 | 0 | 0 | 1 | -90 | 90 | -0.00052501 | -0.00013158 | 0.00052501 | 0.0001314
93 | 99 | 0.33015 | 0.21129 | 5.5441e-10 | 0 | 0 | 0 | 0 | 0 | 1 | -90 | 90 | 0.0035778 | 0.00089665 | -0.0035778 | -0.00089668
93 | 92 | 1.4933 | 0.95574 | 2.5077e-09 | 0 | 0 | 0 | 0 | 0 | 1 | -90 | 90 | -0.0041028 | -0.0010281 | 0.0041031 | 0.001028
62 | 90 | 0.45 | 0.288 | 7.5567e-10 | 0 | 0 | 0 | 0 | 0 | 1 | -90 | 90 | 0.054901 | 0.013795 | -0.054886 | -0.013785
90 | 91 | 1.6995 | 1.0877 | 2.8539e-09 | 0 | 0 | 0 | 0 | 0 | 1 | -90 | 90 | 0.040118 | 0.010083 | -0.040088 | -0.010065
90 | 89 | 1.2579 | 0.80506 | 2.1124e-09 | 0 | 0 | 0 | 0 | 0 | 1 | -90 | 90 | 0.014768 | 0.0037022 | -0.014765 | -0.0037005
91 | 110 | 0.25037 | 0.16024 | 4.2044e-10 | 0 | 0 | 0 | 0 | 0 | 1 | -90 | 90 | 0.03673 | 0.0092229 | -0.036726 | -0.0092206
89 | 67 | 1.5601 | 0.99848 | 2.6199e-09 | 0 | 0 | 0 | 0 | 0 | 1 | -90 | 90 | 0.0069605 | 0.0017444 | -0.0069597 | -0.0017441
118 | 117 | 1.6674 | 1.0671 | 2.8e-09 | 0 | 0 | 0 | 0 | 0 | 1 | -90 | 90 | -0.0092407 | -0.0023106 | 0.0092422 | 0.0023113
81 | 83 | 0.93725 | 0.59984 | 1.5739e-09 | 0 | 0 | 0 | 0 | 0 | 1 | -90 | 90 | 0.0021869 | 0.00054797 | -0.0021869 | -0.00054809
110 | 108 | 1.3422 | 0.85899 | 2.2539e-09 | 0 | 0 | 0 | 0 | 0 | 1 | -90 | 90 | 0.034245 | 0.0085988 | -0.034228 | -0.0085882
108 | 107 | 2.1074 | 1.3487 | 3.5388e-09 | 0 | 0 | 0 | 0 | 0 | 1 | -90 | 90 | 0.031384 | 0.0078752 | -0.031361 | -0.0078612
103 | 104 | 0.1307 | 0.083651 | 2.1949e-10 | 0 | 0 | 0 | 0 | 0 | 1 | -90 | 90 | -0.0031291 | -0.00078416 | 0.0031291 | 0.00078415
103 | 105 | 0.44117 | 0.28235 | 7.4084e-10 | 0 | 0 | 0 | 0 | 0 | 1 | -90 | 90 | 0.0020948 | 0.00052495 | -0.0020948 | -0.00052501
104 | 106 | 0.6825 | 0.4368 | 1.1461e-09 | 0 | 0 | 0 | 0 | 0 | 1 | -90 | 90 | -0.0057097 | -0.0014309 | 0.0057099 | 0.0014309
106 | 107 | 0.65335 | 0.41815 | 1.0972e-09 | 0 | 0 | 0 | 0 | 0 | 1 | -90 | 90 | -0.0078541 | -0.0019683 | 0.0078545 | 0.0019685
107 | 109 | 1.0474 | 0.67033 | 1.7588e-09 | 0 | 0 | 0 | 0 | 0 | 1 | -90 | 90 | 0.023507 | 0.0058927 | -0.0235 | -0.0058888
109 | 111 | 0.20446 | 0.13085 | 3.4334e-10 | 0 | 0 | 0 | 0 | 0 | 1 | -90 | 90 | 0.020866 | 0.0052286 | -0.020865 | -0.005228
111 | 112 | 1.5738 | 1.0072 | 2.6428e-09 | 0 | 0 | 0 | 0 | 0 | 1 | -90 | 90 | 0.019529 | 0.0048931 | -0.019522 | -0.0048892
112 | 113 | 0.36167 | 0.23147 | 6.0733e-10 | 0 | 0 | 0 | 0 | 0 | 1 | -90 | 90 | 0.018104 | 0.0045337 | -0.018103 | -0.004533
113 | 114 | 0.9182 | 0.58765 | 1.5419e-09 | 0 | 0 | 0 | 0 | 0 | 1 | -90 | 90 | 0.016648 | 0.0041684 | -0.016645 | -0.0041668
114 | 115 | 0.92315 | 0.59081 | 1.5502e-09 | 0 | 0 | 0 | 0 | 0 | 1 | -90 | 90 | 0.011868 | 0.0029698 | -0.011867 | -0.0029691
114 | 116 | 3.241 | 2.0742 | 5.4425e-09 | 0 | 0 | 0 | 0 | 0 | 1 | -90 | 90 | 0.0047773 | 0.0011969 | -0.0047765 | -0.001197
115 | 117 | 0.11901 | 0.076164 | 1.9984e-10 | 0 | 0 | 0 | 0 | 0 | 1 | -90 | 90 | 0.010669 | 0.002669 | -0.010669 | -0.002669
116 | 121 | 1.0729 | 0.68665 | 1.8017e-09 | 0 | 0 | 0 | 0 | 0 | 1 | -90 | 90 | 0.0026655 | 0.00066791 | -0.0026655 | -0.00066803