## bus_data
BUS_I | BUS_TYPE | Pd | Qd | Gs | Bs | area | Vm | Va | baseKV | zone | Vmax | Vmin
1 | 1 | 0.0030319 | 0.00075988 | 0 | 0 | 1 | 0.9867 | -0.25603 | 0.4 | 1 | 1.1 | 0.9
2 | 1 | 0.0011416 | 0.00028611 | 0 | 0 | 1 | 0.98671 | -0.25585 | 0.4 | 1 | 1.1 | 0.9
165 | 1 | 0 | 0 | 0 | 0 | 1 | 0.9854 | -0.28143 | 0.4 | 1 | 1.1 | 0.9
4 | 1 | 0.0016214 | 0.00040636 | 0 | 0 | 1 | 0.9869 | -0.25226 | 0.4 | 1 | 1.1 | 0.9
164 | 1 | 0.0057567 | 0.0014428 | 0 | 0 | 1 | 0.98513 | -0.2867 | 0.4 | 1 | 1.1 | 0.9
18 | 1 | 0.0017717 | 0.00044403 | 0 | 0 | 1 | 0.98695 | -0.25115 | 0.4 | 1 | 1.1 | 0.9
17 | 1 | 0 | 0 | 0 | 0 | 1 | 0.98718 | -0.24679 | 0.4 | 1 | 1.1 | 0.9
5 | 1 | 0.0021346 | 0.00053499 | 0 | 0 | 1 | 0.9917 | -0.1591 | 0.4 | 1 | 1.1 | 0.9
6 | 1 | 0 | 0 | 0 | 0 | 1 | 0.99175 | -0.15812 | 0.4 | 1 | 1.1 | 0.9
8 | 1 | 0 | 0 | 0 | 0 | 1 | 0.99179 | -0.1573 | 0.4 | 1 | 1.1 | 0.9
9 | 1 | 0 | 0 | 0 | 0 | 1 | 0.99296 | -0.13485 | 0.4 | 1 | 1.1 | 0.9
20 | 1 | 0.0032034 | 0.00080285 | 0 | 0 | 1 | 0.99119 | -0.16892 | 0.4 | 1 | 1.1 | 0.9
121 | 1 | 0.0023967 | 0.00060067 | 0 | 0 | 1 | 0.99336 | -0.12703 | 0.4 | 1 | 1.1 | 0.9
10 | 1 | 0 | 0 | 0 | 0 | 1 | 0.99362 | -0.12212 | 0.4 | 1 | 1.1 | 0.9
71 | 1 | 0 | 0 | 0 | 0 | 1 | 0.99516 | -0.092405 | 0.4 | 1 | 1.1 | 0.9
21 | 1 | 0 | 0 | 0 | 0 | 1 | 0.98065 | -0.37127 | 0.4 | 1 | 1.1 | 0.9
128 | 1 | 0.0025212 | 0.00063187 | 0 | 0 | 1 | 0.98074 | -0.3694 | 0.4 | 1 | 1.1 | 0.9
125 | 1 | 0.0035203 | 0.00088227 | 0 | 0 | 1 | 0.98048 | -0.37455 | 0.4 | 1 | 1.1 | 0.9
19 | 1 | 0.0026528 | 0.00066485 | 0 | 0 | 1 | 0.99054 | -0.18146 | 0.4 | 1 | 1.1 | 0.9
55 | 1 | 0 | 0 | 0 | 0 | 1 | 0.98779 | -0.23425 | 0.4 | 1 | 1.1 | 0.9
56 | 1 | 0 | 0 | 0 | 0 | 1 | 0.98787 | -0.23271 | 0.4 | 1 | 1.1 | 0.9
54 | 1 | 0.0033045 | 0.00082819 | 0 | 0 | 1 | 0.98776 | -0.23485 | 0.4 | 1 | 1.1 | 0.9
74 | 1 | 0.0049951 | 0.0012519 | 0 | 0 | 1 | 0.99579 | -0.080368 | 0.4 | 1 | 1.1 | 0.9
70 | 1 | 0.0013401 | 0.00033585 | 0 | 0 | 1 | 0.99505 | -0.094574 | 0.4 | 1 | 1.1 | 0.9
11 | 1 | 0.001727 | 0.00043284 | 0 | 0 | 1 | 0.98904 | -0.21069 | 0.4 | 1 | 1.1 | 0.9
12 | 1 | 0 | 0 | 0 | 0 | 1 | 0.98905 | -0.21036 | 0.4 | 1 | 1.1 | 0.9
13 | 1 | 0 | 0 | 0 | 0 | 1 | 0.98916 | -0.20823 | 0.4 | 1 | 1.1 | 0.9
14 | 1 | 0.0035439 | 0.00088818 | 0 | 0 | 1 | 0.98897 | -0.21203 | 0.4 | 1 | 1.1 | 0.9
16 | 1 | 0.0011269 | 0.00028244 | 0 | 0 | 1 | 0.98852 | -0.22065 | 0.4 | 1 | 1.1 | 0.9
15 | 1 | 0.0010201 | 0.00025566 | 0 | 0 | 1 | 0.98826 | -0.22582 | 0.4 | 1 | 1.1 | 0.9
129 | 1 | 0.0025451 | 0.00063787 | 0 | 0 | 1 | 0.98096 | -0.36515 | 0.4 | 1 | 1.1 | 0.9
123 | 1 | 0.0028837 | 0.00072273 | 0 | 0 | 1 | 0.98042 | -0.37561 | 0.4 | 1 | 1.1 | 0.9
22 | 1 | 0.0035309 | 0.00088492 | 0 | 0 | 1 | 0.98431 | -0.30192 | 0.4 | 1 | 1.1 | 0.9
23 | 1 | 0.001924 | 0.00048219 | 0 | 0 | 1 | 0.98447 | -0.29894 | 0.4 | 1 | 1.1 | 0.9
26 | 1 | 0 | 0 | 0 | 0 | 1 | 0.98458 | -0.29665 | 0.4 | 1 | 1.1 | 0.9
29 | 1 | 0 | 0 | 0 | 0 | 1 | 0.98439 | -0.30033 | 0.4 | 1 | 1.1 | 0.9
30 | 1 | 0.0011274 | 0.00028255 | 0 | 0 | 1 | 0.98465 | -0.29525 | 0.4 | 1 | 1.1 | 0.9
27 | 1 | 0.0035284 | 0.00088429 | 0 | 0 | 1 | 0.98431 | -0.30205 | 0.4 | 1 | 1.1 | 0.9
31 | 1 | 0.0030088 | 0.00075407 | 0 | 0 | 1 | 0.98469 | -0.29461 | 0.4 | 1 | 1.1 | 0.9
28 | 1 | 0.001349 | 0.00033809 | 0 | 0 | 1 | 0.9843 | -0.30213 | 0.4 | 1 | 1.1 | 0.9
32 | 1 | 0 | 0 | 0 | 0 | 1 | 0.98474 | -0.29357 | 0.4 | 1 | 1.1 | 0.9
42 | 1 | 0 | 0 | 0 | 0 | 1 | 0.98495 | -0.28939 | 0.4 | 1 | 1.1 | 0.9
50 | 1 | 0.0045496 | 0.0011402 | 0 | 0 | 1 | 0.9857 | -0.27488 | 0.4 | 1 | 1.1 | 0.9
40 | 1 | 0 | 0 | 0 | 0 | 1 | 0.98487 | -0.29103 | 0.4 | 1 | 1.1 | 0.9
37 | 1 | 0 | 0 | 0 | 0 | 1 | 0.9848 | -0.29234 | 0.4 | 1 | 1.1 | 0.9
35 | 1 | 0.0015754 | 0.00039484 | 0 | 0 | 1 | 0.98468 | -0.29473 | 0.4 | 1 | 1.1 | 0.9
33 | 1 | 0.0011681 | 0.00029276 | 0 | 0 | 1 | 0.98464 | -0.2956 | 0.4 | 1 | 1.1 | 0.9
34 | 1 | 0.0042067 | 0.0010543 | 0 | 0 | 1 | 0.98462 | -0.29584 | 0.4 | 1 | 1.1 | 0.9
38 | 1 | 0.001808 | 0.00045312 | 0 | 0 | 1 | 0.98443 | -0.29955 | 0.4 | 1 | 1.1 | 0.9
39 | 1 | 0.0014002 | 0.00035092 | 0 | 0 | 1 | 0.98348 | -0.31824 | 0.4 | 1 | 1.1 | 0.9
41 | 1 | 0.007516 | 0.0018837 | 0 | 0 | 1 | 0.98327 | -0.32229 | 0.4 | 1 | 1.1 | 0.9
43 | 1 | 0.0030516 | 0.00076481 | 0 | 0 | 1 | 0.9827 | -0.33342 | 0.4 | 1 | 1.1 | 0.9
44 | 1 | 0.00097098 | 0.00024335 | 0 | 0 | 1 | 0.98263 | -0.33471 | 0.4 | 1 | 1.1 | 0.9
49 | 1 | 0.0061842 | 0.0015499 | 0 | 0 | 1 | 0.98671 | -0.2552 | 0.4 | 1 | 1.1 | 0.9
45 | 1 | 0.0009557 | 0.00023952 | 0 | 0 | 1 | 0.9824 | -0.33925 | 0.4 | 1 | 1.1 | 0.9
46 | 1 | 0.0023749 | 0.0005952 | 0 | 0 | 1 | 0.98235 | -0.34027 | 0.4 | 1 | 1.1 | 0.9
47 | 1 | 0.00048934 | 0.00012264 | 0 | 0 | 1 | 0.9822 | -0.3432 | 0.4 | 1 | 1.1 | 0.9
48 | 1 | 0.0092518 | 0.0023187 | 0 | 0 | 1 | 0.98217 | -0.34385 | 0.4 | 1 | 1.1 | 0.9
51 | 1 | 0 | 0 | 0 | 0 | 1 | 0.98692 | -0.2511 | 0.4 | 1 | 1.1 | 0.9
52 | 1 | 0 | 0 | 0 | 0 | 1 | 0.98807 | -0.22876 | 0.4 | 1 | 1.1 | 0.9
64 | 1 | 0 | 0 | 0 | 0 | 1 | 0.98871 | -0.21644 | 0.4 | 1 | 1.1 | 0.9
63 | 1 | 0.0048828 | 0.0012237 | 0 | 0 | 1 | 0.98791 | -0.23187 | 0.4 | 1 | 1.1 | 0.9
67 | 1 | 0.0060606 | 0.0015189 | 0 | 0 | 1 | 0.99114 | -0.16944 | 0.4 | 1 | 1.1 | 0.9
65 | 1 | 0.0061443 | 0.0015399 | 0 | 0 | 1 | 0.98826 | -0.22519 | 0.4 | 1 | 1.1 | 0.9
57 | 1 | 0.0035818 | 0.00089767 | 0 | 0 | 1 | 0.9878 | -0.23407 | 0.4 | 1 | 1.1 | 0.9
58 | 1 | 0.002208 | 0.00055338 | 0 | 0 | 1 | 0.98783 | -0.23364 | 0.4 | 1 | 1.1 | 0.9
59 | 1 | 0.0015391 | 0.00038572 | 0 | 0 | 1 | 0.98775 | -0.23518 | 0.4 | 1 | 1.1 | 0.9
60 | 1 | 0.0019787 | 0.00049591 | 0 | 0 | 1 | 0.98791 | -0.23198 | 0.4 | 1 | 1.1 | 0.9
61 | 1 | 0.0016034 | 0.00040185 | 0 | 0 | 1 | 0.98774 | -0.23522 | 0.4 | 1 | 1.1 | 0.9
78 | 1 | 0.0021382 | 0.00053589 | 0 | 0 | 1 | 0.9877 | -0.23611 | 0.4 | 1 | 1.1 | 0.9
72 | 1 | 0.0027206 | 0.00068184 | 0 | 0 | 1 | 0.99115 | -0.16927 | 0.4 | 1 | 1.1 | 0.9
68 | 1 | 0.0025001 | 0.00062657 | 0 | 0 | 1 | 0.99474 | -0.10055 | 0.4 | 1 | 1.1 | 0.9
69 | 1 | 0.0070649 | 0.0017706 | 0 | 0 | 1 | 0.99479 | -0.099547 | 0.4 | 1 | 1.1 | 0.9
73 | 1 | 0.0052338 | 0.0013117 | 0 | 0 | 1 | 0.99306 | -0.13262 | 0.4 | 1 | 1.1 | 0.9
75 | 1 | 0.0063913 | 0.0016018 | 0 | 0 | 1 | 0.9963 | -0.070605 | 0.4 | 1 | 1.1 | 0.9
77 | 1 | 0.0027477 | 0.00068864 | 0 | 0 | 1 | 0.99513 | -0.092847 | 0.4 | 1 | 1.1 | 0.9
76 | 1 | 0 | 0 | 0 | 0 | 1 | 0.99681 | -0.060814 | 0.4 | 1 | 1.1 | 0.9
80 | 3 | 0.0069438 | 0.0017403 | 0 | 0 | 1 | 1 | 0 | 0.4 | 1 | 1.1 | 0.9
81 | 1 | 0 | 0 | 0 | 0 | 1 | 0.99541 | -0.087002 | 0.4 | 1 | 1.1 | 0.9
79 | 1 | 0 | 0 | 0 | 0 | 1 | 0.99122 | -0.1677 | 0.4 | 1 | 1.1 | 0.9
86 | 1 | 0.0016582 | 0.00041558 | 0 | 0 | 1 | 0.99185 | -0.15553 | 0.4 | 1 | 1.1 | 0.9
87 | 1 | 0.0029886 | 0.00074902 | 0 | 0 | 1 | 0.99002 | -0.191 | 0.4 | 1 | 1.1 | 0.9
85 | 1 | 0.0013518 | 0.0003388 | 0 | 0 | 1 | 0.99342 | -0.12527 | 0.4 | 1 | 1.1 | 0.9
94 | 1 | 0.0016582 | 0.00041558 | 0 | 0 | 1 | 0.98968 | -0.19754 | 0.4 | 1 | 1.1 | 0.9
82 | 1 | 0.0016202 | 0.00040606 | 0 | 0 | 1 | 0.99451 | -0.10438 | 0.4 | 1 | 1.1 | 0.9
83 | 1 | 0 | 0 | 0 | 0 | 1 | 0.99493 | -0.096181 | 0.4 | 1 | 1.1 | 0.9
84 | 1 | 0.0021028 | 0.000527 | 0 | 0 | 1 | 0.9945 | -0.10449 | 0.4 | 1 | 1.1 | 0.9
91 | 1 | 0.0050171 | 0.0012574 | 0 | 0 | 1 | 0.99293 | -0.13429 | 0.4 | 1 | 1.1 | 0.9
88 | 1 | 0.0039876 | 0.0009994 | 0 | 0 | 1 | 0.99423 | -0.10973 | 0.4 | 1 | 1.1 | 0.9
119 | 1 | 0 | 0 | 0 | 0 | 1 | 0.99224 | -0.14745 | 0.4 | 1 | 1.1 | 0.9
89 | 1 | 0.0014053 | 0.00035221 | 0 | 0 | 1 | 0.9942 | -0.11036 | 0.4 | 1 | 1.1 | 0.9
95 | 1 | 0.014146 | 0.0035453 | 0 | 0 | 1 | 0.989 | -0.21084 | 0.4 | 1 | 1.1 | 0.9
90 | 1 | 0.0039877 | 0.0009994 | 0 | 0 | 1 | 0.99396 | -0.1149 | 0.4 | 1 | 1.1 | 0.9
92 | 1 | 0.0014053 | 0.00035221 | 0 | 0 | 1 | 0.99393 | -0.11549 | 0.4 | 1 | 1.1 | 0.9
93 | 1 | 0.0014945 | 0.00037457 | 0 | 0 | 1 | 0.99381 | -0.11793 | 0.4 | 1 | 1.1 | 0.9
120 | 1 | 0.0025129 | 0.0006298 | 0 | 0 | 1 | 0.98894 | -0.21061 | 0.4 | 1 | 1.1 | 0.9
118 | 1 | 0.0030835 | 0.0007728 | 0 | 0 | 1 | 0.99213 | -0.14967 | 0.4 | 1 | 1.1 | 0.9
104 | 1 | 0.0014054 | 0.00035221 | 0 | 0 | 1 | 0.99378 | -0.11845 | 0.4 | 1 | 1.1 | 0.9
103 | 1 | 0.0012371 | 0.00031006 | 0 | 0 | 1 | 0.99372 | -0.11962 | 0.4 | 1 | 1.1 | 0.9
96 | 1 | 0.0019466 | 0.00048786 | 0 | 0 | 1 | 0.98877 | -0.21516 | 0.4 | 1 | 1.1 | 0.9
97 | 1 | 0.012034 | 0.0030159 | 0 | 0 | 1 | 0.98826 | -0.22509 | 0.4 | 1 | 1.1 | 0.9
98 | 1 | 0.0020725 | 0.00051942 | 0 | 0 | 1 | 0.98823 | -0.22581 | 0.4 | 1 | 1.1 | 0.9
99 | 1 | 0.011288 | 0.0028291 | 0 | 0 | 1 | 0.98793 | -0.23152 | 0.4 | 1 | 1.1 | 0.9
100 | 1 | 0.0027466 | 0.00068836 | 0 | 0 | 1 | 0.98793 | -0.23161 | 0.4 | 1 | 1.1 | 0.9
101 | 1 | 0.0020389 | 0.00051101 | 0 | 0 | 1 | 0.99363 | -0.12124 | 0.4 | 1 | 1.1 | 0.9
102 | 1 | 0.0011633 | 0.00029155 | 0 | 0 | 1 | 0.99369 | -0.12014 | 0.4 | 1 | 1.1 | 0.9
105 | 1 | 0.00245 | 0.00061403 | 0 | 0 | 1 | 0.99126 | -0.16654 | 0.4 | 1 | 1.1 | 0.9
106 | 1 | 0 | 0 | 0 | 0 | 1 | 0.99127 | -0.1663 | 0.4 | 1 | 1.1 | 0.9
107 | 1 | 0.0016208 | 0.00040622 | 0 | 0 | 1 | 0.99132 | -0.16536 | 0.4 | 1 | 1.1 | 0.9
109 | 1 | 0.0019581 | 0.00049074 | 0 | 0 | 1 | 0.99141 | -0.1636 | 0.4 | 1 | 1.1 | 0.9
108 | 1 | 0.0051594 | 0.0012931 | 0 | 0 | 1 | 0.97316 | -0.51799 | 0.4 | 1 | 1.1 | 0.9
115 | 1 | 0.0089872 | 0.0022524 | 0 | 0 | 1 | 0.97331 | -0.51499 | 0.4 | 1 | 1.1 | 0.9
110 | 1 | 0.0019581 | 0.00049074 | 0 | 0 | 1 | 0.99154 | -0.16093 | 0.4 | 1 | 1.1 | 0.9
116 | 1 | 0 | 0 | 0 | 0 | 1 | 0.97354 | -0.51039 | 0.4 | 1 | 1.1 | 0.9
111 | 1 | 0.0015587 | 0.00039065 | 0 | 0 | 1 | 0.99167 | -0.15843 | 0.4 | 1 | 1.1 | 0.9
112 | 1 | 0.0019581 | 0.00049074 | 0 | 0 | 1 | 0.99174 | -0.1571 | 0.4 | 1 | 1.1 | 0.9
113 | 1 | 0.0015587 | 0.00039065 | 0 | 0 | 1 | 0.99183 | -0.15537 | 0.4 | 1 | 1.1 | 0.9
114 | 1 | 0.0015582 | 0.00039052 | 0 | 0 | 1 | 0.99194 | -0.1532 | 0.4 | 1 | 1.1 | 0.9
117 | 1 | 0 | 0 | 0 | 0 | 1 | 0.97393 | -0.5028 | 0.4 | 1 | 1.1 | 0.9
148 | 1 | 0 | 0 | 0 | 0 | 1 | 0.97373 | -0.50666 | 0.4 | 1 | 1.1 | 0.9
152 | 1 | 0.0044212 | 0.0011081 | 0 | 0 | 1 | 0.97428 | -0.49576 | 0.4 | 1 | 1.1 | 0.9
147 | 1 | 0.0017293 | 0.0004334 | 0 | 0 | 1 | 0.97328 | -0.51547 | 0.4 | 1 | 1.1 | 0.9
150 | 1 | 0.0014423 | 0.00036148 | 0 | 0 | 1 | 0.97499 | -0.48189 | 0.4 | 1 | 1.1 | 0.9
163 | 1 | 0.0066881 | 0.0016762 | 0 | 0 | 1 | 0.98813 | -0.22623 | 0.4 | 1 | 1.1 | 0.9
162 | 1 | 0.0024357 | 0.00061045 | 0 | 0 | 1 | 0.98749 | -0.23842 | 0.4 | 1 | 1.1 | 0.9
122 | 1 | 0.0044929 | 0.001126 | 0 | 0 | 1 | 0.98042 | -0.37574 | 0.4 | 1 | 1.1 | 0.9
126 | 1 | 0.0033451 | 0.00083836 | 0 | 0 | 1 | 0.97626 | -0.45706 | 0.4 | 1 | 1.1 | 0.9
136 | 1 | 0.0030662 | 0.00076845 | 0 | 0 | 1 | 0.97632 | -0.45576 | 0.4 | 1 | 1.1 | 0.9
127 | 1 | 0.0017484 | 0.0004382 | 0 | 0 | 1 | 0.97176 | -0.54562 | 0.4 | 1 | 1.1 | 0.9
139 | 1 | 0.0025903 | 0.00064918 | 0 | 0 | 1 | 0.97178 | -0.54531 | 0.4 | 1 | 1.1 | 0.9
134 | 1 | 0.0032753 | 0.00082088 | 0 | 0 | 1 | 0.97641 | -0.45393 | 0.4 | 1 | 1.1 | 0.9
140 | 1 | 0 | 0 | 0 | 0 | 1 | 0.97188 | -0.54314 | 0.4 | 1 | 1.1 | 0.9
130 | 1 | 0.0033828 | 0.00084782 | 0 | 0 | 1 | 0.98097 | -0.36491 | 0.4 | 1 | 1.1 | 0.9
131 | 1 | 0.0063913 | 0.0016018 | 0 | 0 | 1 | 0.98145 | -0.35552 | 0.4 | 1 | 1.1 | 0.9
132 | 1 | 0.001778 | 0.00044561 | 0 | 0 | 1 | 0.9815 | -0.35459 | 0.4 | 1 | 1.1 | 0.9
160 | 1 | 0 | 0 | 0 | 0 | 1 | 0.98213 | -0.34218 | 0.4 | 1 | 1.1 | 0.9
161 | 1 | 0.0066917 | 0.0016771 | 0 | 0 | 1 | 0.98459 | -0.29438 | 0.4 | 1 | 1.1 | 0.9
158 | 1 | 0.0026278 | 0.0006586 | 0 | 0 | 1 | 0.98055 | -0.37296 | 0.4 | 1 | 1.1 | 0.9
133 | 1 | 0.0065729 | 0.0016473 | 0 | 0 | 1 | 0.97652 | -0.45193 | 0.4 | 1 | 1.1 | 0.9
135 | 1 | 0.0032008 | 0.00080219 | 0 | 0 | 1 | 0.97659 | -0.45056 | 0.4 | 1 | 1.1 | 0.9
137 | 1 | 0.0048599 | 0.001218 | 0 | 0 | 1 | 0.97693 | -0.44375 | 0.4 | 1 | 1.1 | 0.9
138 | 1 | 0.001772 | 0.00044411 | 0 | 0 | 1 | 0.97697 | -0.44299 | 0.4 | 1 | 1.1 | 0.9
159 | 1 | 0.0024265 | 0.00060813 | 0 | 0 | 1 | 0.97729 | -0.43662 | 0.4 | 1 | 1.1 | 0.9
157 | 1 | 0 | 0 | 0 | 0 | 1 | 0.97763 | -0.43005 | 0.4 | 1 | 1.1 | 0.9
141 | 1 | 0.0022744 | 0.00057001 | 0 | 0 | 1 | 0.972 | -0.54084 | 0.4 | 1 | 1.1 | 0.9
142 | 1 | 0.0016736 | 0.00041945 | 0 | 0 | 1 | 0.97211 | -0.53859 | 0.4 | 1 | 1.1 | 0.9
143 | 1 | 0.0017292 | 0.00043339 | 0 | 0 | 1 | 0.97226 | -0.53576 | 0.4 | 1 | 1.1 | 0.9
144 | 1 | 0.0024441 | 0.00061255 | 0 | 0 | 1 | 0.97243 | -0.5323 | 0.4 | 1 | 1.1 | 0.9
145 | 1 | 0.0017293 | 0.00043339 | 0 | 0 | 1 | 0.97267 | -0.52761 | 0.4 | 1 | 1.1 | 0.9
146 | 1 | 0.0017293 | 0.00043339 | 0 | 0 | 1 | 0.973 | -0.52114 | 0.4 | 1 | 1.1 | 0.9
149 | 1 | 0.0022533 | 0.00056472 | 0 | 0 | 1 | 0.97536 | -0.47459 | 0.4 | 1 | 1.1 | 0.9
151 | 1 | 0.0027059 | 0.00067815 | 0 | 0 | 1 | 0.97565 | -0.46883 | 0.4 | 1 | 1.1 | 0.9
153 | 1 | 0.0018901 | 0.00047372 | 0 | 0 | 1 | 0.97647 | -0.45284 | 0.4 | 1 | 1.1 | 0.9
154 | 1 | 0.0043321 | 0.0010857 | 0 | 0 | 1 | 0.97652 | -0.45183 | 0.4 | 1 | 1.1 | 0.9
155 | 1 | 0.0019085 | 0.00047831 | 0 | 0 | 1 | 0.97707 | -0.44107 | 0.4 | 1 | 1.1 | 0.9
156 | 1 | 0.0033247 | 0.00083325 | 0 | 0 | 1 | 0.97733 | -0.43598 | 0.4 | 1 | 1.1 | 0.9

## generator_data
GEN_BUS | PG | QG | QMAX | QMIN | VG | MBASE | GEN_STATUS | PMAX | PMIN
80 | 0.39727 | 0.10158 | 10 | -10 | 1 | 100 | 1 | 10 | 0

## branch_data
F_BUS | T_BUS | BR_R | BR_X | BR_B | RATE_A | RATE_B | RATE_C | TAP | SHIFT | BR_STATUS | ANGMIN | ANGMAX | P_in | Q_in | P_out | Q_out
1 | 2 | 0.086782 | 0.05554 | 1.4573e-10 | 0 | 0 | 0 | 0 | 0 | 1 | -90 | 90 | -0.0087971 | -0.0022043 | 0.0087971 | 0.0022043
1 | 165 | 19.2143 | 12.2971 | 3.2266e-08 | 0 | 0 | 0 | 0 | 0 | 1 | -90 | 90 | 0.0057651 | 0.0014444 | -0.0057582 | -0.0014431
2 | 4 | 1.5801 | 1.0113 | 2.6535e-09 | 0 | 0 | 0 | 0 | 0 | 1 | -90 | 90 | -0.0099387 | -0.0024904 | 0.0099404 | 0.0024912
165 | 164 | 3.9787 | 2.5464 | 6.6813e-09 | 0 | 0 | 0 | 0 | 0 | 1 | -90 | 90 | 0.0057582 | 0.0014431 | -0.0057567 | -0.0014428
4 | 18 | 0.4173 | 0.26707 | 7.0076e-10 | 0 | 0 | 0 | 0 | 0 | 1 | -90 | 90 | -0.011562 | -0.0028976 | 0.011562 | 0.0028979
18 | 17 | 1.4294 | 0.9148 | 2.4003e-09 | 0 | 0 | 0 | 0 | 0 | 1 | -90 | 90 | -0.013334 | -0.003342 | 0.013337 | 0.0033435
17 | 15 | 6.8733 | 4.3989 | 1.1542e-08 | 0 | 0 | 0 | 0 | 0 | 1 | -90 | 90 | -0.013337 | -0.0033435 | 0.01335 | 0.0033509
5 | 6 | 2.0258 | 1.2965 | 3.4019e-09 | 0 | 0 | 0 | 0 | 0 | 1 | -90 | 90 | -0.0021346 | -0.00053499 | 0.0021347 | 0.00053472
6 | 8 | 1.696 | 1.0855 | 2.8481e-09 | 0 | 0 | 0 | 0 | 0 | 1 | -90 | 90 | -0.0021347 | -0.00053472 | 0.0021348 | 0.00053449
8 | 9 | 3.4463 | 2.2056 | 5.7872e-09 | 0 | 0 | 0 | 0 | 0 | 1 | -90 | 90 | -0.028828 | -0.0072531 | 0.028859 | 0.0072724
8 | 20 | 1.9235 | 1.231 | 3.2301e-09 | 0 | 0 | 0 | 0 | 0 | 1 | -90 | 90 | 0.026693 | 0.0067186 | -0.026679 | -0.0067095
9 | 121 | 1.2019 | 0.76919 | 2.0182e-09 | 0 | 0 | 0 | 0 | 0 | 1 | -90 | 90 | -0.028859 | -0.0072724 | 0.02887 | 0.0072791
20 | 19 | 2.3573 | 1.5087 | 3.9586e-09 | 0 | 0 | 0 | 0 | 0 | 1 | -90 | 90 | 0.023475 | 0.0059066 | -0.023461 | -0.005898
121 | 10 | 0.69706 | 0.44612 | 1.1706e-09 | 0 | 0 | 0 | 0 | 0 | 1 | -90 | 90 | -0.031267 | -0.0078797 | 0.031274 | 0.0078843
10 | 71 | 4.2272 | 2.7054 | 7.0986e-09 | 0 | 0 | 0 | 0 | 0 | 1 | -90 | 90 | -0.031274 | -0.0078843 | 0.031319 | 0.0079121
71 | 74 | 1.2711 | 0.81353 | 2.1346e-09 | 0 | 0 | 0 | 0 | 0 | 1 | -90 | 90 | -0.042227 | -0.010647 | 0.042251 | 0.010662
71 | 70 | 0.88258 | 0.56485 | 1.4821e-09 | 0 | 0 | 0 | 0 | 0 | 1 | -90 | 90 | 0.010909 | 0.0027345 | -0.010907 | -0.0027339
21 | 128 | 0.73839 | 0.47257 | 1.2399e-09 | 0 | 0 | 0 | 0 | 0 | 1 | -90 | 90 | -0.010899 | -0.0027321 | 0.0109 | 0.0027326
21 | 125 | 1.2982 | 0.83086 | 2.1801e-09 | 0 | 0 | 0 | 0 | 0 | 1 | -90 | 90 | 0.010899 | 0.0027321 | -0.010897 | -0.0027312
128 | 129 | 1.3661 | 0.87428 | 2.294e-09 | 0 | 0 | 0 | 0 | 0 | 1 | -90 | 90 | -0.013421 | -0.0033645 | 0.013424 | 0.003366
125 | 123 | 0.61707 | 0.39493 | 1.0362e-09 | 0 | 0 | 0 | 0 | 0 | 1 | -90 | 90 | 0.0073769 | 0.0018489 | -0.0073765 | -0.0018488
19 | 13 | 5.6633 | 3.6245 | 9.5102e-09 | 0 | 0 | 0 | 0 | 0 | 1 | -90 | 90 | 0.020808 | 0.0052332 | -0.020782 | -0.0052171
55 | 56 | 2.0432 | 1.3076 | 3.4311e-09 | 0 | 0 | 0 | 0 | 0 | 1 | -90 | 90 | -0.0033046 | -0.00082812 | 0.0033048 | 0.00082794
55 | 54 | 0.80061 | 0.51239 | 1.3444e-09 | 0 | 0 | 0 | 0 | 0 | 1 | -90 | 90 | 0.0033046 | 0.00082812 | -0.0033045 | -0.00082819
56 | 63 | 1.1051 | 0.7073 | 1.8558e-09 | 0 | 0 | 0 | 0 | 0 | 1 | -90 | 90 | -0.0033048 | -0.00082794 | 0.003305 | 0.00082784
74 | 75 | 0.92248 | 0.59039 | 1.5491e-09 | 0 | 0 | 0 | 0 | 0 | 1 | -90 | 90 | -0.047247 | -0.011914 | 0.047269 | 0.011928
70 | 69 | 2.3067 | 1.4763 | 3.8736e-09 | 0 | 0 | 0 | 0 | 0 | 1 | -90 | 90 | 0.0095674 | 0.0023981 | -0.0095651 | -0.002397
11 | 12 | 0.83675 | 0.53552 | 1.4051e-09 | 0 | 0 | 0 | 0 | 0 | 1 | -90 | 90 | -0.001727 | -0.00043284 | 0.0017271 | 0.00043272
12 | 13 | 1.7728 | 1.1346 | 2.977e-09 | 0 | 0 | 0 | 0 | 0 | 1 | -90 | 90 | -0.0052712 | -0.0013207 | 0.0052717 | 0.0013208
12 | 14 | 2.065 | 1.3216 | 3.4677e-09 | 0 | 0 | 0 | 0 | 0 | 1 | -90 | 90 | 0.0035441 | 0.00088802 | -0.0035439 | -0.00088818
13 | 16 | 3.5163 | 2.2504 | 5.9047e-09 | 0 | 0 | 0 | 0 | 0 | 1 | -90 | 90 | 0.01551 | 0.0038963 | -0.015501 | -0.003891
16 | 15 | 1.5769 | 1.0092 | 2.648e-09 | 0 | 0 | 0 | 0 | 0 | 1 | -90 | 90 | 0.014374 | 0.0036086 | -0.01437 | -0.0036066
129 | 130 | 0.066278 | 0.042418 | 1.113e-10 | 0 | 0 | 0 | 0 | 0 | 1 | -90 | 90 | -0.015969 | -0.0040039 | 0.015969 | 0.004004
123 | 122 | 0.1272 | 0.081408 | 2.136e-10 | 0 | 0 | 0 | 0 | 0 | 1 | -90 | 90 | 0.0044929 | 0.001126 | -0.0044928 | -0.001126
22 | 23 | 3.6624 | 2.344 | 6.1502e-09 | 0 | 0 | 0 | 0 | 0 | 1 | -90 | 90 | -0.0035309 | -0.00088493 | 0.0035314 | 0.00088465
23 | 26 | 1.8224 | 1.1663 | 3.0603e-09 | 0 | 0 | 0 | 0 | 0 | 1 | -90 | 90 | -0.0054553 | -0.0013668 | 0.0054559 | 0.0013669
26 | 29 | 3.2752 | 2.0961 | 5.4999e-09 | 0 | 0 | 0 | 0 | 0 | 1 | -90 | 90 | 0.0048786 | 0.0012224 | -0.0048777 | -0.0012224
26 | 30 | 0.58695 | 0.37565 | 9.8564e-10 | 0 | 0 | 0 | 0 | 0 | 1 | -90 | 90 | -0.010335 | -0.0025893 | 0.010335 | 0.0025896
29 | 27 | 1.5307 | 0.97962 | 2.5704e-09 | 0 | 0 | 0 | 0 | 0 | 1 | -90 | 90 | 0.0048777 | 0.0012224 | -0.0048773 | -0.0012224
30 | 31 | 0.24396 | 0.15613 | 4.0968e-10 | 0 | 0 | 0 | 0 | 0 | 1 | -90 | 90 | -0.011463 | -0.0028722 | 0.011463 | 0.0028724
27 | 28 | 0.26286 | 0.16823 | 4.414e-10 | 0 | 0 | 0 | 0 | 0 | 1 | -90 | 90 | 0.001349 | 0.00033805 | -0.001349 | -0.00033809
31 | 32 | 0.31138 | 0.19929 | 5.229e-10 | 0 | 0 | 0 | 0 | 0 | 1 | -90 | 90 | -0.014472 | -0.0036265 | 0.014472 | 0.0036269
32 | 42 | 1.2552 | 0.80335 | 2.1079e-09 | 0 | 0 | 0 | 0 | 0 | 1 | -90 | 90 | -0.014472 | -0.0036269 | 0.014475 | 0.0036285
42 | 50 | 1.2827 | 0.82093 | 2.154e-09 | 0 | 0 | 0 | 0 | 0 | 1 | -90 | 90 | -0.049302 | -0.012377 | 0.049337 | 0.012399
42 | 40 | 0.20516 | 0.1313 | 3.4451e-10 | 0 | 0 | 0 | 0 | 0 | 1 | -90 | 90 | 0.034827 | 0.0087489 | -0.034824 | -0.0087472
50 | 49 | 1.595 | 1.0208 | 2.6784e-09 | 0 | 0 | 0 | 0 | 0 | 1 | -90 | 90 | -0.053886 | -0.013539 | 0.053937 | 0.013571
40 | 38 | 1.3298 | 0.8511 | 2.2332e-09 | 0 | 0 | 0 | 0 | 0 | 1 | -90 | 90 | 0.027873 | 0.0070049 | -0.027861 | -0.0069978
40 | 37 | 0.81344 | 0.5206 | 1.366e-09 | 0 | 0 | 0 | 0 | 0 | 1 | -90 | 90 | 0.0069517 | 0.0017423 | -0.0069512 | -0.0017422
37 | 35 | 1.4956 | 0.95721 | 2.5116e-09 | 0 | 0 | 0 | 0 | 0 | 1 | -90 | 90 | 0.0069512 | 0.0017422 | -0.0069505 | -0.0017419
35 | 33 | 0.70486 | 0.45111 | 1.1837e-09 | 0 | 0 | 0 | 0 | 0 | 1 | -90 | 90 | 0.005375 | 0.0013471 | -0.0053748 | -0.0013471
33 | 34 | 0.24616 | 0.15754 | 4.1337e-10 | 0 | 0 | 0 | 0 | 0 | 1 | -90 | 90 | 0.0042067 | 0.0010543 | -0.0042066 | -0.0010543
38 | 39 | 3.1188 | 1.996 | 5.2372e-09 | 0 | 0 | 0 | 0 | 0 | 1 | -90 | 90 | 0.026053 | 0.0065447 | -0.02603 | -0.0065304
39 | 41 | 0.71259 | 0.45606 | 1.1966e-09 | 0 | 0 | 0 | 0 | 0 | 1 | -90 | 90 | 0.02463 | 0.0061794 | -0.024625 | -0.0061765
41 | 43 | 2.8192 | 1.8043 | 4.7342e-09 | 0 | 0 | 0 | 0 | 0 | 1 | -90 | 90 | 0.017109 | 0.0042928 | -0.0171 | -0.0042875
43 | 44 | 0.39886 | 0.25527 | 6.698e-10 | 0 | 0 | 0 | 0 | 0 | 1 | -90 | 90 | 0.014049 | 0.0035226 | -0.014048 | -0.0035222
44 | 45 | 1.5034 | 0.96216 | 2.5246e-09 | 0 | 0 | 0 | 0 | 0 | 1 | -90 | 90 | 0.013077 | 0.0032788 | -0.013074 | -0.0032772
49 | 51 | 0.29799 | 0.19072 | 5.0041e-10 | 0 | 0 | 0 | 0 | 0 | 1 | -90 | 90 | -0.060121 | -0.015121 | 0.060133 | 0.015129
45 | 46 | 0.36233 | 0.23189 | 6.0845e-10 | 0 | 0 | 0 | 0 | 0 | 1 | -90 | 90 | 0.012118 | 0.0030377 | -0.012118 | -0.0030374
46 | 47 | 1.3004 | 0.83223 | 2.1836e-09 | 0 | 0 | 0 | 0 | 0 | 1 | -90 | 90 | 0.0097428 | 0.0024422 | -0.0097414 | -0.0024415
47 | 48 | 0.3061 | 0.1959 | 5.1402e-10 | 0 | 0 | 0 | 0 | 0 | 1 | -90 | 90 | 0.0092521 | 0.0023189 | -0.0092518 | -0.0023188
51 | 52 | 1.6281 | 1.042 | 2.7341e-09 | 0 | 0 | 0 | 0 | 0 | 1 | -90 | 90 | -0.060133 | -0.015129 | 0.060197 | 0.01517
52 | 64 | 0.79133 | 0.50645 | 1.3289e-09 | 0 | 0 | 0 | 0 | 0 | 1 | -90 | 90 | -0.068386 | -0.017222 | 0.068426 | 0.017247
52 | 63 | 1.6633 | 1.0645 | 2.7931e-09 | 0 | 0 | 0 | 0 | 0 | 1 | -90 | 90 | 0.008189 | 0.0020521 | -0.0081877 | -0.0020516
64 | 67 | 2.3628 | 1.5122 | 3.9678e-09 | 0 | 0 | 0 | 0 | 0 | 1 | -90 | 90 | -0.087633 | -0.022065 | 0.087831 | 0.022191
64 | 65 | 1.9982 | 1.2788 | 3.3554e-09 | 0 | 0 | 0 | 0 | 0 | 1 | -90 | 90 | 0.019207 | 0.0048178 | -0.019199 | -0.004813
67 | 72 | 0.0078542 | 0.0050267 | 1.3189e-11 | 0 | 0 | 0 | 0 | 0 | 1 | -90 | 90 | -0.093891 | -0.02371 | 0.093892 | 0.02371
65 | 60 | 2.2755 | 1.4563 | 3.8211e-09 | 0 | 0 | 0 | 0 | 0 | 1 | -90 | 90 | 0.013055 | 0.0032731 | -0.013051 | -0.0032708
57 | 58 | 0.21399 | 0.13696 | 3.5935e-10 | 0 | 0 | 0 | 0 | 0 | 1 | -90 | 90 | -0.0088628 | -0.0022209 | 0.008863 | 0.002221
57 | 59 | 0.91784 | 0.58742 | 1.5413e-09 | 0 | 0 | 0 | 0 | 0 | 1 | -90 | 90 | 0.005281 | 0.0013233 | -0.0052808 | -0.0013232
58 | 60 | 0.65346 | 0.41821 | 1.0973e-09 | 0 | 0 | 0 | 0 | 0 | 1 | -90 | 90 | -0.011071 | -0.0027744 | 0.011072 | 0.0027748
59 | 61 | 0.045729 | 0.029267 | 7.6791e-11 | 0 | 0 | 0 | 0 | 0 | 1 | -90 | 90 | 0.0037417 | 0.0009375 | -0.0037417 | -0.0009375
61 | 78 | 1.8266 | 1.169 | 3.0673e-09 | 0 | 0 | 0 | 0 | 0 | 1 | -90 | 90 | 0.0021383 | 0.00053565 | -0.0021382 | -0.00053589
72 | 73 | 1.6816 | 1.0762 | 2.8239e-09 | 0 | 0 | 0 | 0 | 0 | 1 | -90 | 90 | -0.096613 | -0.024392 | 0.096783 | 0.024501
68 | 69 | 1.7716 | 1.1338 | 2.975e-09 | 0 | 0 | 0 | 0 | 0 | 1 | -90 | 90 | -0.0025001 | -0.00062657 | 0.0025002 | 0.00062636
73 | 77 | 1.7377 | 1.1121 | 2.9181e-09 | 0 | 0 | 0 | 0 | 0 | 1 | -90 | 90 | -0.10202 | -0.025812 | 0.10221 | 0.025937
75 | 76 | 0.81542 | 0.52187 | 1.3693e-09 | 0 | 0 | 0 | 0 | 0 | 1 | -90 | 90 | -0.05366 | -0.01353 | 0.053685 | 0.013546
77 | 76 | 1.3677 | 0.87533 | 2.2967e-09 | 0 | 0 | 0 | 0 | 0 | 1 | -90 | 90 | -0.10496 | -0.026626 | 0.10512 | 0.026729
76 | 80 | 1.7242 | 1.1035 | 5.7909e-09 | 0 | 0 | 0 | 0 | 0 | 1 | -90 | 90 | -0.15881 | -0.040275 | 0.15927 | 0.040572
80 | 81 | 1.7058 | 1.0917 | 5.7291e-09 | 0 | 0 | 0 | 0 | 0 | 1 | -90 | 90 | 0.23105 | 0.059265 | -0.23008 | -0.058644
81 | 82 | 1.3866 | 0.88744 | 2.3285e-09 | 0 | 0 | 0 | 0 | 0 | 1 | -90 | 90 | 0.055934 | 0.014141 | -0.055888 | -0.014112
81 | 83 | 0.23699 | 0.15168 | 7.9595e-10 | 0 | 0 | 0 | 0 | 0 | 1 | -90 | 90 | 0.17415 | 0.044503 | -0.17407 | -0.044454
79 | 86 | 1.0971 | 0.70214 | 1.8423e-09 | 0 | 0 | 0 | 0 | 0 | 1 | -90 | 90 | -0.049001 | -0.012326 | 0.049029 | 0.012345
79 | 87 | 2.0962 | 1.3415 | 3.52e-09 | 0 | 0 | 0 | 0 | 0 | 1 | -90 | 90 | 0.049001 | 0.012326 | -0.048946 | -0.012292
86 | 85 | 2.6445 | 1.6925 | 4.4409e-09 | 0 | 0 | 0 | 0 | 0 | 1 | -90 | 90 | -0.050687 | -0.01276 | 0.050761 | 0.012807
87 | 94 | 0.62621 | 0.40077 | 1.0516e-09 | 0 | 0 | 0 | 0 | 0 | 1 | -90 | 90 | 0.045958 | 0.011543 | -0.045943 | -0.011534
85 | 84 | 1.7732 | 1.1348 | 2.9777e-09 | 0 | 0 | 0 | 0 | 0 | 1 | -90 | 90 | -0.052113 | -0.013145 | 0.052165 | 0.013178
94 | 95 | 1.3195 | 0.84447 | 2.2158e-09 | 0 | 0 | 0 | 0 | 0 | 1 | -90 | 90 | 0.044285 | 0.011118 | -0.044257 | -0.011101
82 | 84 | 0.0086367 | 0.0055275 | 1.4503e-11 | 0 | 0 | 0 | 0 | 0 | 1 | -90 | 90 | 0.054268 | 0.013706 | -0.054267 | -0.013705
83 | 91 | 1.0971 | 0.70213 | 3.6846e-09 | 0 | 0 | 0 | 0 | 0 | 1 | -90 | 90 | 0.15593 | 0.039902 | -0.15564 | -0.039719
83 | 88 | 3.314 | 2.1209 | 5.5651e-09 | 0 | 0 | 0 | 0 | 0 | 1 | -90 | 90 | 0.018142 | 0.0045513 | -0.01813 | -0.0045444
91 | 119 | 0.39072 | 0.25006 | 1.3122e-09 | 0 | 0 | 0 | 0 | 0 | 1 | -90 | 90 | 0.15062 | 0.038462 | -0.15053 | -0.0384
88 | 89 | 0.19754 | 0.12642 | 3.3172e-10 | 0 | 0 | 0 | 0 | 0 | 1 | -90 | 90 | 0.014142 | 0.003545 | -0.014142 | -0.0035447
119 | 120 | 2.1191 | 1.3562 | 3.5586e-09 | 0 | 0 | 0 | 0 | 0 | 1 | -90 | 90 | 0.13281 | 0.033959 | -0.13241 | -0.033701
119 | 118 | 0.55295 | 0.35389 | 9.2855e-10 | 0 | 0 | 0 | 0 | 0 | 1 | -90 | 90 | 0.017714 | 0.0044413 | -0.017712 | -0.0044402
89 | 90 | 1.5769 | 1.0092 | 2.6481e-09 | 0 | 0 | 0 | 0 | 0 | 1 | -90 | 90 | 0.012737 | 0.0031925 | -0.012734 | -0.003191
95 | 96 | 0.62914 | 0.40265 | 1.0565e-09 | 0 | 0 | 0 | 0 | 0 | 1 | -90 | 90 | 0.030111 | 0.0075552 | -0.030105 | -0.0075513
90 | 92 | 0.30026 | 0.19216 | 5.0421e-10 | 0 | 0 | 0 | 0 | 0 | 1 | -90 | 90 | 0.0087463 | 0.0021916 | -0.0087461 | -0.0021915
92 | 93 | 1.4717 | 0.94186 | 2.4713e-09 | 0 | 0 | 0 | 0 | 0 | 1 | -90 | 90 | 0.0073407 | 0.0018393 | -0.0073399 | -0.001839
93 | 104 | 0.39778 | 0.25458 | 6.6798e-10 | 0 | 0 | 0 | 0 | 0 | 1 | -90 | 90 | 0.0058453 | 0.0014644 | -0.0058452 | -0.0014644
120 | 163 | 0.53225 | 0.34064 | 8.938e-10 | 0 | 0 | 0 | 0 | 0 | 1 | -90 | 90 | 0.1299 | 0.033071 | -0.1298 | -0.033009
118 | 114 | 1.0635 | 0.68065 | 1.7859e-09 | 0 | 0 | 0 | 0 | 0 | 1 | -90 | 90 | 0.014628 | 0.0036674 | -0.014626 | -0.003666
104 | 103 | 1.1634 | 0.74459 | 1.9537e-09 | 0 | 0 | 0 | 0 | 0 | 1 | -90 | 90 | 0.0044398 | 0.0011122 | -0.0044396 | -0.0011122
103 | 102 | 0.70981 | 0.45428 | 1.192e-09 | 0 | 0 | 0 | 0 | 0 | 1 | -90 | 90 | 0.0032024 | 0.00080216 | -0.0032024 | -0.00080223
96 | 97 | 1.5459 | 0.98937 | 2.596e-09 | 0 | 0 | 0 | 0 | 0 | 1 | -90 | 90 | 0.028158 | 0.0070635 | -0.028145 | -0.0070552
97 | 98 | 0.19351 | 0.12385 | 3.2496e-10 | 0 | 0 | 0 | 0 | 0 | 1 | -90 | 90 | 0.016111 | 0.0040393 | -0.016111 | -0.004039
98 | 99 | 1.7812 | 1.14 | 2.9911e-09 | 0 | 0 | 0 | 0 | 0 | 1 | -90 | 90 | 0.014038 | 0.0035196 | -0.014035 | -0.0035174
99 | 100 | 0.14244 | 0.091159 | 2.3919e-10 | 0 | 0 | 0 | 0 | 0 | 1 | -90 | 90 | 0.0027466 | 0.00068835 | -0.0027466 | -0.00068837
101 | 102 | 2.4049 | 1.5391 | 4.0385e-09 | 0 | 0 | 0 | 0 | 0 | 1 | -90 | 90 | -0.0020389 | -0.00051101 | 0.0020391 | 0.00051068
105 | 106 | 0.4277 | 0.27373 | 7.1823e-10 | 0 | 0 | 0 | 0 | 0 | 1 | -90 | 90 | -0.00245 | -0.00061404 | 0.00245 | 0.00061398
106 | 107 | 1.6998 | 1.0879 | 2.8545e-09 | 0 | 0 | 0 | 0 | 0 | 1 | -90 | 90 | -0.00245 | -0.00061398 | 0.0024502 | 0.00061377
107 | 109 | 1.9031 | 1.218 | 3.1958e-09 | 0 | 0 | 0 | 0 | 0 | 1 | -90 | 90 | -0.004071 | -0.00102 | 0.0040713 | 0.0010199
109 | 110 | 1.952 | 1.2493 | 3.2779e-09 | 0 | 0 | 0 | 0 | 0 | 1 | -90 | 90 | -0.0060294 | -0.0015106 | 0.0060302 | 0.0015108
108 | 115 | 2.4675 | 1.5792 | 4.1437e-09 | 0 | 0 | 0 | 0 | 0 | 1 | -90 | 90 | -0.0051593 | -0.0012931 | 0.00516 | 0.0012932
115 | 116 | 1.3808 | 0.88369 | 2.3187e-09 | 0 | 0 | 0 | 0 | 0 | 1 | -90 | 90 | -0.014147 | -0.0035457 | 0.01415 | 0.0035475
110 | 111 | 1.3788 | 0.88242 | 2.3154e-09 | 0 | 0 | 0 | 0 | 0 | 1 | -90 | 90 | -0.0079883 | -0.0020016 | 0.0079892 | 0.0020019
116 | 117 | 2.2788 | 1.4584 | 3.8266e-09 | 0 | 0 | 0 | 0 | 0 | 1 | -90 | 90 | -0.01415 | -0.0035475 | 0.014155 | 0.0035504
111 | 112 | 0.613 | 0.39232 | 1.0294e-09 | 0 | 0 | 0 | 0 | 0 | 1 | -90 | 90 | -0.0095479 | -0.0023926 | 0.0095485 | 0.0023929
112 | 113 | 0.6646 | 0.42534 | 1.116e-09 | 0 | 0 | 0 | 0 | 0 | 1 | -90 | 90 | -0.011507 | -0.0028836 | 0.011508 | 0.0028841
113 | 114 | 0.7316 | 0.46822 | 1.2286e-09 | 0 | 0 | 0 | 0 | 0 | 1 | -90 | 90 | -0.013066 | -0.0032748 | 0.013068 | 0.0032755
117 | 148 | 0.92984 | 0.5951 | 1.5615e-09 | 0 | 0 | 0 | 0 | 0 | 1 | -90 | 90 | 0.017674 | 0.0044373 | -0.017671 | -0.0044354
117 | 152 | 0.94199 | 0.60287 | 1.5819e-09 | 0 | 0 | 0 | 0 | 0 | 1 | -90 | 90 | -0.031829 | -0.0079877 | 0.03184 | 0.0079943
148 | 147 | 2.1191 | 1.3562 | 3.5585e-09 | 0 | 0 | 0 | 0 | 0 | 1 | -90 | 90 | 0.017671 | 0.0044354 | -0.017663 | -0.004431
152 | 150 | 1.6305 | 1.0435 | 2.738e-09 | 0 | 0 | 0 | 0 | 0 | 1 | -90 | 90 | -0.036261 | -0.0091024 | 0.036285 | 0.0091175
147 | 146 | 1.5115 | 0.96739 | 2.5383e-09 | 0 | 0 | 0 | 0 | 0 | 1 | -90 | 90 | 0.015934 | 0.0039976 | -0.01593 | -0.0039951
150 | 149 | 0.82558 | 0.52837 | 1.3864e-09 | 0 | 0 | 0 | 0 | 0 | 1 | -90 | 90 | -0.037727 | -0.009479 | 0.03774 | 0.0094873
163 | 162 | 0.43741 | 0.27994 | 7.3453e-10 | 0 | 0 | 0 | 0 | 0 | 1 | -90 | 90 | 0.12311 | 0.031332 | -0.12304 | -0.031286
162 | 161 | 2.0415 | 1.3066 | 3.4283e-09 | 0 | 0 | 0 | 0 | 0 | 1 | -90 | 90 | 0.1206 | 0.030676 | -0.12028 | -0.030469
126 | 136 | 1.6558 | 1.0597 | 2.7805e-09 | 0 | 0 | 0 | 0 | 0 | 1 | -90 | 90 | -0.003345 | -0.00083839 | 0.0033452 | 0.00083825
136 | 134 | 1.2207 | 0.78122 | 2.0498e-09 | 0 | 0 | 0 | 0 | 0 | 1 | -90 | 90 | -0.0064114 | -0.0016067 | 0.0064119 | 0.0016069
127 | 139 | 0.76106 | 0.48708 | 1.278e-09 | 0 | 0 | 0 | 0 | 0 | 1 | -90 | 90 | -0.0017484 | -0.00043822 | 0.0017484 | 0.00043812
139 | 140 | 2.1119 | 1.3516 | 3.5464e-09 | 0 | 0 | 0 | 0 | 0 | 1 | -90 | 90 | -0.0043386 | -0.0010873 | 0.004339 | 0.0010873
134 | 133 | 0.88376 | 0.5656 | 1.4841e-09 | 0 | 0 | 0 | 0 | 0 | 1 | -90 | 90 | -0.0096872 | -0.0024278 | 0.0096881 | 0.0024282
140 | 141 | 2.2427 | 1.4353 | 3.7661e-09 | 0 | 0 | 0 | 0 | 0 | 1 | -90 | 90 | -0.004339 | -0.0010873 | 0.0043395 | 0.0010872
130 | 131 | 2.0929 | 1.3395 | 3.5146e-09 | 0 | 0 | 0 | 0 | 0 | 1 | -90 | 90 | -0.019352 | -0.0048518 | 0.01936 | 0.004857
131 | 132 | 0.15695 | 0.10045 | 2.6356e-10 | 0 | 0 | 0 | 0 | 0 | 1 | -90 | 90 | -0.025752 | -0.0064588 | 0.025753 | 0.0064596
132 | 160 | 1.9475 | 1.2464 | 3.2703e-09 | 0 | 0 | 0 | 0 | 0 | 1 | -90 | 90 | -0.027531 | -0.0069052 | 0.027547 | 0.0069153
160 | 161 | 1.8378 | 1.1762 | 3.0862e-09 | 0 | 0 | 0 | 0 | 0 | 1 | -90 | 90 | -0.11333 | -0.028626 | 0.11359 | 0.028792
160 | 158 | 1.5586 | 0.99748 | 2.6173e-09 | 0 | 0 | 0 | 0 | 0 | 1 | -90 | 90 | 0.085779 | 0.021711 | -0.085653 | -0.02163
158 | 157 | 2.9697 | 1.9006 | 4.9869e-09 | 0 | 0 | 0 | 0 | 0 | 1 | -90 | 90 | 0.083025 | 0.020971 | -0.082798 | -0.020827
133 | 135 | 0.35956 | 0.23012 | 6.0379e-10 | 0 | 0 | 0 | 0 | 0 | 1 | -90 | 90 | -0.016261 | -0.0040756 | 0.016262 | 0.0040762
135 | 137 | 1.4973 | 0.95826 | 2.5143e-09 | 0 | 0 | 0 | 0 | 0 | 1 | -90 | 90 | -0.019463 | -0.0048784 | 0.019469 | 0.0048822
137 | 138 | 0.13385 | 0.085663 | 2.2477e-10 | 0 | 0 | 0 | 0 | 0 | 1 | -90 | 90 | -0.024329 | -0.0061003 | 0.02433 | 0.0061008
138 | 159 | 1.0437 | 0.66796 | 1.7526e-09 | 0 | 0 | 0 | 0 | 0 | 1 | -90 | 90 | -0.026102 | -0.0065449 | 0.02611 | 0.0065498
159 | 157 | 0.98721 | 0.63181 | 1.6578e-09 | 0 | 0 | 0 | 0 | 0 | 1 | -90 | 90 | -0.028536 | -0.007158 | 0.028545 | 0.0071635
157 | 156 | 0.46929 | 0.30035 | 7.8807e-10 | 0 | 0 | 0 | 0 | 0 | 1 | -90 | 90 | 0.054253 | 0.013664 | -0.054238 | -0.013654
141 | 142 | 1.4436 | 0.9239 | 2.4242e-09 | 0 | 0 | 0 | 0 | 0 | 1 | -90 | 90 | -0.0066138 | -0.0016573 | 0.0066145 | 0.0016575
142 | 143 | 1.4443 | 0.92432 | 2.4253e-09 | 0 | 0 | 0 | 0 | 0 | 1 | -90 | 90 | -0.0082881 | -0.0020769 | 0.0082892 | 0.0020774
143 | 144 | 1.4653 | 0.93778 | 2.4606e-09 | 0 | 0 | 0 | 0 | 0 | 1 | -90 | 90 | -0.010018 | -0.0025108 | 0.01002 | 0.0025117
144 | 145 | 1.5953 | 1.021 | 2.679e-09 | 0 | 0 | 0 | 0 | 0 | 1 | -90 | 90 | -0.012464 | -0.0031242 | 0.012467 | 0.0031258
145 | 146 | 1.9332 | 1.2372 | 3.2463e-09 | 0 | 0 | 0 | 0 | 0 | 1 | -90 | 90 | -0.014196 | -0.0035592 | 0.0142 | 0.0035617
149 | 151 | 0.61577 | 0.39409 | 1.034e-09 | 0 | 0 | 0 | 0 | 0 | 1 | -90 | 90 | -0.039994 | -0.010052 | 0.040005 | 0.010059
151 | 153 | 1.6018 | 1.0251 | 2.6898e-09 | 0 | 0 | 0 | 0 | 0 | 1 | -90 | 90 | -0.04271 | -0.010737 | 0.042743 | 0.010758
153 | 154 | 0.097123 | 0.062159 | 1.631e-10 | 0 | 0 | 0 | 0 | 0 | 1 | -90 | 90 | -0.044633 | -0.011231 | 0.044635 | 0.011233
154 | 155 | 0.94157 | 0.6026 | 1.5811e-09 | 0 | 0 | 0 | 0 | 0 | 1 | -90 | 90 | -0.048967 | -0.012318 | 0.048993 | 0.012334
155 | 156 | 0.43 | 0.2752 | 7.2208e-10 | 0 | 0 | 0 | 0 | 0 | 1 | -90 | 90 | -0.050901 | -0.012813 | 0.050913 | 0.012821