## bus_data
BUS_I | BUS_TYPE | Pd | Qd | Gs | Bs | area | Vm | Va | baseKV | zone | Vmax | Vmin
1 | 1 | 0.0065712 | 0.0016469 | 0 | 0 | 1 | 0.97965 | -0.39092 | 0.4 | 1 | 1.1 | 0.9
3 | 1 | 0.0023804 | 0.00059659 | 0 | 0 | 1 | 0.98019 | -0.38037 | 0.4 | 1 | 1.1 | 0.9
4 | 1 | 0.0022865 | 0.00057305 | 0 | 0 | 1 | 0.98026 | -0.37898 | 0.4 | 1 | 1.1 | 0.9
59 | 1 | 0.0066666 | 0.0016708 | 0 | 0 | 1 | 0.98075 | -0.36934 | 0.4 | 1 | 1.1 | 0.9
120 | 1 | 0 | 0 | 0 | 0 | 1 | 0.97928 | -0.39787 | 0.4 | 1 | 1.1 | 0.9
56 | 1 | 0 | 0 | 0 | 0 | 1 | 0.98291 | -0.32727 | 0.4 | 1 | 1.1 | 0.9
57 | 1 | 0 | 0 | 0 | 0 | 1 | 0.98038 | -0.37667 | 0.4 | 1 | 1.1 | 0.9
77 | 1 | 0.0039794 | 0.00099734 | 0 | 0 | 1 | 0.9803 | -0.37814 | 0.4 | 1 | 1.1 | 0.9
94 | 1 | 0.0014566 | 0.00036505 | 0 | 0 | 1 | 0.9793 | -0.39771 | 0.4 | 1 | 1.1 | 0.9
55 | 1 | 0.0048923 | 0.0012261 | 0 | 0 | 1 | 0.98202 | -0.34467 | 0.4 | 1 | 1.1 | 0.9
5 | 1 | 0.002436 | 0.00061052 | 0 | 0 | 1 | 0.98128 | -0.36072 | 0.4 | 1 | 1.1 | 0.9
6 | 1 | 0 | 0 | 0 | 0 | 1 | 0.98097 | -0.36673 | 0.4 | 1 | 1.1 | 0.9
7 | 1 | 0 | 0 | 0 | 0 | 1 | 0.98138 | -0.3588 | 0.4 | 1 | 1.1 | 0.9
8 | 1 | 0.0021545 | 0.00053996 | 0 | 0 | 1 | 0.98087 | -0.36861 | 0.4 | 1 | 1.1 | 0.9
9 | 1 | 0.001356 | 0.00033984 | 0 | 0 | 1 | 0.98126 | -0.36106 | 0.4 | 1 | 1.1 | 0.9
10 | 1 | 0.0027437 | 0.00068763 | 0 | 0 | 1 | 0.9817 | -0.35238 | 0.4 | 1 | 1.1 | 0.9
25 | 1 | 0.0032021 | 0.00080251 | 0 | 0 | 1 | 0.985 | -0.2883 | 0.4 | 1 | 1.1 | 0.9
26 | 1 | 0.0027326 | 0.00068485 | 0 | 0 | 1 | 0.9848 | -0.29234 | 0.4 | 1 | 1.1 | 0.9
27 | 1 | 0 | 0 | 0 | 0 | 1 | 0.9855 | -0.27851 | 0.4 | 1 | 1.1 | 0.9
128 | 1 | 0.0037074 | 0.00092916 | 0 | 0 | 1 | 0.98072 | -0.37158 | 0.4 | 1 | 1.1 | 0.9
28 | 1 | 0.0023728 | 0.00059467 | 0 | 0 | 1 | 0.98473 | -0.29354 | 0.4 | 1 | 1.1 | 0.9
19 | 1 | 0.0016691 | 0.00041831 | 0 | 0 | 1 | 0.98118 | -0.36264 | 0.4 | 1 | 1.1 | 0.9
98 | 1 | 0.0013313 | 0.00033366 | 0 | 0 | 1 | 0.98174 | -0.35161 | 0.4 | 1 | 1.1 | 0.9
129 | 1 | 0.0041538 | 0.001041 | 0 | 0 | 1 | 0.98062 | -0.37358 | 0.4 | 1 | 1.1 | 0.9
18 | 1 | 0.0016761 | 0.00042008 | 0 | 0 | 1 | 0.98111 | -0.36398 | 0.4 | 1 | 1.1 | 0.9
29 | 1 | 0 | 0 | 0 | 0 | 1 | 0.98575 | -0.27365 | 0.4 | 1 | 1.1 | 0.9
97 | 1 | 0.002159 | 0.00054109 | 0 | 0 | 1 | 0.98235 | -0.33977 | 0.4 | 1 | 1.1 | 0.9
11 | 1 | 0.0022427 | 0.00056208 | 0 | 0 | 1 | 0.98639 | -0.26119 | 0.4 | 1 | 1.1 | 0.9
12 | 1 | 0.00063784 | 0.00015986 | 0 | 0 | 1 | 0.98643 | -0.26023 | 0.4 | 1 | 1.1 | 0.9
13 | 1 | 0.0035996 | 0.00090213 | 0 | 0 | 1 | 0.98622 | -0.26444 | 0.4 | 1 | 1.1 | 0.9
14 | 1 | 0.0024366 | 0.00061066 | 0 | 0 | 1 | 0.98672 | -0.25473 | 0.4 | 1 | 1.1 | 0.9
15 | 1 | 0.0018771 | 0.00047046 | 0 | 0 | 1 | 0.98608 | -0.26711 | 0.4 | 1 | 1.1 | 0.9
107 | 1 | 0.0022454 | 0.00056274 | 0 | 0 | 1 | 0.98723 | -0.24499 | 0.4 | 1 | 1.1 | 0.9
108 | 1 | 0.0023329 | 0.00058468 | 0 | 0 | 1 | 0.98792 | -0.23158 | 0.4 | 1 | 1.1 | 0.9
103 | 1 | 0.0022729 | 0.00056963 | 0 | 0 | 1 | 0.98713 | -0.24694 | 0.4 | 1 | 1.1 | 0.9
79 | 1 | 0 | 0 | 0 | 0 | 1 | 0.98708 | -0.24757 | 0.4 | 1 | 1.1 | 0.9
95 | 1 | 0.0028466 | 0.00071344 | 0 | 0 | 1 | 0.98604 | -0.26784 | 0.4 | 1 | 1.1 | 0.9
80 | 1 | 0.0025971 | 0.00065091 | 0 | 0 | 1 | 0.98614 | -0.26594 | 0.4 | 1 | 1.1 | 0.9
73 | 1 | 0 | 0 | 0 | 0 | 1 | 0.98761 | -0.23739 | 0.4 | 1 | 1.1 | 0.9
53 | 1 | 0.0019975 | 0.00050062 | 0 | 0 | 1 | 0.98799 | -0.23015 | 0.4 | 1 | 1.1 | 0.9
96 | 1 | 0.0046624 | 0.0011685 | 0 | 0 | 1 | 0.98597 | -0.26931 | 0.4 | 1 | 1.1 | 0.9
102 | 1 | 0.0027495 | 0.00068909 | 0 | 0 | 1 | 0.98652 | -0.2587 | 0.4 | 1 | 1.1 | 0.9
16 | 1 | 0.0041735 | 0.001046 | 0 | 0 | 1 | 0.98097 | -0.36669 | 0.4 | 1 | 1.1 | 0.9
17 | 1 | 0.0018719 | 0.00046913 | 0 | 0 | 1 | 0.98096 | -0.36689 | 0.4 | 1 | 1.1 | 0.9
20 | 1 | 0.099586 | 0.024959 | 0 | 0 | 1 | 0.99016 | -0.1888 | 0.4 | 1 | 1.1 | 0.9
21 | 1 | 0.00063812 | 0.00015993 | 0 | 0 | 1 | 0.99012 | -0.18956 | 0.4 | 1 | 1.1 | 0.9
22 | 1 | 0.00087882 | 0.00022025 | 0 | 0 | 1 | 0.99155 | -0.16185 | 0.4 | 1 | 1.1 | 0.9
23 | 1 | 0.00088157 | 0.00022094 | 0 | 0 | 1 | 0.99012 | -0.18958 | 0.4 | 1 | 1.1 | 0.9
24 | 1 | 0.0015559 | 0.00038994 | 0 | 0 | 1 | 0.99474 | -0.10026 | 0.4 | 1 | 1.1 | 0.9
51 | 1 | 0.0024589 | 0.00061626 | 0 | 0 | 1 | 0.98898 | -0.21102 | 0.4 | 1 | 1.1 | 0.9
52 | 1 | 0.0035423 | 0.00088777 | 0 | 0 | 1 | 0.98896 | -0.21138 | 0.4 | 1 | 1.1 | 0.9
126 | 1 | 0 | 0 | 0 | 0 | 1 | 0.99051 | -0.18139 | 0.4 | 1 | 1.1 | 0.9
74 | 1 | 0.012064 | 0.0030234 | 0 | 0 | 1 | 0.99553 | -0.085051 | 0.4 | 1 | 1.1 | 0.9
75 | 1 | 0 | 0 | 0 | 0 | 1 | 0.99696 | -0.057662 | 0.4 | 1 | 1.1 | 0.9
69 | 1 | 0 | 0 | 0 | 0 | 1 | 0.98258 | -0.33526 | 0.4 | 1 | 1.1 | 0.9
67 | 1 | 0.0014583 | 0.00036549 | 0 | 0 | 1 | 0.98295 | -0.32794 | 0.4 | 1 | 1.1 | 0.9
105 | 1 | 0.0021899 | 0.00054885 | 0 | 0 | 1 | 0.98467 | -0.29469 | 0.4 | 1 | 1.1 | 0.9
87 | 1 | 0.0021306 | 0.00053399 | 0 | 0 | 1 | 0.98565 | -0.27567 | 0.4 | 1 | 1.1 | 0.9
101 | 1 | 0.001905 | 0.00047744 | 0 | 0 | 1 | 0.98597 | -0.26947 | 0.4 | 1 | 1.1 | 0.9
66 | 1 | 0.0015165 | 0.00038007 | 0 | 0 | 1 | 0.9832 | -0.3231 | 0.4 | 1 | 1.1 | 0.9
68 | 1 | 0.0028803 | 0.00072188 | 0 | 0 | 1 | 0.98364 | -0.31463 | 0.4 | 1 | 1.1 | 0.9
70 | 1 | 0.0020193 | 0.00050608 | 0 | 0 | 1 | 0.98417 | -0.30424 | 0.4 | 1 | 1.1 | 0.9
100 | 1 | 0.0029242 | 0.00073289 | 0 | 0 | 1 | 0.98476 | -0.29268 | 0.4 | 1 | 1.1 | 0.9
106 | 1 | 0.0021547 | 0.00054002 | 0 | 0 | 1 | 0.98466 | -0.29494 | 0.4 | 1 | 1.1 | 0.9
104 | 1 | 0 | 0 | 0 | 0 | 1 | 0.97652 | -0.45242 | 0.4 | 1 | 1.1 | 0.9
123 | 1 | 0.0028824 | 0.00072239 | 0 | 0 | 1 | 0.9766 | -0.45089 | 0.4 | 1 | 1.1 | 0.9
121 | 1 | 0.0024408 | 0.00061172 | 0 | 0 | 1 | 0.97643 | -0.45419 | 0.4 | 1 | 1.1 | 0.9
85 | 1 | 0.0024117 | 0.00060443 | 0 | 0 | 1 | 0.98536 | -0.28132 | 0.4 | 1 | 1.1 | 0.9
30 | 1 | 0.0004546 | 0.00011393 | 0 | 0 | 1 | 0.97034 | -0.57362 | 0.4 | 1 | 1.1 | 0.9
31 | 1 | 0.010538 | 0.002641 | 0 | 0 | 1 | 0.97035 | -0.5735 | 0.4 | 1 | 1.1 | 0.9
32 | 1 | 0 | 0 | 0 | 0 | 1 | 0.97027 | -0.57514 | 0.4 | 1 | 1.1 | 0.9
33 | 1 | 0.0008398 | 0.00021047 | 0 | 0 | 1 | 0.9707 | -0.56649 | 0.4 | 1 | 1.1 | 0.9
34 | 1 | 0.0004704 | 0.00011789 | 0 | 0 | 1 | 0.97018 | -0.57686 | 0.4 | 1 | 1.1 | 0.9
50 | 1 | 0.0010497 | 0.00026309 | 0 | 0 | 1 | 0.97093 | -0.56192 | 0.4 | 1 | 1.1 | 0.9
117 | 1 | 0.0024434 | 0.00061238 | 0 | 0 | 1 | 0.97013 | -0.57789 | 0.4 | 1 | 1.1 | 0.9
49 | 1 | 0 | 0 | 0 | 0 | 1 | 0.97125 | -0.55564 | 0.4 | 1 | 1.1 | 0.9
35 | 1 | 0.0023276 | 0.00058334 | 0 | 0 | 1 | 0.97665 | -0.44933 | 0.4 | 1 | 1.1 | 0.9
36 | 1 | 0.0045692 | 0.0011451 | 0 | 0 | 1 | 0.97654 | -0.45162 | 0.4 | 1 | 1.1 | 0.9
37 | 1 | 0.0039909 | 0.0010002 | 0 | 0 | 1 | 0.97726 | -0.43743 | 0.4 | 1 | 1.1 | 0.9
38 | 1 | 0 | 0 | 0 | 0 | 1 | 0.9756 | -0.46995 | 0.4 | 1 | 1.1 | 0.9
39 | 1 | 0.0056593 | 0.0014184 | 0 | 0 | 1 | 0.97745 | -0.43373 | 0.4 | 1 | 1.1 | 0.9
124 | 1 | 0 | 0 | 0 | 0 | 1 | 0.97483 | -0.48516 | 0.4 | 1 | 1.1 | 0.9
118 | 1 | 0.0032792 | 0.00082185 | 0 | 0 | 1 | 0.97819 | -0.4193 | 0.4 | 1 | 1.1 | 0.9
134 | 1 | 0.0021648 | 0.00054254 | 0 | 0 | 1 | 0.97386 | -0.50417 | 0.4 | 1 | 1.1 | 0.9
119 | 1 | 0.0043345 | 0.0010863 | 0 | 0 | 1 | 0.97874 | -0.40845 | 0.4 | 1 | 1.1 | 0.9
40 | 1 | 0.0019901 | 0.00049877 | 0 | 0 | 1 | 0.97758 | -0.43152 | 0.4 | 1 | 1.1 | 0.9
41 | 1 | 0.0026409 | 0.00066188 | 0 | 0 | 1 | 0.97713 | -0.44031 | 0.4 | 1 | 1.1 | 0.9
42 | 1 | 0 | 0 | 0 | 0 | 1 | 0.97775 | -0.42826 | 0.4 | 1 | 1.1 | 0.9
43 | 1 | 0.0017337 | 0.00043451 | 0 | 0 | 1 | 0.97681 | -0.44678 | 0.4 | 1 | 1.1 | 0.9
44 | 1 | 0.0036578 | 0.00091674 | 0 | 0 | 1 | 0.97748 | -0.43357 | 0.4 | 1 | 1.1 | 0.9
45 | 1 | 0.0034016 | 0.00085252 | 0 | 0 | 1 | 0.97804 | -0.42249 | 0.4 | 1 | 1.1 | 0.9
81 | 1 | 0.0027009 | 0.0006769 | 0 | 0 | 1 | 0.97729 | -0.43718 | 0.4 | 1 | 1.1 | 0.9
93 | 1 | 0.0023146 | 0.00058008 | 0 | 0 | 1 | 0.9781 | -0.42127 | 0.4 | 1 | 1.1 | 0.9
82 | 1 | 0.0017004 | 0.00042616 | 0 | 0 | 1 | 0.97719 | -0.43927 | 0.4 | 1 | 1.1 | 0.9
91 | 1 | 0.0021152 | 0.00053013 | 0 | 0 | 1 | 0.97858 | -0.4118 | 0.4 | 1 | 1.1 | 0.9
46 | 1 | 0.0012323 | 0.00030884 | 0 | 0 | 1 | 0.99251 | -0.14241 | 0.4 | 1 | 1.1 | 0.9
47 | 1 | 0.0050161 | 0.0012572 | 0 | 0 | 1 | 0.99393 | -0.11527 | 0.4 | 1 | 1.1 | 0.9
133 | 1 | 0.007909 | 0.0019822 | 0 | 0 | 1 | 0.98972 | -0.19567 | 0.4 | 1 | 1.1 | 0.9
48 | 1 | 0.011178 | 0.0028016 | 0 | 0 | 1 | 0.99492 | -0.096389 | 0.4 | 1 | 1.1 | 0.9
116 | 1 | 0.0075753 | 0.0018986 | 0 | 0 | 1 | 0.98782 | -0.23229 | 0.4 | 1 | 1.1 | 0.9
132 | 1 | 0.0010815 | 0.00027104 | 0 | 0 | 1 | 0.9897 | -0.19609 | 0.4 | 1 | 1.1 | 0.9
78 | 1 | 0.0085517 | 0.0021433 | 0 | 0 | 1 | 0.99805 | -0.037035 | 0.4 | 1 | 1.1 | 0.9
76 | 1 | 0.0024944 | 0.00062516 | 0 | 0 | 1 | 0.9969 | -0.058809 | 0.4 | 1 | 1.1 | 0.9
113 | 1 | 0.00043037 | 0.00010786 | 0 | 0 | 1 | 0.97167 | -0.54733 | 0.4 | 1 | 1.1 | 0.9
112 | 1 | 0 | 0 | 0 | 0 | 1 | 0.97222 | -0.53643 | 0.4 | 1 | 1.1 | 0.9
114 | 1 | 0.00202 | 0.00050627 | 0 | 0 | 1 | 0.9722 | -0.5368 | 0.4 | 1 | 1.1 | 0.9
111 | 1 | 0.0020001 | 0.00050128 | 0 | 0 | 1 | 0.9726 | -0.52909 | 0.4 | 1 | 1.1 | 0.9
60 | 1 | 0.002778 | 0.00069623 | 0 | 0 | 1 | 0.99822 | -0.033837 | 0.4 | 1 | 1.1 | 0.9
62 | 1 | 0 | 0 | 0 | 0 | 1 | 0.99827 | -0.032815 | 0.4 | 1 | 1.1 | 0.9
61 | 1 | 0.006045 | 0.001515 | 0 | 0 | 1 | 0.99361 | -0.12176 | 0.4 | 1 | 1.1 | 0.9
63 | 1 | 0 | 0 | 0 | 0 | 1 | 0.99371 | -0.11977 | 0.4 | 1 | 1.1 | 0.9
64 | 3 | 0.0021034 | 0.00052717 | 0 | 0 | 1 | 1 | 0 | 0.4 | 1 | 1.1 | 0.9
65 | 1 | 0.0043864 | 0.0010993 | 0 | 0 | 1 | 0.99577 | -0.080398 | 0.4 | 1 | 1.1 | 0.9
131 | 1 | 0.00076867 | 0.00019265 | 0 | 0 | 1 | 0.99273 | -0.13859 | 0.4 | 1 | 1.1 | 0.9
127 | 1 | 0 | 0 | 0 | 0 | 1 | 0.99502 | -0.094706 | 0.4 | 1 | 1.1 | 0.9
90 | 1 | 0.002435 | 0.00061028 | 0 | 0 | 1 | 0.99918 | -0.015473 | 0.4 | 1 | 1.1 | 0.9
71 | 1 | 0.0015894 | 0.00039835 | 0 | 0 | 1 | 0.98756 | -0.23828 | 0.4 | 1 | 1.1 | 0.9
72 | 1 | 0.0016501 | 0.00041355 | 0 | 0 | 1 | 0.98757 | -0.23813 | 0.4 | 1 | 1.1 | 0.9
125 | 1 | 0 | 0 | 0 | 0 | 1 | 0.98954 | -0.19997 | 0.4 | 1 | 1.1 | 0.9
89 | 1 | 0.0016652 | 0.00041733 | 0 | 0 | 1 | 0.9882 | -0.22586 | 0.4 | 1 | 1.1 | 0.9
54 | 1 | 0.0016879 | 0.00042302 | 0 | 0 | 1 | 0.9827 | -0.33126 | 0.4 | 1 | 1.1 | 0.9
58 | 1 | 0.0071757 | 0.0017984 | 0 | 0 | 1 | 0.98464 | -0.29369 | 0.4 | 1 | 1.1 | 0.9
115 | 1 | 0.0056667 | 0.0014202 | 0 | 0 | 1 | 0.98764 | -0.23576 | 0.4 | 1 | 1.1 | 0.9
92 | 1 | 0.0014804 | 0.00037103 | 0 | 0 | 1 | 0.97894 | -0.40489 | 0.4 | 1 | 1.1 | 0.9
99 | 1 | 0.001742 | 0.00043658 | 0 | 0 | 1 | 0.98532 | -0.28186 | 0.4 | 1 | 1.1 | 0.9
83 | 1 | 0.0024871 | 0.00062332 | 0 | 0 | 1 | 0.97713 | -0.44031 | 0.4 | 1 | 1.1 | 0.9
84 | 1 | 0.0025724 | 0.00064469 | 0 | 0 | 1 | 0.98532 | -0.28201 | 0.4 | 1 | 1.1 | 0.9
86 | 1 | 0.002212 | 0.00055438 | 0 | 0 | 1 | 0.98515 | -0.28535 | 0.4 | 1 | 1.1 | 0.9
88 | 1 | 0.0021817 | 0.00054678 | 0 | 0 | 1 | 0.98513 | -0.28573 | 0.4 | 1 | 1.1 | 0.9
110 | 1 | 0.0019242 | 0.00048224 | 0 | 0 | 1 | 0.98505 | -0.28741 | 0.4 | 1 | 1.1 | 0.9
109 | 1 | 0.0021591 | 0.00054113 | 0 | 0 | 1 | 0.985 | -0.28835 | 0.4 | 1 | 1.1 | 0.9
122 | 1 | 0.0024843 | 0.00062263 | 0 | 0 | 1 | 0.97637 | -0.45538 | 0.4 | 1 | 1.1 | 0.9

## generator_data
GEN_BUS | PG | QG | QMAX | QMIN | VG | MBASE | GEN_STATUS | PMAX | PMIN
64 | 0.42357 | 0.10827 | 10 | -10 | 1 | 100 | 1 | 10 | 0

## branch_data
F_BUS | T_BUS | BR_R | BR_X | BR_B | RATE_A | RATE_B | RATE_C | TAP | SHIFT | BR_STATUS | ANGMIN | ANGMAX | P_in | Q_in | P_out | Q_out
1 | 3 | 6.9084 | 4.4214 | 1.1601e-08 | 0 | 0 | 0 | 0 | 0 | 1 | -90 | 90 | -0.0065711 | -0.0016469 | 0.0065744 | 0.0016479
3 | 4 | 0.67036 | 0.42903 | 1.1257e-09 | 0 | 0 | 0 | 0 | 0 | 1 | -90 | 90 | -0.0089548 | -0.0022445 | 0.0089554 | 0.0022448
4 | 57 | 0.88534 | 0.56662 | 1.4867e-09 | 0 | 0 | 0 | 0 | 0 | 1 | -90 | 90 | -0.011242 | -0.0028179 | 0.011243 | 0.0028185
59 | 120 | 2.6364 | 1.6873 | 4.4272e-09 | 0 | 0 | 0 | 0 | 0 | 1 | -90 | 90 | 0.046848 | 0.011843 | -0.046784 | -0.011802
59 | 56 | 3.4134 | 2.1846 | 5.7321e-09 | 0 | 0 | 0 | 0 | 0 | 1 | -90 | 90 | -0.053514 | -0.013513 | 0.053623 | 0.013582
120 | 119 | 0.97621 | 0.62478 | 1.6393e-09 | 0 | 0 | 0 | 0 | 0 | 1 | -90 | 90 | 0.046784 | 0.011802 | -0.04676 | -0.011787
56 | 58 | 1.3176 | 0.84327 | 2.2126e-09 | 0 | 0 | 0 | 0 | 0 | 1 | -90 | 90 | -0.11113 | -0.028077 | 0.11131 | 0.028192
56 | 54 | 0.30174 | 0.19311 | 5.0669e-10 | 0 | 0 | 0 | 0 | 0 | 1 | -90 | 90 | 0.057511 | 0.014495 | -0.0575 | -0.014488
57 | 77 | 1.5966 | 1.0218 | 2.6811e-09 | 0 | 0 | 0 | 0 | 0 | 1 | -90 | 90 | 0.0039796 | 0.00099728 | -0.0039794 | -0.00099735
57 | 94 | 2.5509 | 1.6326 | 4.2837e-09 | 0 | 0 | 0 | 0 | 0 | 1 | -90 | 90 | 0.035584 | 0.0089516 | -0.035548 | -0.0089292
57 | 55 | 2.7223 | 1.7422 | 4.5714e-09 | 0 | 0 | 0 | 0 | 0 | 1 | -90 | 90 | -0.050806 | -0.012767 | 0.050884 | 0.012817
94 | 92 | 0.90635 | 0.58006 | 1.522e-09 | 0 | 0 | 0 | 0 | 0 | 1 | -90 | 90 | 0.034091 | 0.0085641 | -0.03408 | -0.0085568
55 | 54 | 1.0432 | 0.66765 | 1.7518e-09 | 0 | 0 | 0 | 0 | 0 | 1 | -90 | 90 | -0.055776 | -0.014043 | 0.055812 | 0.014065
5 | 6 | 2.5894 | 1.6572 | 4.3482e-09 | 0 | 0 | 0 | 0 | 0 | 1 | -90 | 90 | 0.010021 | 0.0025124 | -0.010018 | -0.002511
5 | 7 | 0.66582 | 0.42613 | 1.1181e-09 | 0 | 0 | 0 | 0 | 0 | 1 | -90 | 90 | -0.012457 | -0.0031229 | 0.012458 | 0.0031236
6 | 8 | 0.81091 | 0.51898 | 1.3617e-09 | 0 | 0 | 0 | 0 | 0 | 1 | -90 | 90 | 0.010018 | 0.002511 | -0.010017 | -0.0025106
7 | 9 | 0.90793 | 0.58108 | 1.5247e-09 | 0 | 0 | 0 | 0 | 0 | 1 | -90 | 90 | 0.01075 | 0.0026946 | -0.010748 | -0.002694
7 | 10 | 1.1938 | 0.76405 | 2.0048e-09 | 0 | 0 | 0 | 0 | 0 | 1 | -90 | 90 | -0.023208 | -0.0058182 | 0.023215 | 0.0058225
8 | 128 | 1.6282 | 1.0421 | 2.7342e-09 | 0 | 0 | 0 | 0 | 0 | 1 | -90 | 90 | 0.0078626 | 0.0019706 | -0.0078615 | -0.0019701
9 | 19 | 0.72555 | 0.46435 | 1.2184e-09 | 0 | 0 | 0 | 0 | 0 | 1 | -90 | 90 | 0.0093925 | 0.0023542 | -0.0093918 | -0.0023539
10 | 98 | 0.12961 | 0.08295 | 2.1765e-10 | 0 | 0 | 0 | 0 | 0 | 1 | -90 | 90 | -0.025958 | -0.0065102 | 0.025959 | 0.0065108
25 | 26 | 1.8612 | 1.1912 | 3.1255e-09 | 0 | 0 | 0 | 0 | 0 | 1 | -90 | 90 | 0.0094524 | 0.0023693 | -0.0094506 | -0.0023684
25 | 27 | 3.364 | 2.153 | 5.6491e-09 | 0 | 0 | 0 | 0 | 0 | 1 | -90 | 90 | -0.012654 | -0.0031718 | 0.01266 | 0.003175
26 | 28 | 0.77588 | 0.49656 | 1.3029e-09 | 0 | 0 | 0 | 0 | 0 | 1 | -90 | 90 | 0.006718 | 0.0016836 | -0.0067176 | -0.0016834
27 | 29 | 1.673 | 1.0708 | 2.8095e-09 | 0 | 0 | 0 | 0 | 0 | 1 | -90 | 90 | -0.01266 | -0.003175 | 0.012663 | 0.0031766
128 | 129 | 2.0685 | 1.3239 | 3.4736e-09 | 0 | 0 | 0 | 0 | 0 | 1 | -90 | 90 | 0.0041542 | 0.001041 | -0.0041538 | -0.0010411
28 | 105 | 1.149 | 0.73534 | 1.9294e-09 | 0 | 0 | 0 | 0 | 0 | 1 | -90 | 90 | 0.0043449 | 0.0010888 | -0.0043446 | -0.0010888
19 | 18 | 0.7484 | 0.47897 | 1.2568e-09 | 0 | 0 | 0 | 0 | 0 | 1 | -90 | 90 | 0.0077227 | 0.0019355 | -0.0077222 | -0.0019353
98 | 97 | 1.8757 | 1.2004 | 3.1498e-09 | 0 | 0 | 0 | 0 | 0 | 1 | -90 | 90 | -0.027291 | -0.0068444 | 0.027306 | 0.006854
18 | 16 | 1.9375 | 1.24 | 3.2537e-09 | 0 | 0 | 0 | 0 | 0 | 1 | -90 | 90 | 0.0060461 | 0.0015153 | -0.0060453 | -0.0015151
29 | 87 | 0.56421 | 0.3611 | 9.4746e-10 | 0 | 0 | 0 | 0 | 0 | 1 | -90 | 90 | 0.015599 | 0.003911 | -0.015597 | -0.0039102
29 | 101 | 0.64498 | 0.41279 | 1.0831e-09 | 0 | 0 | 0 | 0 | 0 | 1 | -90 | 90 | -0.028262 | -0.0070877 | 0.028268 | 0.0070912
97 | 69 | 0.66208 | 0.42373 | 1.1118e-09 | 0 | 0 | 0 | 0 | 0 | 1 | -90 | 90 | -0.029465 | -0.0073951 | 0.029471 | 0.007399
11 | 12 | 0.27584 | 0.17654 | 4.632e-10 | 0 | 0 | 0 | 0 | 0 | 1 | -90 | 90 | -0.015232 | -0.0038184 | 0.015233 | 0.0038188
11 | 13 | 1.0895 | 0.69727 | 1.8295e-09 | 0 | 0 | 0 | 0 | 0 | 1 | -90 | 90 | 0.012989 | 0.0032563 | -0.012987 | -0.0032552
12 | 14 | 1.5119 | 0.96762 | 2.5389e-09 | 0 | 0 | 0 | 0 | 0 | 1 | -90 | 90 | -0.015871 | -0.0039786 | 0.015875 | 0.0039811
13 | 15 | 1.2422 | 0.79498 | 2.0859e-09 | 0 | 0 | 0 | 0 | 0 | 1 | -90 | 90 | 0.0093879 | 0.0023531 | -0.0093867 | -0.0023525
14 | 79 | 1.7064 | 1.0921 | 2.8654e-09 | 0 | 0 | 0 | 0 | 0 | 1 | -90 | 90 | -0.018311 | -0.0045917 | 0.018318 | 0.0045954
15 | 95 | 0.42449 | 0.27167 | 7.1282e-10 | 0 | 0 | 0 | 0 | 0 | 1 | -90 | 90 | 0.0075096 | 0.001882 | -0.0075093 | -0.0018819
107 | 108 | 1.5655 | 1.0019 | 2.6289e-09 | 0 | 0 | 0 | 0 | 0 | 1 | -90 | 90 | -0.037478 | -0.0094134 | 0.037502 | 0.0094284
107 | 103 | 0.24283 | 0.15541 | 4.0778e-10 | 0 | 0 | 0 | 0 | 0 | 1 | -90 | 90 | 0.035232 | 0.0088506 | -0.035229 | -0.0088485
108 | 53 | 0.15776 | 0.10096 | 2.6492e-10 | 0 | 0 | 0 | 0 | 0 | 1 | -90 | 90 | -0.039835 | -0.010013 | 0.039837 | 0.010015
103 | 102 | 1.5601 | 0.99844 | 2.6198e-09 | 0 | 0 | 0 | 0 | 0 | 1 | -90 | 90 | 0.032956 | 0.0082789 | -0.032938 | -0.0082673
79 | 80 | 1.797 | 1.1501 | 3.0177e-09 | 0 | 0 | 0 | 0 | 0 | 1 | -90 | 90 | 0.04477 | 0.011294 | -0.044731 | -0.011269
79 | 73 | 0.70789 | 0.45305 | 1.1887e-09 | 0 | 0 | 0 | 0 | 0 | 1 | -90 | 90 | -0.063088 | -0.01589 | 0.063118 | 0.015909
95 | 96 | 1.3696 | 0.87657 | 2.3e-09 | 0 | 0 | 0 | 0 | 0 | 1 | -90 | 90 | 0.0046627 | 0.0011685 | -0.0046624 | -0.0011685
80 | 99 | 1.6518 | 1.0571 | 2.7738e-09 | 0 | 0 | 0 | 0 | 0 | 1 | -90 | 90 | 0.042134 | 0.010618 | -0.042102 | -0.010598
73 | 89 | 0.76265 | 0.4881 | 1.2807e-09 | 0 | 0 | 0 | 0 | 0 | 1 | -90 | 90 | -0.066358 | -0.016721 | 0.066395 | 0.016744
73 | 72 | 0.99624 | 0.63759 | 1.673e-09 | 0 | 0 | 0 | 0 | 0 | 1 | -90 | 90 | 0.0032396 | 0.00081176 | -0.0032395 | -0.00081185
53 | 52 | 1.9686 | 1.2599 | 3.3058e-09 | 0 | 0 | 0 | 0 | 0 | 1 | -90 | 90 | -0.041835 | -0.010515 | 0.041872 | 0.010539
102 | 101 | 1.5566 | 0.99622 | 2.6139e-09 | 0 | 0 | 0 | 0 | 0 | 1 | -90 | 90 | 0.030188 | 0.0075783 | -0.030173 | -0.0075686
16 | 17 | 0.46011 | 0.29447 | 7.7265e-10 | 0 | 0 | 0 | 0 | 0 | 1 | -90 | 90 | 0.0018719 | 0.00046908 | -0.0018718 | -0.00046914
20 | 21 | 2.2055 | 1.4116 | 3.7037e-09 | 0 | 0 | 0 | 0 | 0 | 1 | -90 | 90 | 0.0015197 | 0.00038053 | -0.0015197 | -0.00038085
20 | 22 | 1.1731 | 0.75078 | 1.9699e-09 | 0 | 0 | 0 | 0 | 0 | 1 | -90 | 90 | -0.10111 | -0.025339 | 0.10124 | 0.025422
21 | 23 | 0.10821 | 0.069254 | 1.8171e-10 | 0 | 0 | 0 | 0 | 0 | 1 | -90 | 90 | 0.00088157 | 0.00022093 | -0.00088157 | -0.00022094
22 | 24 | 2.6698 | 1.7087 | 4.4833e-09 | 0 | 0 | 0 | 0 | 0 | 1 | -90 | 90 | -0.10211 | -0.025642 | 0.10242 | 0.025835
24 | 74 | 0.65204 | 0.4173 | 1.0949e-09 | 0 | 0 | 0 | 0 | 0 | 1 | -90 | 90 | -0.10397 | -0.026224 | 0.10405 | 0.026273
51 | 52 | 0.034877 | 0.022321 | 5.8568e-11 | 0 | 0 | 0 | 0 | 0 | 1 | -90 | 90 | 0.045416 | 0.011427 | -0.045415 | -0.011427
51 | 126 | 2.7239 | 1.7433 | 4.5741e-09 | 0 | 0 | 0 | 0 | 0 | 1 | -90 | 90 | -0.047874 | -0.012044 | 0.047942 | 0.012087
126 | 131 | 1.6325 | 1.0448 | 2.7415e-09 | 0 | 0 | 0 | 0 | 0 | 1 | -90 | 90 | -0.11615 | -0.029341 | 0.11639 | 0.029493
126 | 125 | 1.2038 | 0.77045 | 2.0216e-09 | 0 | 0 | 0 | 0 | 0 | 1 | -90 | 90 | 0.068205 | 0.017254 | -0.068144 | -0.017215
74 | 75 | 1.054 | 0.67453 | 1.7699e-09 | 0 | 0 | 0 | 0 | 0 | 1 | -90 | 90 | -0.11611 | -0.029296 | 0.11626 | 0.029394
75 | 78 | 0.33392 | 0.21371 | 1.6822e-09 | 0 | 0 | 0 | 0 | 0 | 1 | -90 | 90 | -0.27848 | -0.07095 | 0.27875 | 0.071127
75 | 76 | 2.0467 | 1.3099 | 3.4369e-09 | 0 | 0 | 0 | 0 | 0 | 1 | -90 | 90 | 0.0024946 | 0.00062491 | -0.0024944 | -0.00062516
75 | 48 | 1.0939 | 0.70009 | 5.5108e-09 | 0 | 0 | 0 | 0 | 0 | 1 | -90 | 90 | 0.15972 | 0.040931 | -0.15942 | -0.04074
69 | 67 | 1.0773 | 0.6895 | 1.8092e-09 | 0 | 0 | 0 | 0 | 0 | 1 | -90 | 90 | -0.029471 | -0.007399 | 0.029482 | 0.0074054
67 | 66 | 0.67892 | 0.43451 | 1.1401e-09 | 0 | 0 | 0 | 0 | 0 | 1 | -90 | 90 | -0.03094 | -0.0077709 | 0.030947 | 0.0077754
105 | 106 | 0.50297 | 0.3219 | 8.4463e-10 | 0 | 0 | 0 | 0 | 0 | 1 | -90 | 90 | 0.0021547 | 0.00053996 | -0.0021547 | -0.00054003
87 | 85 | 1.8264 | 1.1689 | 3.067e-09 | 0 | 0 | 0 | 0 | 0 | 1 | -90 | 90 | 0.013467 | 0.0033762 | -0.013463 | -0.0033741
66 | 68 | 1.1322 | 0.72463 | 1.9013e-09 | 0 | 0 | 0 | 0 | 0 | 1 | -90 | 90 | -0.032464 | -0.0081555 | 0.032477 | 0.0081637
68 | 70 | 1.2768 | 0.81716 | 2.1441e-09 | 0 | 0 | 0 | 0 | 0 | 1 | -90 | 90 | -0.035357 | -0.0088855 | 0.035375 | 0.0088966
70 | 100 | 1.3462 | 0.86154 | 2.2606e-09 | 0 | 0 | 0 | 0 | 0 | 1 | -90 | 90 | -0.037394 | -0.0094026 | 0.037414 | 0.0094156
100 | 99 | 1.1698 | 0.7487 | 1.9645e-09 | 0 | 0 | 0 | 0 | 0 | 1 | -90 | 90 | -0.040339 | -0.010149 | 0.04036 | 0.010162
104 | 123 | 1.3319 | 0.8524 | 2.2366e-09 | 0 | 0 | 0 | 0 | 0 | 1 | -90 | 90 | -0.0049256 | -0.0012342 | 0.0049259 | 0.0012342
104 | 121 | 1.5397 | 0.98539 | 2.5855e-09 | 0 | 0 | 0 | 0 | 0 | 1 | -90 | 90 | 0.0049256 | 0.0012342 | -0.0049252 | -0.0012341
123 | 43 | 2.2489 | 1.4393 | 3.7765e-09 | 0 | 0 | 0 | 0 | 0 | 1 | -90 | 90 | -0.0078083 | -0.0019566 | 0.0078098 | 0.0019572
121 | 122 | 2.0355 | 1.3027 | 3.4182e-09 | 0 | 0 | 0 | 0 | 0 | 1 | -90 | 90 | 0.0024844 | 0.00062241 | -0.0024843 | -0.00062265
85 | 84 | 0.27088 | 0.17336 | 4.5488e-10 | 0 | 0 | 0 | 0 | 0 | 1 | -90 | 90 | 0.011052 | 0.0027697 | -0.011051 | -0.0027695
30 | 31 | 0.16178 | 0.10354 | 2.7167e-10 | 0 | 0 | 0 | 0 | 0 | 1 | -90 | 90 | -0.0033689 | -0.00084359 | 0.0033689 | 0.00084358
30 | 32 | 2.1986 | 1.4071 | 3.6921e-09 | 0 | 0 | 0 | 0 | 0 | 1 | -90 | 90 | 0.0029143 | 0.00072965 | -0.0029141 | -0.00072986
31 | 33 | 2.1273 | 1.3615 | 3.5724e-09 | 0 | 0 | 0 | 0 | 0 | 1 | -90 | 90 | -0.013906 | -0.0034847 | 0.013911 | 0.0034873
32 | 34 | 2.4857 | 1.5908 | 4.1741e-09 | 0 | 0 | 0 | 0 | 0 | 1 | -90 | 90 | 0.0029141 | 0.00072986 | -0.0029138 | -0.0007301
33 | 50 | 1.3084 | 0.83735 | 2.1971e-09 | 0 | 0 | 0 | 0 | 0 | 1 | -90 | 90 | -0.01475 | -0.0036978 | 0.014754 | 0.0036996
34 | 117 | 1.7695 | 1.1325 | 2.9715e-09 | 0 | 0 | 0 | 0 | 0 | 1 | -90 | 90 | 0.0024435 | 0.0006122 | -0.0024433 | -0.00061241
50 | 49 | 1.6791 | 1.0746 | 2.8197e-09 | 0 | 0 | 0 | 0 | 0 | 1 | -90 | 90 | -0.015803 | -0.0039627 | 0.015808 | 0.0039655
49 | 113 | 2.2268 | 1.4252 | 3.7394e-09 | 0 | 0 | 0 | 0 | 0 | 1 | -90 | 90 | -0.015808 | -0.0039655 | 0.015814 | 0.0039691
35 | 36 | 0.36395 | 0.23293 | 6.1117e-10 | 0 | 0 | 0 | 0 | 0 | 1 | -90 | 90 | 0.027097 | 0.0068319 | -0.027094 | -0.00683
35 | 37 | 1.7359 | 1.111 | 2.915e-09 | 0 | 0 | 0 | 0 | 0 | 1 | -90 | 90 | -0.029425 | -0.0074152 | 0.029441 | 0.0074256
36 | 38 | 3.4909 | 2.2342 | 5.8622e-09 | 0 | 0 | 0 | 0 | 0 | 1 | -90 | 90 | 0.022525 | 0.0056849 | -0.022505 | -0.0056728
37 | 39 | 0.47576 | 0.30449 | 7.9893e-10 | 0 | 0 | 0 | 0 | 0 | 1 | -90 | 90 | -0.033432 | -0.0084259 | 0.033438 | 0.0084296
38 | 124 | 2.8911 | 1.8503 | 4.8549e-09 | 0 | 0 | 0 | 0 | 0 | 1 | -90 | 90 | 0.022505 | 0.0056728 | -0.022489 | -0.0056628
39 | 118 | 1.5869 | 1.0156 | 2.6648e-09 | 0 | 0 | 0 | 0 | 0 | 1 | -90 | 90 | -0.039097 | -0.009848 | 0.039124 | 0.009865
124 | 134 | 3.6086 | 2.3095 | 6.0598e-09 | 0 | 0 | 0 | 0 | 0 | 1 | -90 | 90 | 0.022489 | 0.0056628 | -0.022469 | -0.0056503
118 | 119 | 1.1014 | 0.7049 | 1.8496e-09 | 0 | 0 | 0 | 0 | 0 | 1 | -90 | 90 | -0.042404 | -0.010687 | 0.042426 | 0.010701
134 | 111 | 5.2231 | 3.3428 | 8.7711e-09 | 0 | 0 | 0 | 0 | 0 | 1 | -90 | 90 | 0.020304 | 0.0051078 | -0.02028 | -0.0050932
40 | 41 | 3.0885 | 1.9766 | 5.1864e-09 | 0 | 0 | 0 | 0 | 0 | 1 | -90 | 90 | 0.012192 | 0.0030578 | -0.012187 | -0.003055
40 | 42 | 0.98472 | 0.63022 | 1.6536e-09 | 0 | 0 | 0 | 0 | 0 | 1 | -90 | 90 | -0.014182 | -0.0035566 | 0.014185 | 0.0035578
41 | 43 | 2.8982 | 1.8548 | 4.8668e-09 | 0 | 0 | 0 | 0 | 0 | 1 | -90 | 90 | 0.0095464 | 0.0023931 | -0.0095435 | -0.0023917
42 | 44 | 2.1565 | 1.3801 | 3.6213e-09 | 0 | 0 | 0 | 0 | 0 | 1 | -90 | 90 | 0.01055 | 0.0026447 | -0.010548 | -0.0026433
42 | 45 | 1.0006 | 0.64037 | 1.6802e-09 | 0 | 0 | 0 | 0 | 0 | 1 | -90 | 90 | -0.024735 | -0.0062025 | 0.024742 | 0.0062067
44 | 81 | 2.2398 | 1.4335 | 3.7612e-09 | 0 | 0 | 0 | 0 | 0 | 1 | -90 | 90 | 0.0068899 | 0.0017265 | -0.0068887 | -0.0017261
45 | 93 | 0.18554 | 0.11874 | 3.1157e-10 | 0 | 0 | 0 | 0 | 0 | 1 | -90 | 90 | -0.028143 | -0.0070592 | 0.028145 | 0.0070602
81 | 82 | 2.1418 | 1.3708 | 3.5967e-09 | 0 | 0 | 0 | 0 | 0 | 1 | -90 | 90 | 0.0041879 | 0.0010492 | -0.0041875 | -0.0010493
93 | 91 | 1.3351 | 0.85445 | 2.2419e-09 | 0 | 0 | 0 | 0 | 0 | 1 | -90 | 90 | -0.03046 | -0.0076403 | 0.030473 | 0.0076489
82 | 83 | 1.7799 | 1.1392 | 2.989e-09 | 0 | 0 | 0 | 0 | 0 | 1 | -90 | 90 | 0.0024872 | 0.00062313 | -0.002487 | -0.00062334
91 | 92 | 0.91151 | 0.58337 | 1.5307e-09 | 0 | 0 | 0 | 0 | 0 | 1 | -90 | 90 | -0.032589 | -0.008179 | 0.032599 | 0.0081858
46 | 47 | 0.85016 | 0.5441 | 4.2829e-09 | 0 | 0 | 0 | 0 | 0 | 1 | -90 | 90 | -0.1429 | -0.036476 | 0.14309 | 0.036595
46 | 133 | 1.6752 | 1.0721 | 5.6263e-09 | 0 | 0 | 0 | 0 | 0 | 1 | -90 | 90 | 0.14167 | 0.036167 | -0.14131 | -0.035935
47 | 48 | 0.57225 | 0.36624 | 2.8829e-09 | 0 | 0 | 0 | 0 | 0 | 1 | -90 | 90 | -0.14811 | -0.037852 | 0.14824 | 0.037939
133 | 116 | 1.2253 | 0.78418 | 2.0576e-09 | 0 | 0 | 0 | 0 | 0 | 1 | -90 | 90 | 0.13232 | 0.033682 | -0.13208 | -0.033533
133 | 132 | 1.7094 | 1.094 | 2.8706e-09 | 0 | 0 | 0 | 0 | 0 | 1 | -90 | 90 | 0.0010815 | 0.00027078 | -0.0010815 | -0.00027104
116 | 115 | 0.12302 | 0.078735 | 2.0659e-10 | 0 | 0 | 0 | 0 | 0 | 1 | -90 | 90 | 0.12451 | 0.031634 | -0.12449 | -0.031621
78 | 90 | 0.3393 | 0.21715 | 1.7093e-09 | 0 | 0 | 0 | 0 | 0 | 1 | -90 | 90 | -0.28731 | -0.07327 | 0.2876 | 0.073462
113 | 112 | 2.8425 | 1.8192 | 4.7733e-09 | 0 | 0 | 0 | 0 | 0 | 1 | -90 | 90 | -0.016245 | -0.004077 | 0.016253 | 0.0040819
112 | 114 | 0.77867 | 0.49835 | 1.3076e-09 | 0 | 0 | 0 | 0 | 0 | 1 | -90 | 90 | 0.00202 | 0.00050619 | -0.00202 | -0.00050629
112 | 111 | 1.7047 | 1.091 | 2.8626e-09 | 0 | 0 | 0 | 0 | 0 | 1 | -90 | 90 | -0.018273 | -0.0045881 | 0.01828 | 0.0045919
60 | 62 | 1.6416 | 1.0506 | 2.7567e-09 | 0 | 0 | 0 | 0 | 0 | 1 | -90 | 90 | -0.002778 | -0.00069623 | 0.0027781 | 0.00069604
62 | 64 | 1.1336 | 0.72548 | 1.9035e-09 | 0 | 0 | 0 | 0 | 0 | 1 | -90 | 90 | -0.131 | -0.033401 | 0.13121 | 0.033534
62 | 65 | 1.6726 | 1.0705 | 2.8088e-09 | 0 | 0 | 0 | 0 | 0 | 1 | -90 | 90 | 0.12822 | 0.032705 | -0.12793 | -0.032517
61 | 63 | 1.4562 | 0.93198 | 2.4454e-09 | 0 | 0 | 0 | 0 | 0 | 1 | -90 | 90 | -0.006045 | -0.001515 | 0.0060456 | 0.0015152
63 | 131 | 0.71561 | 0.45799 | 1.2017e-09 | 0 | 0 | 0 | 0 | 0 | 1 | -90 | 90 | 0.11726 | 0.029753 | -0.11715 | -0.029686
63 | 127 | 0.90766 | 0.5809 | 1.5242e-09 | 0 | 0 | 0 | 0 | 0 | 1 | -90 | 90 | -0.12331 | -0.031269 | 0.12346 | 0.031364
64 | 90 | 0.24189 | 0.15481 | 1.2186e-09 | 0 | 0 | 0 | 0 | 0 | 1 | -90 | 90 | 0.29026 | 0.074211 | -0.29004 | -0.074072
65 | 127 | 0.51927 | 0.33233 | 8.7199e-10 | 0 | 0 | 0 | 0 | 0 | 1 | -90 | 90 | 0.12354 | 0.031418 | -0.12346 | -0.031364
71 | 72 | 0.41743 | 0.26715 | 7.0097e-10 | 0 | 0 | 0 | 0 | 0 | 1 | -90 | 90 | -0.0015894 | -0.00039835 | 0.0015894 | 0.00039829
125 | 89 | 1.674 | 1.0713 | 2.811e-09 | 0 | 0 | 0 | 0 | 0 | 1 | -90 | 90 | 0.068144 | 0.017215 | -0.06806 | -0.017162
58 | 115 | 2.1446 | 1.3726 | 3.6014e-09 | 0 | 0 | 0 | 0 | 0 | 1 | -90 | 90 | -0.11849 | -0.02999 | 0.11882 | 0.030201
84 | 86 | 1.7157 | 1.098 | 2.8811e-09 | 0 | 0 | 0 | 0 | 0 | 1 | -90 | 90 | 0.0084788 | 0.0021248 | -0.0084775 | -0.0021242
86 | 88 | 0.26095 | 0.16701 | 4.3821e-10 | 0 | 0 | 0 | 0 | 0 | 1 | -90 | 90 | 0.0062655 | 0.0015699 | -0.0062654 | -0.0015698
88 | 110 | 1.7878 | 1.1442 | 3.0022e-09 | 0 | 0 | 0 | 0 | 0 | 1 | -90 | 90 | 0.0040837 | 0.001023 | -0.0040834 | -0.0010231
110 | 109 | 1.9113 | 1.2232 | 3.2095e-09 | 0 | 0 | 0 | 0 | 0 | 1 | -90 | 90 | 0.0021592 | 0.00054088 | -0.0021591 | -0.00054113