## bus_data
BUS_I | BUS_TYPE | Pd | Qd | Gs | Bs | area | Vm | Va | baseKV | zone | Vmax | Vmin
1 | 1 | 0.0060275 | 0.0015106 | 0 | 0 | 1 | 0.98803 | -0.22856 | 0.4 | 1 | 1.1 | 0.9
2 | 1 | 0.0028424 | 0.00071238 | 0 | 0 | 1 | 0.98814 | -0.22654 | 0.4 | 1 | 1.1 | 0.9
4 | 1 | 0.012219 | 0.0030623 | 0 | 0 | 1 | 0.9882 | -0.22532 | 0.4 | 1 | 1.1 | 0.9
3 | 1 | 0 | 0 | 0 | 0 | 1 | 0.99388 | -0.11667 | 0.4 | 1 | 1.1 | 0.9
5 | 1 | 0 | 0 | 0 | 0 | 1 | 0.99488 | -0.097466 | 0.4 | 1 | 1.1 | 0.9
6 | 1 | 0.0056624 | 0.0014191 | 0 | 0 | 1 | 0.99296 | -0.13449 | 0.4 | 1 | 1.1 | 0.9
23 | 1 | 0.0024161 | 0.00060553 | 0 | 0 | 1 | 0.9884 | -0.22138 | 0.4 | 1 | 1.1 | 0.9
59 | 1 | 0.001964 | 0.00049223 | 0 | 0 | 1 | 0.99584 | -0.078945 | 0.4 | 1 | 1.1 | 0.9
20 | 1 | 0 | 0 | 0 | 0 | 1 | 0.99244 | -0.1445 | 0.4 | 1 | 1.1 | 0.9
22 | 1 | 0.0027337 | 0.00068512 | 0 | 0 | 1 | 0.989 | -0.20984 | 0.4 | 1 | 1.1 | 0.9
58 | 1 | 0 | 0 | 0 | 0 | 1 | 0.996 | -0.075821 | 0.4 | 1 | 1.1 | 0.9
21 | 1 | 0.02177 | 0.0054562 | 0 | 0 | 1 | 0.99102 | -0.17205 | 0.4 | 1 | 1.1 | 0.9
19 | 1 | 0.0014717 | 0.00036884 | 0 | 0 | 1 | 0.99241 | -0.14497 | 0.4 | 1 | 1.1 | 0.9
7 | 1 | 0.0022201 | 0.00055642 | 0 | 0 | 1 | 0.9772 | -0.43834 | 0.4 | 1 | 1.1 | 0.9
8 | 1 | 0.0039651 | 0.00099374 | 0 | 0 | 1 | 0.97709 | -0.44052 | 0.4 | 1 | 1.1 | 0.9
9 | 1 | 0 | 0 | 0 | 0 | 1 | 0.97727 | -0.43702 | 0.4 | 1 | 1.1 | 0.9
10 | 1 | 0 | 0 | 0 | 0 | 1 | 0.97707 | -0.44088 | 0.4 | 1 | 1.1 | 0.9
11 | 1 | 0.0024429 | 0.00061224 | 0 | 0 | 1 | 0.97854 | -0.41214 | 0.4 | 1 | 1.1 | 0.9
12 | 1 | 0 | 0 | 0 | 0 | 1 | 0.97592 | -0.46346 | 0.4 | 1 | 1.1 | 0.9
62 | 1 | 0.0024182 | 0.00060607 | 0 | 0 | 1 | 0.97703 | -0.44174 | 0.4 | 1 | 1.1 | 0.9
63 | 1 | 0 | 0 | 0 | 0 | 1 | 0.97687 | -0.44484 | 0.4 | 1 | 1.1 | 0.9
43 | 1 | 0.0075438 | 0.0018907 | 0 | 0 | 1 | 0.97924 | -0.39847 | 0.4 | 1 | 1.1 | 0.9
81 | 1 | 0.0017927 | 0.0004493 | 0 | 0 | 1 | 0.97584 | -0.46502 | 0.4 | 1 | 1.1 | 0.9
82 | 1 | 0.0011315 | 0.00028357 | 0 | 0 | 1 | 0.97508 | -0.48005 | 0.4 | 1 | 1.1 | 0.9
78 | 1 | 0.00073674 | 0.00018465 | 0 | 0 | 1 | 0.97677 | -0.4469 | 0.4 | 1 | 1.1 | 0.9
42 | 1 | 0.0068312 | 0.001712 | 0 | 0 | 1 | 0.98136 | -0.35724 | 0.4 | 1 | 1.1 | 0.9
80 | 1 | 0.002197 | 0.00055062 | 0 | 0 | 1 | 0.9758 | -0.46577 | 0.4 | 1 | 1.1 | 0.9
75 | 1 | 0.0082919 | 0.0020781 | 0 | 0 | 1 | 0.97421 | -0.497 | 0.4 | 1 | 1.1 | 0.9
13 | 1 | 0.0022806 | 0.00057158 | 0 | 0 | 1 | 0.97029 | -0.57436 | 0.4 | 1 | 1.1 | 0.9
14 | 1 | 0.0017323 | 0.00043416 | 0 | 0 | 1 | 0.9705 | -0.57021 | 0.4 | 1 | 1.1 | 0.9
15 | 1 | 0 | 0 | 0 | 0 | 1 | 0.9702 | -0.57626 | 0.4 | 1 | 1.1 | 0.9
16 | 1 | 0 | 0 | 0 | 0 | 1 | 0.97056 | -0.56905 | 0.4 | 1 | 1.1 | 0.9
17 | 1 | 0 | 0 | 0 | 0 | 1 | 0.97017 | -0.57676 | 0.4 | 1 | 1.1 | 0.9
18 | 1 | 0.0028656 | 0.00071819 | 0 | 0 | 1 | 0.97013 | -0.57768 | 0.4 | 1 | 1.1 | 0.9
65 | 1 | 0 | 0 | 0 | 0 | 1 | 0.97081 | -0.56407 | 0.4 | 1 | 1.1 | 0.9
45 | 1 | 0.0017103 | 0.00042863 | 0 | 0 | 1 | 0.97044 | -0.57145 | 0.4 | 1 | 1.1 | 0.9
73 | 1 | 0.0023299 | 0.00058393 | 0 | 0 | 1 | 0.97009 | -0.57835 | 0.4 | 1 | 1.1 | 0.9
71 | 1 | 0 | 0 | 0 | 0 | 1 | 0.97166 | -0.54743 | 0.4 | 1 | 1.1 | 0.9
76 | 1 | 0.002832 | 0.00070976 | 0 | 0 | 1 | 0.97071 | -0.56613 | 0.4 | 1 | 1.1 | 0.9
44 | 1 | 0.0015201 | 0.00038097 | 0 | 0 | 1 | 0.97044 | -0.57147 | 0.4 | 1 | 1.1 | 0.9
74 | 1 | 0.0021568 | 0.00054054 | 0 | 0 | 1 | 0.97007 | -0.57883 | 0.4 | 1 | 1.1 | 0.9
31 | 1 | 0.015672 | 0.0039279 | 0 | 0 | 1 | 0.99081 | -0.17599 | 0.4 | 1 | 1.1 | 0.9
24 | 1 | 0 | 0 | 0 | 0 | 1 | 0.98906 | -0.20865 | 0.4 | 1 | 1.1 | 0.9
25 | 1 | 0 | 0 | 0 | 0 | 1 | 0.98902 | -0.20941 | 0.4 | 1 | 1.1 | 0.9
26 | 1 | 0.0062204 | 0.001559 | 0 | 0 | 1 | 0.98962 | -0.19777 | 0.4 | 1 | 1.1 | 0.9
61 | 1 | 0.0026518 | 0.0006646 | 0 | 0 | 1 | 0.98895 | -0.21075 | 0.4 | 1 | 1.1 | 0.9
41 | 1 | 0 | 0 | 0 | 0 | 1 | 0.98962 | -0.19766 | 0.4 | 1 | 1.1 | 0.9
53 | 1 | 0 | 0 | 0 | 0 | 1 | 0.99227 | -0.14704 | 0.4 | 1 | 1.1 | 0.9
40 | 1 | 0.0035023 | 0.00087775 | 0 | 0 | 1 | 0.98873 | -0.21473 | 0.4 | 1 | 1.1 | 0.9
27 | 1 | 0.0010758 | 0.00026963 | 0 | 0 | 1 | 0.97607 | -0.46072 | 0.4 | 1 | 1.1 | 0.9
28 | 1 | 0 | 0 | 0 | 0 | 1 | 0.97601 | -0.46191 | 0.4 | 1 | 1.1 | 0.9
29 | 1 | 0 | 0 | 0 | 0 | 1 | 0.97623 | -0.4575 | 0.4 | 1 | 1.1 | 0.9
30 | 1 | 0.0036163 | 0.00090633 | 0 | 0 | 1 | 0.97593 | -0.46337 | 0.4 | 1 | 1.1 | 0.9
79 | 1 | 0 | 0 | 0 | 0 | 1 | 0.97665 | -0.44923 | 0.4 | 1 | 1.1 | 0.9
60 | 1 | 0.00084851 | 0.00021266 | 0 | 0 | 1 | 0.97593 | -0.46346 | 0.4 | 1 | 1.1 | 0.9
32 | 1 | 0.0023326 | 0.0005846 | 0 | 0 | 1 | 0.97378 | -0.50561 | 0.4 | 1 | 1.1 | 0.9
33 | 1 | 0.0023228 | 0.00058215 | 0 | 0 | 1 | 0.97383 | -0.50455 | 0.4 | 1 | 1.1 | 0.9
34 | 1 | 0.0012977 | 0.00032522 | 0 | 0 | 1 | 0.97386 | -0.504 | 0.4 | 1 | 1.1 | 0.9
72 | 1 | 0.0022589 | 0.00056614 | 0 | 0 | 1 | 0.97396 | -0.50207 | 0.4 | 1 | 1.1 | 0.9
69 | 1 | 0 | 0 | 0 | 0 | 1 | 0.97404 | -0.5005 | 0.4 | 1 | 1.1 | 0.9
35 | 1 | 0.018231 | 0.0045692 | 0 | 0 | 1 | 0.98451 | -0.29628 | 0.4 | 1 | 1.1 | 0.9
36 | 1 | 0.0072348 | 0.0018132 | 0 | 0 | 1 | 0.98496 | -0.2876 | 0.4 | 1 | 1.1 | 0.9
38 | 1 | 0 | 0 | 0 | 0 | 1 | 0.98551 | -0.27676 | 0.4 | 1 | 1.1 | 0.9
39 | 1 | 0.0034286 | 0.0008593 | 0 | 0 | 1 | 0.98614 | -0.26472 | 0.4 | 1 | 1.1 | 0.9
54 | 1 | 0.0049543 | 0.0012417 | 0 | 0 | 1 | 0.99213 | -0.14969 | 0.4 | 1 | 1.1 | 0.9
51 | 1 | 0.0058745 | 0.0014723 | 0 | 0 | 1 | 0.99297 | -0.13353 | 0.4 | 1 | 1.1 | 0.9
46 | 1 | 0 | 0 | 0 | 0 | 1 | 0.97041 | -0.57199 | 0.4 | 1 | 1.1 | 0.9
47 | 1 | 0.0014475 | 0.00036278 | 0 | 0 | 1 | 0.9704 | -0.5723 | 0.4 | 1 | 1.1 | 0.9
48 | 1 | 0.0019893 | 0.00049855 | 0 | 0 | 1 | 0.97039 | -0.57239 | 0.4 | 1 | 1.1 | 0.9
49 | 1 | 0.003255 | 0.00081577 | 0 | 0 | 1 | 0.99409 | -0.11219 | 0.4 | 1 | 1.1 | 0.9
50 | 1 | 0 | 0 | 0 | 0 | 1 | 0.99414 | -0.11127 | 0.4 | 1 | 1.1 | 0.9
52 | 1 | 0.003064 | 0.00076791 | 0 | 0 | 1 | 0.9953 | -0.089181 | 0.4 | 1 | 1.1 | 0.9
57 | 1 | 0.0030683 | 0.00076899 | 0 | 0 | 1 | 0.99706 | -0.055779 | 0.4 | 1 | 1.1 | 0.9
64 | 1 | 0.0034598 | 0.0008671 | 0 | 0 | 1 | 0.99209 | -0.15038 | 0.4 | 1 | 1.1 | 0.9
55 | 3 | 0.0052689 | 0.0013205 | 0 | 0 | 1 | 1 | 0 | 0.4 | 1 | 1.1 | 0.9
56 | 1 | 0.0033699 | 0.00084459 | 0 | 0 | 1 | 0.99998 | -0.00042675 | 0.4 | 1 | 1.1 | 0.9
70 | 1 | 0.0018145 | 0.00045475 | 0 | 0 | 1 | 0.97209 | -0.5389 | 0.4 | 1 | 1.1 | 0.9
77 | 1 | 0.0053678 | 0.0013453 | 0 | 0 | 1 | 0.97063 | -0.56777 | 0.4 | 1 | 1.1 | 0.9
66 | 1 | 0.0024338 | 0.00060998 | 0 | 0 | 1 | 0.97305 | -0.51984 | 0.4 | 1 | 1.1 | 0.9
67 | 1 | 0.0028014 | 0.00070209 | 0 | 0 | 1 | 0.97353 | -0.51051 | 0.4 | 1 | 1.1 | 0.9
68 | 1 | 0 | 0 | 0 | 0 | 1 | 0.97285 | -0.52379 | 0.4 | 1 | 1.1 | 0.9

## generator_data
GEN_BUS | PG | QG | QMAX | QMIN | VG | MBASE | GEN_STATUS | PMAX | PMIN
55 | 0.23636 | 0.06054 | 10 | -10 | 1 | 100 | 1 | 10 | 0

## branch_data
F_BUS | T_BUS | BR_R | BR_X | BR_B | RATE_A | RATE_B | RATE_C | TAP | SHIFT | BR_STATUS | ANGMIN | ANGMAX | P_in | Q_in | P_out | Q_out
1 | 2 | 1.4698 | 0.94069 | 2.4682e-09 | 0 | 0 | 0 | 0 | 0 | 1 | -90 | 90 | -0.0060275 | -0.0015106 | 0.0060281 | 0.0015108
2 | 4 | 0.59961 | 0.38375 | 1.0069e-09 | 0 | 0 | 0 | 0 | 0 | 1 | -90 | 90 | -0.0088705 | -0.0022232 | 0.008871 | 0.0022234
4 | 23 | 0.81933 | 0.52437 | 1.3759e-09 | 0 | 0 | 0 | 0 | 0 | 1 | -90 | 90 | -0.02109 | -0.0052857 | 0.021094 | 0.0052881
3 | 5 | 1.909 | 1.2217 | 3.2057e-09 | 0 | 0 | 0 | 0 | 0 | 1 | -90 | 90 | -0.044686 | -0.01124 | 0.044727 | 0.011266
3 | 6 | 1.7681 | 1.1316 | 2.9692e-09 | 0 | 0 | 0 | 0 | 0 | 1 | -90 | 90 | 0.044686 | 0.01124 | -0.044648 | -0.011216
5 | 59 | 1.845 | 1.1808 | 3.0982e-09 | 0 | 0 | 0 | 0 | 0 | 1 | -90 | 90 | -0.044727 | -0.011266 | 0.044766 | 0.011291
6 | 20 | 1.137 | 0.72767 | 1.9093e-09 | 0 | 0 | 0 | 0 | 0 | 1 | -90 | 90 | 0.038985 | 0.0097971 | -0.038967 | -0.0097854
23 | 22 | 2.1508 | 1.3765 | 3.6118e-09 | 0 | 0 | 0 | 0 | 0 | 1 | -90 | 90 | -0.02351 | -0.0058936 | 0.023523 | 0.0059015
59 | 58 | 0.29832 | 0.19092 | 5.0096e-10 | 0 | 0 | 0 | 0 | 0 | 1 | -90 | 90 | -0.046731 | -0.011784 | 0.046737 | 0.011788
20 | 21 | 3.2431 | 2.0756 | 5.4461e-09 | 0 | 0 | 0 | 0 | 0 | 1 | -90 | 90 | 0.037495 | 0.0094168 | -0.037446 | -0.0093858
20 | 19 | 1.3858 | 0.88692 | 2.3272e-09 | 0 | 0 | 0 | 0 | 0 | 1 | -90 | 90 | 0.0014717 | 0.00036863 | -0.0014717 | -0.00036884
22 | 24 | 0.1983 | 0.12691 | 3.33e-10 | 0 | 0 | 0 | 0 | 0 | 1 | -90 | 90 | -0.026256 | -0.0065867 | 0.026258 | 0.0065876
58 | 57 | 0.40313 | 0.25801 | 1.3539e-09 | 0 | 0 | 0 | 0 | 0 | 1 | -90 | 90 | -0.22382 | -0.057074 | 0.22404 | 0.057213
58 | 52 | 0.33967 | 0.21739 | 1.1408e-09 | 0 | 0 | 0 | 0 | 0 | 1 | -90 | 90 | 0.17708 | 0.045286 | -0.17697 | -0.045213
21 | 31 | 1.1064 | 0.70807 | 1.8579e-09 | 0 | 0 | 0 | 0 | 0 | 1 | -90 | 90 | 0.015675 | 0.0039296 | -0.015672 | -0.0039279
7 | 8 | 0.73623 | 0.47118 | 1.2363e-09 | 0 | 0 | 0 | 0 | 0 | 1 | -90 | 90 | 0.012668 | 0.0031748 | -0.012667 | -0.003174
7 | 9 | 0.3783 | 0.24211 | 6.3526e-10 | 0 | 0 | 0 | 0 | 0 | 1 | -90 | 90 | -0.014888 | -0.0037312 | 0.014889 | 0.0037317
8 | 10 | 0.17602 | 0.11266 | 2.9559e-10 | 0 | 0 | 0 | 0 | 0 | 1 | -90 | 90 | 0.0087017 | 0.0021803 | -0.0087016 | -0.0021802
9 | 11 | 1.5282 | 0.97806 | 2.5663e-09 | 0 | 0 | 0 | 0 | 0 | 1 | -90 | 90 | -0.070051 | -0.017651 | 0.070135 | 0.017704
9 | 12 | 2.0581 | 1.3172 | 3.4561e-09 | 0 | 0 | 0 | 0 | 0 | 1 | -90 | 90 | 0.055162 | 0.013919 | -0.055092 | -0.013875
10 | 62 | 1.5309 | 0.97977 | 2.5708e-09 | 0 | 0 | 0 | 0 | 0 | 1 | -90 | 90 | 0.0024183 | 0.0006059 | -0.0024182 | -0.00060608
10 | 63 | 2.7017 | 1.7291 | 4.5369e-09 | 0 | 0 | 0 | 0 | 0 | 1 | -90 | 90 | 0.0062833 | 0.0015743 | -0.0062821 | -0.001574
11 | 43 | 0.81213 | 0.51976 | 1.3638e-09 | 0 | 0 | 0 | 0 | 0 | 1 | -90 | 90 | -0.072577 | -0.018316 | 0.072625 | 0.018346
12 | 81 | 1.6664 | 1.0665 | 2.7984e-09 | 0 | 0 | 0 | 0 | 0 | 1 | -90 | 90 | 0.00399 | 0.0009997 | -0.0039897 | -0.00099977
12 | 82 | 1.3891 | 0.88903 | 2.3327e-09 | 0 | 0 | 0 | 0 | 0 | 1 | -90 | 90 | 0.051102 | 0.012875 | -0.051062 | -0.01285
63 | 78 | 1.3992 | 0.89547 | 2.3496e-09 | 0 | 0 | 0 | 0 | 0 | 1 | -90 | 90 | 0.0062821 | 0.001574 | -0.0062815 | -0.0015738
43 | 42 | 2.2259 | 1.4246 | 3.738e-09 | 0 | 0 | 0 | 0 | 0 | 1 | -90 | 90 | -0.080169 | -0.020237 | 0.080327 | 0.020338
81 | 80 | 1.4481 | 0.92681 | 2.4318e-09 | 0 | 0 | 0 | 0 | 0 | 1 | -90 | 90 | 0.002197 | 0.00055046 | -0.002197 | -0.00055064
82 | 75 | 1.449 | 0.92738 | 2.4333e-09 | 0 | 0 | 0 | 0 | 0 | 1 | -90 | 90 | 0.04993 | 0.012566 | -0.04989 | -0.01254
78 | 79 | 1.7934 | 1.1478 | 3.0116e-09 | 0 | 0 | 0 | 0 | 0 | 1 | -90 | 90 | 0.0055447 | 0.0013892 | -0.0055441 | -0.0013891
42 | 38 | 4.0271 | 2.5773 | 6.7625e-09 | 0 | 0 | 0 | 0 | 0 | 1 | -90 | 90 | -0.087159 | -0.02205 | 0.087497 | 0.022266
75 | 69 | 0.35936 | 0.22999 | 6.0346e-10 | 0 | 0 | 0 | 0 | 0 | 1 | -90 | 90 | 0.041598 | 0.010462 | -0.041591 | -0.010458
13 | 14 | 1.8195 | 1.1645 | 3.0554e-09 | 0 | 0 | 0 | 0 | 0 | 1 | -90 | 90 | -0.009634 | -0.0024143 | 0.0096359 | 0.0024152
13 | 15 | 1.09 | 0.69762 | 1.8304e-09 | 0 | 0 | 0 | 0 | 0 | 1 | -90 | 90 | 0.0073534 | 0.0018427 | -0.0073527 | -0.0018424
14 | 16 | 0.43126 | 0.27601 | 7.2421e-10 | 0 | 0 | 0 | 0 | 0 | 1 | -90 | 90 | -0.011368 | -0.0028494 | 0.011369 | 0.0028497
15 | 17 | 0.47367 | 0.30315 | 7.9542e-10 | 0 | 0 | 0 | 0 | 0 | 1 | -90 | 90 | 0.004487 | 0.0011244 | -0.0044869 | -0.0011244
15 | 18 | 2.0971 | 1.3421 | 3.5216e-09 | 0 | 0 | 0 | 0 | 0 | 1 | -90 | 90 | 0.0028657 | 0.00071802 | -0.0028655 | -0.00071823
16 | 65 | 1.1654 | 0.74585 | 1.957e-09 | 0 | 0 | 0 | 0 | 0 | 1 | -90 | 90 | -0.018037 | -0.0045207 | 0.018041 | 0.0045232
16 | 45 | 1.5197 | 0.97261 | 2.552e-09 | 0 | 0 | 0 | 0 | 0 | 1 | -90 | 90 | 0.0066678 | 0.001671 | -0.006667 | -0.0016707
17 | 73 | 1.4918 | 0.95473 | 2.5051e-09 | 0 | 0 | 0 | 0 | 0 | 1 | -90 | 90 | 0.0044869 | 0.0011244 | -0.0044866 | -0.0011244
65 | 71 | 2.6814 | 1.7161 | 4.5028e-09 | 0 | 0 | 0 | 0 | 0 | 1 | -90 | 90 | -0.026242 | -0.0065788 | 0.026262 | 0.0065917
65 | 76 | 1.0639 | 0.68087 | 1.7865e-09 | 0 | 0 | 0 | 0 | 0 | 1 | -90 | 90 | 0.0082007 | 0.0020556 | -0.0081999 | -0.0020552
45 | 44 | 0.020495 | 0.013117 | 3.4417e-11 | 0 | 0 | 0 | 0 | 0 | 1 | -90 | 90 | 0.0049568 | 0.0012421 | -0.0049568 | -0.0012421
73 | 74 | 0.9301 | 0.59526 | 1.5619e-09 | 0 | 0 | 0 | 0 | 0 | 1 | -90 | 90 | 0.0021568 | 0.00054045 | -0.0021567 | -0.00054057
71 | 70 | 1.3768 | 0.88117 | 2.3121e-09 | 0 | 0 | 0 | 0 | 0 | 1 | -90 | 90 | -0.026262 | -0.0065916 | 0.026273 | 0.0065983
76 | 77 | 1.2868 | 0.82354 | 2.1609e-09 | 0 | 0 | 0 | 0 | 0 | 1 | -90 | 90 | 0.0053681 | 0.0013454 | -0.0053676 | -0.0013454
44 | 46 | 0.63313 | 0.4052 | 1.0632e-09 | 0 | 0 | 0 | 0 | 0 | 1 | -90 | 90 | 0.0034368 | 0.00086108 | -0.0034367 | -0.00086113
24 | 25 | 1.2591 | 0.80585 | 2.1144e-09 | 0 | 0 | 0 | 0 | 0 | 1 | -90 | 90 | 0.0026521 | 0.00066421 | -0.002652 | -0.00066435
24 | 26 | 1.6517 | 1.0571 | 2.7736e-09 | 0 | 0 | 0 | 0 | 0 | 1 | -90 | 90 | -0.02891 | -0.0072518 | 0.028925 | 0.0072611
25 | 61 | 2.2167 | 1.4187 | 3.7224e-09 | 0 | 0 | 0 | 0 | 0 | 1 | -90 | 90 | 0.002652 | 0.00066435 | -0.0026518 | -0.00066461
26 | 41 | 0.013664 | 0.0087446 | 2.2945e-11 | 0 | 0 | 0 | 0 | 0 | 1 | -90 | 90 | -0.035145 | -0.0088201 | 0.035145 | 0.0088202
41 | 53 | 1.4457 | 0.92522 | 4.8553e-09 | 0 | 0 | 0 | 0 | 0 | 1 | -90 | 90 | -0.1555 | -0.039502 | 0.15588 | 0.039745
41 | 40 | 0.62891 | 0.40251 | 2.1122e-09 | 0 | 0 | 0 | 0 | 0 | 1 | -90 | 90 | 0.12036 | 0.030682 | -0.12026 | -0.030619
53 | 54 | 1.3897 | 0.88938 | 2.3336e-09 | 0 | 0 | 0 | 0 | 0 | 1 | -90 | 90 | 0.0084153 | 0.0021092 | -0.0084142 | -0.0021087
53 | 51 | 0.36703 | 0.2349 | 1.2327e-09 | 0 | 0 | 0 | 0 | 0 | 1 | -90 | 90 | -0.1643 | -0.041854 | 0.16441 | 0.041922
40 | 39 | 1.891 | 1.2102 | 3.1754e-09 | 0 | 0 | 0 | 0 | 0 | 1 | -90 | 90 | 0.11676 | 0.029741 | -0.11648 | -0.029561
27 | 28 | 1.1369 | 0.72759 | 1.9091e-09 | 0 | 0 | 0 | 0 | 0 | 1 | -90 | 90 | 0.0044653 | 0.0011189 | -0.004465 | -0.0011189
27 | 29 | 2.4837 | 1.5896 | 4.1708e-09 | 0 | 0 | 0 | 0 | 0 | 1 | -90 | 90 | -0.0055411 | -0.0013885 | 0.0055419 | 0.0013887
28 | 30 | 1.4019 | 0.89721 | 2.3542e-09 | 0 | 0 | 0 | 0 | 0 | 1 | -90 | 90 | 0.004465 | 0.0011189 | -0.0044647 | -0.001119
29 | 79 | 6.3751 | 4.08 | 1.0705e-08 | 0 | 0 | 0 | 0 | 0 | 1 | -90 | 90 | -0.0055419 | -0.0013887 | 0.0055441 | 0.0013891
30 | 60 | 0.424 | 0.27136 | 7.1201e-10 | 0 | 0 | 0 | 0 | 0 | 1 | -90 | 90 | 0.0008485 | 0.0002126 | -0.00084849 | -0.00021266
32 | 33 | 1.9297 | 1.235 | 3.2405e-09 | 0 | 0 | 0 | 0 | 0 | 1 | -90 | 90 | -0.0023325 | -0.00058463 | 0.0023327 | 0.00058439
33 | 34 | 0.50059 | 0.32038 | 8.4063e-10 | 0 | 0 | 0 | 0 | 0 | 1 | -90 | 90 | -0.0046554 | -0.0011666 | 0.0046555 | 0.0011666
34 | 72 | 1.3798 | 0.88305 | 2.317e-09 | 0 | 0 | 0 | 0 | 0 | 1 | -90 | 90 | -0.0059531 | -0.0014918 | 0.0059537 | 0.0014919
72 | 69 | 0.81076 | 0.51889 | 1.3615e-09 | 0 | 0 | 0 | 0 | 0 | 1 | -90 | 90 | -0.0082126 | -0.0020581 | 0.0082132 | 0.0020583
69 | 67 | 1.2783 | 0.81809 | 2.1466e-09 | 0 | 0 | 0 | 0 | 0 | 1 | -90 | 90 | 0.033378 | 0.0083995 | -0.033362 | -0.0083895
35 | 36 | 2.0701 | 1.3249 | 3.4763e-09 | 0 | 0 | 0 | 0 | 0 | 1 | -90 | 90 | -0.018231 | -0.0045692 | 0.018239 | 0.0045737
36 | 38 | 1.851 | 1.1847 | 3.1084e-09 | 0 | 0 | 0 | 0 | 0 | 1 | -90 | 90 | -0.025473 | -0.0063869 | 0.025486 | 0.006395
38 | 39 | 0.46802 | 0.29953 | 7.8593e-10 | 0 | 0 | 0 | 0 | 0 | 1 | -90 | 90 | -0.11298 | -0.02866 | 0.11305 | 0.028702
54 | 64 | 0.88573 | 0.56687 | 1.4874e-09 | 0 | 0 | 0 | 0 | 0 | 1 | -90 | 90 | 0.0034599 | 0.00086703 | -0.0034598 | -0.00086711
51 | 50 | 0.58457 | 0.37412 | 1.9633e-09 | 0 | 0 | 0 | 0 | 0 | 1 | -90 | 90 | -0.17028 | -0.043394 | 0.17046 | 0.043511
46 | 47 | 0.92172 | 0.5899 | 1.5478e-09 | 0 | 0 | 0 | 0 | 0 | 1 | -90 | 90 | 0.0014475 | 0.00036266 | -0.0014475 | -0.0003628
46 | 48 | 0.86398 | 0.55295 | 1.4509e-09 | 0 | 0 | 0 | 0 | 0 | 1 | -90 | 90 | 0.0019892 | 0.00049847 | -0.0019892 | -0.00049858
49 | 50 | 1.2487 | 0.79915 | 2.0969e-09 | 0 | 0 | 0 | 0 | 0 | 1 | -90 | 90 | -0.003255 | -0.00081577 | 0.0032551 | 0.00081566
50 | 52 | 0.57069 | 0.36524 | 1.9167e-09 | 0 | 0 | 0 | 0 | 0 | 1 | -90 | 90 | -0.17372 | -0.044327 | 0.17391 | 0.044445
57 | 55 | 1.111 | 0.71105 | 3.7314e-09 | 0 | 0 | 0 | 0 | 0 | 1 | -90 | 90 | -0.22711 | -0.057982 | 0.22772 | 0.058374
55 | 56 | 0.56759 | 0.36326 | 9.5314e-10 | 0 | 0 | 0 | 0 | 0 | 1 | -90 | 90 | 0.00337 | 0.00084453 | -0.0033699 | -0.00084459
70 | 68 | 2.283 | 1.4611 | 3.8338e-09 | 0 | 0 | 0 | 0 | 0 | 1 | -90 | 90 | -0.028088 | -0.007053 | 0.028108 | 0.0070656
66 | 67 | 1.299 | 0.83134 | 2.1813e-09 | 0 | 0 | 0 | 0 | 0 | 1 | -90 | 90 | -0.030547 | -0.0076789 | 0.030561 | 0.0076874
66 | 68 | 0.59733 | 0.38229 | 1.0031e-09 | 0 | 0 | 0 | 0 | 0 | 1 | -90 | 90 | 0.028113 | 0.0070689 | -0.028108 | -0.0070656