## bus_data
BUS_I | BUS_TYPE | Pd | Qd | Gs | Bs | area | Vm | Va | baseKV | zone | Vmax | Vmin
1 | 1 | 6.421e-05 | 1.6093e-05 | 0 | 0 | 1 | 0.99036 | -0.18316 | 0.4 | 1 | 1.1 | 0.9
3 | 1 | 0 | 0 | 0 | 0 | 1 | 0.99036 | -0.18314 | 0.4 | 1 | 1.1 | 0.9
4 | 1 | 0 | 0 | 0 | 0 | 1 | 0.99039 | -0.18268 | 0.4 | 1 | 1.1 | 0.9
5 | 1 | 0 | 0 | 0 | 0 | 1 | 0.98954 | -0.19885 | 0.4 | 1 | 1.1 | 0.9
7 | 1 | 8.5047e-05 | 2.1315e-05 | 0 | 0 | 1 | 0.9919 | -0.15367 | 0.4 | 1 | 1.1 | 0.9
227 | 1 | 0 | 0 | 0 | 0 | 1 | 0.98792 | -0.23008 | 0.4 | 1 | 1.1 | 0.9
225 | 1 | 0.00016161 | 4.0504e-05 | 0 | 0 | 1 | 0.98947 | -0.20036 | 0.4 | 1 | 1.1 | 0.9
199 | 1 | 0.00027249 | 6.8294e-05 | 0 | 0 | 1 | 0.99194 | -0.15288 | 0.4 | 1 | 1.1 | 0.9
258 | 1 | 0.00053529 | 0.00013416 | 0 | 0 | 1 | 0.98785 | -0.23136 | 0.4 | 1 | 1.1 | 0.9
226 | 1 | 0.00023677 | 5.9341e-05 | 0 | 0 | 1 | 0.98946 | -0.20053 | 0.4 | 1 | 1.1 | 0.9
191 | 1 | 0.00025795 | 6.4649e-05 | 0 | 0 | 1 | 0.99216 | -0.14872 | 0.4 | 1 | 1.1 | 0.9
8 | 1 | 0.0019515 | 0.0004891 | 0 | 0 | 1 | 0.97401 | -0.50064 | 0.4 | 1 | 1.1 | 0.9
9 | 1 | 0 | 0 | 0 | 0 | 1 | 0.97404 | -0.50009 | 0.4 | 1 | 1.1 | 0.9
10 | 1 | 0 | 0 | 0 | 0 | 1 | 0.97408 | -0.49927 | 0.4 | 1 | 1.1 | 0.9
11 | 1 | 0.00057098 | 0.0001431 | 0 | 0 | 1 | 0.97432 | -0.49454 | 0.4 | 1 | 1.1 | 0.9
13 | 1 | 0 | 0 | 0 | 0 | 1 | 0.97465 | -0.48813 | 0.4 | 1 | 1.1 | 0.9
14 | 1 | 0.0055258 | 0.0013849 | 0 | 0 | 1 | 0.97466 | -0.48792 | 0.4 | 1 | 1.1 | 0.9
18 | 1 | 0 | 0 | 0 | 0 | 1 | 0.97483 | -0.48454 | 0.4 | 1 | 1.1 | 0.9
15 | 1 | 0 | 0 | 0 | 0 | 1 | 0.97501 | -0.48091 | 0.4 | 1 | 1.1 | 0.9
19 | 1 | 0.00033182 | 8.3162e-05 | 0 | 0 | 1 | 0.97537 | -0.4738 | 0.4 | 1 | 1.1 | 0.9
58 | 1 | 0 | 0 | 0 | 0 | 1 | 0.97542 | -0.47285 | 0.4 | 1 | 1.1 | 0.9
16 | 1 | 0.00073474 | 0.00018414 | 0 | 0 | 1 | 0.99224 | -0.14714 | 0.4 | 1 | 1.1 | 0.9
17 | 1 | 0.0001316 | 3.2982e-05 | 0 | 0 | 1 | 0.99225 | -0.14703 | 0.4 | 1 | 1.1 | 0.9
202 | 1 | 0.00021916 | 5.4927e-05 | 0 | 0 | 1 | 0.99227 | -0.14666 | 0.4 | 1 | 1.1 | 0.9
203 | 1 | 0.00037637 | 9.4328e-05 | 0 | 0 | 1 | 0.99228 | -0.14653 | 0.4 | 1 | 1.1 | 0.9
60 | 1 | 0 | 0 | 0 | 0 | 1 | 0.97571 | -0.46713 | 0.4 | 1 | 1.1 | 0.9
59 | 1 | 0 | 0 | 0 | 0 | 1 | 0.976 | -0.4614 | 0.4 | 1 | 1.1 | 0.9
150 | 1 | 0.00027157 | 6.8063e-05 | 0 | 0 | 1 | 0.97616 | -0.4582 | 0.4 | 1 | 1.1 | 0.9
98 | 1 | 0.00036815 | 9.2266e-05 | 0 | 0 | 1 | 0.97571 | -0.46721 | 0.4 | 1 | 1.1 | 0.9
61 | 1 | 0 | 0 | 0 | 0 | 1 | 0.98131 | -0.35825 | 0.4 | 1 | 1.1 | 0.9
112 | 1 | 0 | 0 | 0 | 0 | 1 | 0.98143 | -0.35592 | 0.4 | 1 | 1.1 | 0.9
176 | 1 | 0.0036888 | 0.0009245 | 0 | 0 | 1 | 0.98121 | -0.36021 | 0.4 | 1 | 1.1 | 0.9
20 | 1 | 0.0040671 | 0.0010193 | 0 | 0 | 1 | 0.97018 | -0.5766 | 0.4 | 1 | 1.1 | 0.9
21 | 1 | 0.00041848 | 0.00010488 | 0 | 0 | 1 | 0.97018 | -0.57665 | 0.4 | 1 | 1.1 | 0.9
22 | 1 | 0 | 0 | 0 | 0 | 1 | 0.97053 | -0.56963 | 0.4 | 1 | 1.1 | 0.9
24 | 1 | 0.0015308 | 0.00038365 | 0 | 0 | 1 | 0.97059 | -0.56855 | 0.4 | 1 | 1.1 | 0.9
25 | 1 | 0.00063905 | 0.00016016 | 0 | 0 | 1 | 0.97052 | -0.56985 | 0.4 | 1 | 1.1 | 0.9
26 | 1 | 0.00094049 | 0.00023571 | 0 | 0 | 1 | 0.97062 | -0.56784 | 0.4 | 1 | 1.1 | 0.9
27 | 1 | 0 | 0 | 0 | 0 | 1 | 0.9711 | -0.55851 | 0.4 | 1 | 1.1 | 0.9
28 | 1 | 0.0013638 | 0.00034179 | 0 | 0 | 1 | 0.97208 | -0.53903 | 0.4 | 1 | 1.1 | 0.9
29 | 1 | 0.00096923 | 0.00024291 | 0 | 0 | 1 | 0.97092 | -0.56202 | 0.4 | 1 | 1.1 | 0.9
30 | 1 | 0.00090156 | 0.00022595 | 0 | 0 | 1 | 0.97246 | -0.53159 | 0.4 | 1 | 1.1 | 0.9
31 | 1 | 0.0018473 | 0.00046299 | 0 | 0 | 1 | 0.9708 | -0.56432 | 0.4 | 1 | 1.1 | 0.9
47 | 1 | 0.00067682 | 0.00016963 | 0 | 0 | 1 | 0.97285 | -0.52374 | 0.4 | 1 | 1.1 | 0.9
41 | 1 | 0.0035101 | 0.00087971 | 0 | 0 | 1 | 0.97078 | -0.56471 | 0.4 | 1 | 1.1 | 0.9
44 | 1 | 0 | 0 | 0 | 0 | 1 | 0.97302 | -0.52045 | 0.4 | 1 | 1.1 | 0.9
32 | 1 | 0.0016999 | 0.00042604 | 0 | 0 | 1 | 0.97584 | -0.46506 | 0.4 | 1 | 1.1 | 0.9
33 | 1 | 0.0020786 | 0.00052094 | 0 | 0 | 1 | 0.97573 | -0.46721 | 0.4 | 1 | 1.1 | 0.9
34 | 1 | 0 | 0 | 0 | 0 | 1 | 0.97617 | -0.4585 | 0.4 | 1 | 1.1 | 0.9
35 | 1 | 0.0019433 | 0.00048705 | 0 | 0 | 1 | 0.97542 | -0.47337 | 0.4 | 1 | 1.1 | 0.9
36 | 1 | 0.0012519 | 0.00031377 | 0 | 0 | 1 | 0.9759 | -0.46375 | 0.4 | 1 | 1.1 | 0.9
37 | 1 | 0.0021291 | 0.00053359 | 0 | 0 | 1 | 0.97823 | -0.4182 | 0.4 | 1 | 1.1 | 0.9
38 | 1 | 0.0032114 | 0.00080485 | 0 | 0 | 1 | 0.97537 | -0.47435 | 0.4 | 1 | 1.1 | 0.9
39 | 1 | 0.001679 | 0.00042079 | 0 | 0 | 1 | 0.97501 | -0.48121 | 0.4 | 1 | 1.1 | 0.9
40 | 1 | 0.0010248 | 0.00025684 | 0 | 0 | 1 | 0.97842 | -0.41442 | 0.4 | 1 | 1.1 | 0.9
51 | 1 | 0.0014312 | 0.00035868 | 0 | 0 | 1 | 0.97526 | -0.47651 | 0.4 | 1 | 1.1 | 0.9
49 | 1 | 0.0017838 | 0.00044707 | 0 | 0 | 1 | 0.97421 | -0.49711 | 0.4 | 1 | 1.1 | 0.9
152 | 1 | 0.0016403 | 0.00041111 | 0 | 0 | 1 | 0.97863 | -0.41032 | 0.4 | 1 | 1.1 | 0.9
52 | 1 | 0.0039483 | 0.00098955 | 0 | 0 | 1 | 0.97523 | -0.47701 | 0.4 | 1 | 1.1 | 0.9
46 | 1 | 0.00054426 | 0.0001364 | 0 | 0 | 1 | 0.97416 | -0.49791 | 0.4 | 1 | 1.1 | 0.9
136 | 1 | 0 | 0 | 0 | 0 | 1 | 0.97885 | -0.40607 | 0.4 | 1 | 1.1 | 0.9
42 | 1 | 0.00085341 | 0.00021388 | 0 | 0 | 1 | 0.97267 | -0.5274 | 0.4 | 1 | 1.1 | 0.9
43 | 1 | 0.0014957 | 0.00037487 | 0 | 0 | 1 | 0.97233 | -0.53415 | 0.4 | 1 | 1.1 | 0.9
45 | 1 | 0.00086943 | 0.0002179 | 0 | 0 | 1 | 0.97201 | -0.5405 | 0.4 | 1 | 1.1 | 0.9
48 | 1 | 0.00097117 | 0.0002434 | 0 | 0 | 1 | 0.97196 | -0.54141 | 0.4 | 1 | 1.1 | 0.9
50 | 1 | 0.0011457 | 0.00028715 | 0 | 0 | 1 | 0.97167 | -0.54704 | 0.4 | 1 | 1.1 | 0.9
55 | 1 | 0 | 0 | 0 | 0 | 1 | 0.97105 | -0.55936 | 0.4 | 1 | 1.1 | 0.9
57 | 1 | 0.0019716 | 0.00049413 | 0 | 0 | 1 | 0.97104 | -0.55961 | 0.4 | 1 | 1.1 | 0.9
54 | 1 | 0.0016174 | 0.00040536 | 0 | 0 | 1 | 0.97094 | -0.56167 | 0.4 | 1 | 1.1 | 0.9
56 | 1 | 0.0092028 | 0.0023064 | 0 | 0 | 1 | 0.97086 | -0.56316 | 0.4 | 1 | 1.1 | 0.9
101 | 1 | 0 | 0 | 0 | 0 | 1 | 0.97676 | -0.44649 | 0.4 | 1 | 1.1 | 0.9
148 | 1 | 0.0010355 | 0.00025953 | 0 | 0 | 1 | 0.97651 | -0.45131 | 0.4 | 1 | 1.1 | 0.9
100 | 1 | 0 | 0 | 0 | 0 | 1 | 0.97682 | -0.44526 | 0.4 | 1 | 1.1 | 0.9
149 | 1 | 0.0083222 | 0.0020857 | 0 | 0 | 1 | 0.97636 | -0.45433 | 0.4 | 1 | 1.1 | 0.9
114 | 1 | 0.0022639 | 0.00056739 | 0 | 0 | 1 | 0.98163 | -0.35192 | 0.4 | 1 | 1.1 | 0.9
110 | 1 | 0.0023336 | 0.00058486 | 0 | 0 | 1 | 0.98123 | -0.35977 | 0.4 | 1 | 1.1 | 0.9
62 | 1 | 0.0019953 | 0.00050008 | 0 | 0 | 1 | 0.97567 | -0.46779 | 0.4 | 1 | 1.1 | 0.9
63 | 1 | 0.0020247 | 0.00050744 | 0 | 0 | 1 | 0.97548 | -0.47148 | 0.4 | 1 | 1.1 | 0.9
64 | 1 | 0 | 0 | 0 | 0 | 1 | 0.97588 | -0.46376 | 0.4 | 1 | 1.1 | 0.9
65 | 1 | 0.001647 | 0.00041277 | 0 | 0 | 1 | 0.97533 | -0.47462 | 0.4 | 1 | 1.1 | 0.9
66 | 1 | 0.0012571 | 0.00031507 | 0 | 0 | 1 | 0.97513 | -0.47838 | 0.4 | 1 | 1.1 | 0.9
67 | 1 | 0.0014766 | 0.00037007 | 0 | 0 | 1 | 0.97632 | -0.45509 | 0.4 | 1 | 1.1 | 0.9
68 | 1 | 0.0017383 | 0.00043566 | 0 | 0 | 1 | 0.97518 | -0.47745 | 0.4 | 1 | 1.1 | 0.9
69 | 1 | 0 | 0 | 0 | 0 | 1 | 0.97429 | -0.4949 | 0.4 | 1 | 1.1 | 0.9
70 | 1 | 0 | 0 | 0 | 0 | 1 | 0.97772 | -0.42761 | 0.4 | 1 | 1.1 | 0.9
77 | 1 | 0.0017407 | 0.00043627 | 0 | 0 | 1 | 0.97508 | -0.47944 | 0.4 | 1 | 1.1 | 0.9
96 | 1 | 0.0024243 | 0.00060759 | 0 | 0 | 1 | 0.97398 | -0.5011 | 0.4 | 1 | 1.1 | 0.9
74 | 1 | 0 | 0 | 0 | 0 | 1 | 0.97422 | -0.49638 | 0.4 | 1 | 1.1 | 0.9
99 | 1 | 0 | 0 | 0 | 0 | 1 | 0.97751 | -0.43177 | 0.4 | 1 | 1.1 | 0.9
219 | 1 | 0.0013286 | 0.00033299 | 0 | 0 | 1 | 0.97977 | -0.38747 | 0.4 | 1 | 1.1 | 0.9
78 | 1 | 0.0020833 | 0.00052212 | 0 | 0 | 1 | 0.97499 | -0.48119 | 0.4 | 1 | 1.1 | 0.9
195 | 1 | 0.0024361 | 0.00061055 | 0 | 0 | 1 | 0.9736 | -0.50849 | 0.4 | 1 | 1.1 | 0.9
76 | 1 | 0.0021102 | 0.00052887 | 0 | 0 | 1 | 0.97412 | -0.49831 | 0.4 | 1 | 1.1 | 0.9
72 | 1 | 0.0020909 | 0.00052402 | 0 | 0 | 1 | 0.97413 | -0.49806 | 0.4 | 1 | 1.1 | 0.9
97 | 1 | 0.00031093 | 7.7927e-05 | 0 | 0 | 1 | 0.97726 | -0.43658 | 0.4 | 1 | 1.1 | 0.9
151 | 1 | 0.0031435 | 0.00078783 | 0 | 0 | 1 | 0.9767 | -0.44767 | 0.4 | 1 | 1.1 | 0.9
220 | 1 | 0.001614 | 0.00040452 | 0 | 0 | 1 | 0.98209 | -0.3423 | 0.4 | 1 | 1.1 | 0.9
71 | 1 | 0.0024548 | 0.00061523 | 0 | 0 | 1 | 0.97396 | -0.50154 | 0.4 | 1 | 1.1 | 0.9
73 | 1 | 0.0015947 | 0.00039966 | 0 | 0 | 1 | 0.97387 | -0.50327 | 0.4 | 1 | 1.1 | 0.9
75 | 1 | 0.0020796 | 0.0005212 | 0 | 0 | 1 | 0.97385 | -0.50366 | 0.4 | 1 | 1.1 | 0.9
86 | 1 | 0.0013707 | 0.00034352 | 0 | 0 | 1 | 0.97496 | -0.48178 | 0.4 | 1 | 1.1 | 0.9
87 | 1 | 0.0021649 | 0.00054258 | 0 | 0 | 1 | 0.97488 | -0.48331 | 0.4 | 1 | 1.1 | 0.9
79 | 1 | 0.0012781 | 0.00032031 | 0 | 0 | 1 | 0.97646 | -0.45245 | 0.4 | 1 | 1.1 | 0.9
80 | 1 | 0.0012786 | 0.00032045 | 0 | 0 | 1 | 0.97656 | -0.45039 | 0.4 | 1 | 1.1 | 0.9
81 | 1 | 0.0011051 | 0.00027696 | 0 | 0 | 1 | 0.97628 | -0.45591 | 0.4 | 1 | 1.1 | 0.9
82 | 1 | 0.0017385 | 0.00043572 | 0 | 0 | 1 | 0.97677 | -0.44633 | 0.4 | 1 | 1.1 | 0.9
83 | 1 | 0.0015326 | 0.00038411 | 0 | 0 | 1 | 0.97623 | -0.45681 | 0.4 | 1 | 1.1 | 0.9
84 | 1 | 0.0015928 | 0.00039919 | 0 | 0 | 1 | 0.97686 | -0.44449 | 0.4 | 1 | 1.1 | 0.9
85 | 1 | 0.0022571 | 0.00056568 | 0 | 0 | 1 | 0.97615 | -0.45856 | 0.4 | 1 | 1.1 | 0.9
89 | 1 | 0.00030492 | 7.642e-05 | 0 | 0 | 1 | 0.97707 | -0.44027 | 0.4 | 1 | 1.1 | 0.9
90 | 1 | 0.0014091 | 0.00035315 | 0 | 0 | 1 | 0.9761 | -0.45956 | 0.4 | 1 | 1.1 | 0.9
94 | 1 | 0.00084956 | 0.00021292 | 0 | 0 | 1 | 0.97606 | -0.46027 | 0.4 | 1 | 1.1 | 0.9
88 | 1 | 0.00069408 | 0.00017395 | 0 | 0 | 1 | 0.97488 | -0.48338 | 0.4 | 1 | 1.1 | 0.9
92 | 1 | 0.00054709 | 0.00013711 | 0 | 0 | 1 | 0.97602 | -0.46104 | 0.4 | 1 | 1.1 | 0.9
91 | 1 | 0.00063267 | 0.00015856 | 0 | 0 | 1 | 0.97597 | -0.462 | 0.4 | 1 | 1.1 | 0.9
93 | 1 | 0.00076209 | 0.000191 | 0 | 0 | 1 | 0.97586 | -0.46411 | 0.4 | 1 | 1.1 | 0.9
95 | 1 | 0.000677 | 0.00016967 | 0 | 0 | 1 | 0.97585 | -0.46448 | 0.4 | 1 | 1.1 | 0.9
196 | 1 | 0.0022687 | 0.00056859 | 0 | 0 | 1 | 0.97307 | -0.51911 | 0.4 | 1 | 1.1 | 0.9
163 | 1 | 0.0012669 | 0.00031751 | 0 | 0 | 1 | 0.97657 | -0.45027 | 0.4 | 1 | 1.1 | 0.9
102 | 1 | 0.0032325 | 0.00081015 | 0 | 0 | 1 | 0.99432 | -0.10766 | 0.4 | 1 | 1.1 | 0.9
103 | 1 | 0.0011592 | 0.00029052 | 0 | 0 | 1 | 0.99425 | -0.10888 | 0.4 | 1 | 1.1 | 0.9
104 | 1 | 0.00089277 | 0.00022375 | 0 | 0 | 1 | 0.9944 | -0.10599 | 0.4 | 1 | 1.1 | 0.9
105 | 1 | 0.00046599 | 0.00011679 | 0 | 0 | 1 | 0.99423 | -0.10926 | 0.4 | 1 | 1.1 | 0.9
106 | 1 | 0 | 0 | 0 | 0 | 1 | 0.99466 | -0.1011 | 0.4 | 1 | 1.1 | 0.9
107 | 1 | 0.00094437 | 0.00023668 | 0 | 0 | 1 | 0.99423 | -0.10939 | 0.4 | 1 | 1.1 | 0.9
108 | 1 | 0 | 0 | 0 | 0 | 1 | 0.99354 | -0.12234 | 0.4 | 1 | 1.1 | 0.9
109 | 1 | 0 | 0 | 0 | 0 | 1 | 0.99526 | -0.089508 | 0.4 | 1 | 1.1 | 0.9
145 | 1 | 0.00050845 | 0.00012743 | 0 | 0 | 1 | 0.9942 | -0.10982 | 0.4 | 1 | 1.1 | 0.9
193 | 1 | 0 | 0 | 0 | 0 | 1 | 0.99325 | -0.12795 | 0.4 | 1 | 1.1 | 0.9
194 | 1 | 0.00089722 | 0.00022487 | 0 | 0 | 1 | 0.9926 | -0.14019 | 0.4 | 1 | 1.1 | 0.9
141 | 1 | 0.00046693 | 0.00011702 | 0 | 0 | 1 | 0.99718 | -0.053276 | 0.4 | 1 | 1.1 | 0.9
138 | 1 | 0.00074061 | 0.00018561 | 0 | 0 | 1 | 0.99311 | -0.1305 | 0.4 | 1 | 1.1 | 0.9
144 | 1 | 0.00048621 | 0.00012185 | 0 | 0 | 1 | 0.99418 | -0.11033 | 0.4 | 1 | 1.1 | 0.9
211 | 1 | 0.00026651 | 6.6793e-05 | 0 | 0 | 1 | 0.99316 | -0.12958 | 0.4 | 1 | 1.1 | 0.9
212 | 1 | 0.00022436 | 5.6231e-05 | 0 | 0 | 1 | 0.99307 | -0.13132 | 0.4 | 1 | 1.1 | 0.9
185 | 1 | 0.0019761 | 0.00049525 | 0 | 0 | 1 | 0.99242 | -0.14354 | 0.4 | 1 | 1.1 | 0.9
143 | 1 | 0.0018784 | 0.00047076 | 0 | 0 | 1 | 0.99743 | -0.048498 | 0.4 | 1 | 1.1 | 0.9
139 | 1 | 0.0010742 | 0.00026922 | 0 | 0 | 1 | 0.9923 | -0.14608 | 0.4 | 1 | 1.1 | 0.9
111 | 1 | 0.0020555 | 0.00051515 | 0 | 0 | 1 | 0.98109 | -0.36243 | 0.4 | 1 | 1.1 | 0.9
113 | 1 | 0.0023518 | 0.00058943 | 0 | 0 | 1 | 0.98102 | -0.36393 | 0.4 | 1 | 1.1 | 0.9
115 | 1 | 0.0017939 | 0.00044959 | 0 | 0 | 1 | 0.98096 | -0.36497 | 0.4 | 1 | 1.1 | 0.9
116 | 1 | 0 | 0 | 0 | 0 | 1 | 0.98246 | -0.33579 | 0.4 | 1 | 1.1 | 0.9
168 | 1 | 0.00234 | 0.00058645 | 0 | 0 | 1 | 0.98094 | -0.36546 | 0.4 | 1 | 1.1 | 0.9
162 | 1 | 0.0050554 | 0.001267 | 0 | 0 | 1 | 0.98163 | -0.35182 | 0.4 | 1 | 1.1 | 0.9
171 | 1 | 0.0022138 | 0.00055483 | 0 | 0 | 1 | 0.98291 | -0.32694 | 0.4 | 1 | 1.1 | 0.9
169 | 1 | 0.0040294 | 0.0010099 | 0 | 0 | 1 | 0.9809 | -0.36628 | 0.4 | 1 | 1.1 | 0.9
161 | 1 | 0.0062914 | 0.0015768 | 0 | 0 | 1 | 0.98125 | -0.35934 | 0.4 | 1 | 1.1 | 0.9
170 | 1 | 0.0021187 | 0.000531 | 0 | 0 | 1 | 0.98292 | -0.32666 | 0.4 | 1 | 1.1 | 0.9
117 | 1 | 0.0033344 | 0.00083568 | 0 | 0 | 1 | 0.99958 | -0.0080691 | 0.4 | 1 | 1.1 | 0.9
118 | 1 | 0.00092085 | 0.00023079 | 0 | 0 | 1 | 0.9998 | -0.0037778 | 0.4 | 1 | 1.1 | 0.9
119 | 1 | 0 | 0 | 0 | 0 | 1 | 0.99954 | -0.0087574 | 0.4 | 1 | 1.1 | 0.9
120 | 1 | 0.00047303 | 0.00011855 | 0 | 0 | 1 | 0.9999 | -0.0019672 | 0.4 | 1 | 1.1 | 0.9
121 | 1 | 0.0012008 | 0.00030094 | 0 | 0 | 1 | 0.99952 | -0.0091739 | 0.4 | 1 | 1.1 | 0.9
122 | 1 | 0.0010781 | 0.0002702 | 0 | 0 | 1 | 0.99953 | -0.0089562 | 0.4 | 1 | 1.1 | 0.9
123 | 3 | 0.00056708 | 0.00014212 | 0 | 0 | 1 | 1 | 0 | 0.4 | 1 | 1.1 | 0.9
177 | 1 | 0.00081792 | 0.00020499 | 0 | 0 | 1 | 0.99872 | -0.02418 | 0.4 | 1 | 1.1 | 0.9
124 | 1 | 0.002582 | 0.00064712 | 0 | 0 | 1 | 0.97651 | -0.45142 | 0.4 | 1 | 1.1 | 0.9
178 | 1 | 0.00087788 | 0.00022002 | 0 | 0 | 1 | 0.99853 | -0.027711 | 0.4 | 1 | 1.1 | 0.9
125 | 1 | 0.0077718 | 0.0019478 | 0 | 0 | 1 | 0.98774 | -0.23351 | 0.4 | 1 | 1.1 | 0.9
126 | 1 | 0.0044602 | 0.0011178 | 0 | 0 | 1 | 0.98774 | -0.23357 | 0.4 | 1 | 1.1 | 0.9
127 | 1 | 0.0013855 | 0.00034724 | 0 | 0 | 1 | 0.98921 | -0.20515 | 0.4 | 1 | 1.1 | 0.9
128 | 1 | 0.0046443 | 0.001164 | 0 | 0 | 1 | 0.98692 | -0.24924 | 0.4 | 1 | 1.1 | 0.9
129 | 1 | 0.0010504 | 0.00026324 | 0 | 0 | 1 | 0.99057 | -0.17913 | 0.4 | 1 | 1.1 | 0.9
130 | 1 | 0.0061837 | 0.0015498 | 0 | 0 | 1 | 0.9866 | -0.25542 | 0.4 | 1 | 1.1 | 0.9
131 | 1 | 0.00057005 | 0.00014287 | 0 | 0 | 1 | 0.99071 | -0.17635 | 0.4 | 1 | 1.1 | 0.9
160 | 1 | 0.0049379 | 0.0012376 | 0 | 0 | 1 | 0.98607 | -0.26581 | 0.4 | 1 | 1.1 | 0.9
142 | 1 | 0 | 0 | 0 | 0 | 1 | 0.99188 | -0.15396 | 0.4 | 1 | 1.1 | 0.9
175 | 1 | 0.0061014 | 0.0015291 | 0 | 0 | 1 | 0.98545 | -0.27762 | 0.4 | 1 | 1.1 | 0.9
154 | 1 | 0 | 0 | 0 | 0 | 1 | 0.99155 | -0.16046 | 0.4 | 1 | 1.1 | 0.9
140 | 1 | 0.0013873 | 0.0003477 | 0 | 0 | 1 | 0.99211 | -0.14956 | 0.4 | 1 | 1.1 | 0.9
132 | 1 | 0.039925 | 0.010006 | 0 | 0 | 1 | 0.97815 | -0.41986 | 0.4 | 1 | 1.1 | 0.9
134 | 1 | 0 | 0 | 0 | 0 | 1 | 0.97855 | -0.41195 | 0.4 | 1 | 1.1 | 0.9
135 | 1 | 0 | 0 | 0 | 0 | 1 | 0.97965 | -0.39048 | 0.4 | 1 | 1.1 | 0.9
137 | 1 | 0.0022766 | 0.00057056 | 0 | 0 | 1 | 0.98059 | -0.37212 | 0.4 | 1 | 1.1 | 0.9
153 | 1 | 0 | 0 | 0 | 0 | 1 | 0.9785 | -0.41298 | 0.4 | 1 | 1.1 | 0.9
155 | 1 | 0.0020508 | 0.00051397 | 0 | 0 | 1 | 0.97848 | -0.41328 | 0.4 | 1 | 1.1 | 0.9
156 | 1 | 0.0052288 | 0.0013105 | 0 | 0 | 1 | 0.97837 | -0.4155 | 0.4 | 1 | 1.1 | 0.9
157 | 1 | 0.001379 | 0.00034562 | 0 | 0 | 1 | 0.99141 | -0.16322 | 0.4 | 1 | 1.1 | 0.9
146 | 1 | 0.00063435 | 0.00015898 | 0 | 0 | 1 | 0.99418 | -0.11037 | 0.4 | 1 | 1.1 | 0.9
147 | 1 | 0.0023129 | 0.00057968 | 0 | 0 | 1 | 0.99413 | -0.11129 | 0.4 | 1 | 1.1 | 0.9
159 | 1 | 0.0026022 | 0.00065216 | 0 | 0 | 1 | 0.97845 | -0.41399 | 0.4 | 1 | 1.1 | 0.9
158 | 1 | 0.0017933 | 0.00044944 | 0 | 0 | 1 | 0.97833 | -0.41628 | 0.4 | 1 | 1.1 | 0.9
164 | 1 | 0 | 0 | 0 | 0 | 1 | 0.99133 | -0.16473 | 0.4 | 1 | 1.1 | 0.9
165 | 1 | 0.0027357 | 0.00068563 | 0 | 0 | 1 | 0.99123 | -0.16664 | 0.4 | 1 | 1.1 | 0.9
166 | 1 | 0.0030374 | 0.00076124 | 0 | 0 | 1 | 0.99129 | -0.16545 | 0.4 | 1 | 1.1 | 0.9
174 | 1 | 0.0022792 | 0.00057121 | 0 | 0 | 1 | 0.98447 | -0.29669 | 0.4 | 1 | 1.1 | 0.9
167 | 1 | 0.0018699 | 0.00046865 | 0 | 0 | 1 | 0.9912 | -0.16718 | 0.4 | 1 | 1.1 | 0.9
172 | 1 | 0.0024496 | 0.00061392 | 0 | 0 | 1 | 0.98386 | -0.30844 | 0.4 | 1 | 1.1 | 0.9
173 | 1 | 0.0043265 | 0.0010843 | 0 | 0 | 1 | 0.98395 | -0.3068 | 0.4 | 1 | 1.1 | 0.9
179 | 1 | 0.0033903 | 0.00084969 | 0 | 0 | 1 | 0.99052 | -0.17992 | 0.4 | 1 | 1.1 | 0.9
180 | 1 | 0.00074695 | 0.0001872 | 0 | 0 | 1 | 0.99049 | -0.18043 | 0.4 | 1 | 1.1 | 0.9
181 | 1 | 0 | 0 | 0 | 0 | 1 | 0.9906 | -0.17829 | 0.4 | 1 | 1.1 | 0.9
182 | 1 | 0.0016429 | 0.00041174 | 0 | 0 | 1 | 0.99048 | -0.18061 | 0.4 | 1 | 1.1 | 0.9
183 | 1 | 0.0016939 | 0.00042452 | 0 | 0 | 1 | 0.9918 | -0.15536 | 0.4 | 1 | 1.1 | 0.9
184 | 1 | 0.0023744 | 0.00059509 | 0 | 0 | 1 | 0.98914 | -0.20634 | 0.4 | 1 | 1.1 | 0.9
186 | 1 | 0.0011483 | 0.00028779 | 0 | 0 | 1 | 0.98695 | -0.24828 | 0.4 | 1 | 1.1 | 0.9
223 | 1 | 0.001499 | 0.00037568 | 0 | 0 | 1 | 0.98566 | -0.27312 | 0.4 | 1 | 1.1 | 0.9
222 | 1 | 0 | 0 | 0 | 0 | 1 | 0.98319 | -0.32102 | 0.4 | 1 | 1.1 | 0.9
187 | 1 | 0.0016877 | 0.00042298 | 0 | 0 | 1 | 0.99175 | -0.15672 | 0.4 | 1 | 1.1 | 0.9
188 | 1 | 0.00023528 | 5.8967e-05 | 0 | 0 | 1 | 0.99211 | -0.14981 | 0.4 | 1 | 1.1 | 0.9
190 | 1 | 0 | 0 | 0 | 0 | 1 | 0.99225 | -0.14692 | 0.4 | 1 | 1.1 | 0.9
192 | 1 | 0 | 0 | 0 | 0 | 1 | 0.99231 | -0.14591 | 0.4 | 1 | 1.1 | 0.9
204 | 1 | 0.00010288 | 2.5784e-05 | 0 | 0 | 1 | 0.99238 | -0.14452 | 0.4 | 1 | 1.1 | 0.9
209 | 1 | 8.512e-05 | 2.1333e-05 | 0 | 0 | 1 | 0.99274 | -0.13764 | 0.4 | 1 | 1.1 | 0.9
210 | 1 | 0.00010191 | 2.5541e-05 | 0 | 0 | 1 | 0.99277 | -0.1371 | 0.4 | 1 | 1.1 | 0.9
218 | 1 | 0.0019149 | 0.00047991 | 0 | 0 | 1 | 0.99293 | -0.13403 | 0.4 | 1 | 1.1 | 0.9
197 | 1 | 0.0016427 | 0.0004117 | 0 | 0 | 1 | 0.97298 | -0.52085 | 0.4 | 1 | 1.1 | 0.9
198 | 1 | 0.0019066 | 0.00047785 | 0 | 0 | 1 | 0.97284 | -0.52368 | 0.4 | 1 | 1.1 | 0.9
200 | 1 | 0.0025719 | 0.00064457 | 0 | 0 | 1 | 0.97273 | -0.52582 | 0.4 | 1 | 1.1 | 0.9
201 | 1 | 0.0026333 | 0.00065997 | 0 | 0 | 1 | 0.97254 | -0.52955 | 0.4 | 1 | 1.1 | 0.9
205 | 1 | 0.0017246 | 0.00043221 | 0 | 0 | 1 | 0.97252 | -0.52998 | 0.4 | 1 | 1.1 | 0.9
206 | 1 | 0.0016073 | 0.00040282 | 0 | 0 | 1 | 0.97235 | -0.53323 | 0.4 | 1 | 1.1 | 0.9
207 | 1 | 0.0031991 | 0.00080178 | 0 | 0 | 1 | 0.97229 | -0.53445 | 0.4 | 1 | 1.1 | 0.9
208 | 1 | 0.0013112 | 0.00032861 | 0 | 0 | 1 | 0.97224 | -0.53535 | 0.4 | 1 | 1.1 | 0.9
213 | 1 | 0.0023953 | 0.00060033 | 0 | 0 | 1 | 0.97223 | -0.53556 | 0.4 | 1 | 1.1 | 0.9
216 | 1 | 0.0023354 | 0.00058532 | 0 | 0 | 1 | 0.99286 | -0.13537 | 0.4 | 1 | 1.1 | 0.9
214 | 1 | 0.0019683 | 0.00049331 | 0 | 0 | 1 | 0.99271 | -0.13839 | 0.4 | 1 | 1.1 | 0.9
215 | 1 | 0.0024319 | 0.0006095 | 0 | 0 | 1 | 0.99262 | -0.14012 | 0.4 | 1 | 1.1 | 0.9
217 | 1 | 0.0021524 | 0.00053944 | 0 | 0 | 1 | 0.99262 | -0.14013 | 0.4 | 1 | 1.1 | 0.9
221 | 1 | 0.0017196 | 0.00043097 | 0 | 0 | 1 | 0.98219 | -0.3404 | 0.4 | 1 | 1.1 | 0.9
224 | 1 | 0.0018901 | 0.0004737 | 0 | 0 | 1 | 0.98314 | -0.32188 | 0.4 | 1 | 1.1 | 0.9
256 | 1 | 0 | 0 | 0 | 0 | 1 | 0.98551 | -0.27651 | 0.4 | 1 | 1.1 | 0.9
228 | 1 | 0.00059234 | 0.00014845 | 0 | 0 | 1 | 0.98269 | -0.33104 | 0.4 | 1 | 1.1 | 0.9
229 | 1 | 0.0003023 | 7.5763e-05 | 0 | 0 | 1 | 0.98271 | -0.3308 | 0.4 | 1 | 1.1 | 0.9
230 | 1 | 0.00019376 | 4.856e-05 | 0 | 0 | 1 | 0.98266 | -0.3317 | 0.4 | 1 | 1.1 | 0.9
231 | 1 | 0 | 0 | 0 | 0 | 1 | 0.98275 | -0.32999 | 0.4 | 1 | 1.1 | 0.9
232 | 1 | 0.00097757 | 0.000245 | 0 | 0 | 1 | 0.98266 | -0.33176 | 0.4 | 1 | 1.1 | 0.9
233 | 1 | 0.00027075 | 6.7856e-05 | 0 | 0 | 1 | 0.98291 | -0.32686 | 0.4 | 1 | 1.1 | 0.9
234 | 1 | 0.0003834 | 9.6089e-05 | 0 | 0 | 1 | 0.98244 | -0.33586 | 0.4 | 1 | 1.1 | 0.9
251 | 1 | 0.00023882 | 5.9854e-05 | 0 | 0 | 1 | 0.983 | -0.32501 | 0.4 | 1 | 1.1 | 0.9
248 | 1 | 0.00025243 | 6.3266e-05 | 0 | 0 | 1 | 0.98213 | -0.34198 | 0.4 | 1 | 1.1 | 0.9
257 | 1 | 0 | 0 | 0 | 0 | 1 | 0.98461 | -0.29392 | 0.4 | 1 | 1.1 | 0.9
249 | 1 | 0.00037366 | 9.3648e-05 | 0 | 0 | 1 | 0.97744 | -0.43342 | 0.4 | 1 | 1.1 | 0.9
235 | 1 | 0.0021763 | 0.00054542 | 0 | 0 | 1 | 0.97439 | -0.49334 | 0.4 | 1 | 1.1 | 0.9
236 | 1 | 0.001426 | 0.00035739 | 0 | 0 | 1 | 0.9744 | -0.4932 | 0.4 | 1 | 1.1 | 0.9
237 | 1 | 0 | 0 | 0 | 0 | 1 | 0.97452 | -0.49087 | 0.4 | 1 | 1.1 | 0.9
238 | 1 | 0.00033481 | 8.3911e-05 | 0 | 0 | 1 | 0.97435 | -0.49417 | 0.4 | 1 | 1.1 | 0.9
239 | 1 | 0.0011658 | 0.00029219 | 0 | 0 | 1 | 0.97489 | -0.48364 | 0.4 | 1 | 1.1 | 0.9
246 | 1 | 0.00091408 | 0.00022909 | 0 | 0 | 1 | 0.97432 | -0.49477 | 0.4 | 1 | 1.1 | 0.9
250 | 1 | 0 | 0 | 0 | 0 | 1 | 0.97598 | -0.46218 | 0.4 | 1 | 1.1 | 0.9
244 | 1 | 0.0010904 | 0.00027329 | 0 | 0 | 1 | 0.97411 | -0.49904 | 0.4 | 1 | 1.1 | 0.9
240 | 1 | 0.0020651 | 0.00051756 | 0 | 0 | 1 | 0.97358 | -0.50941 | 0.4 | 1 | 1.1 | 0.9
241 | 1 | 0.00088475 | 0.00022174 | 0 | 0 | 1 | 0.97357 | -0.50953 | 0.4 | 1 | 1.1 | 0.9
242 | 1 | 0.0017195 | 0.00043094 | 0 | 0 | 1 | 0.97379 | -0.50532 | 0.4 | 1 | 1.1 | 0.9
243 | 1 | 0.0012035 | 0.00030162 | 0 | 0 | 1 | 0.97355 | -0.50997 | 0.4 | 1 | 1.1 | 0.9
245 | 1 | 0.0040767 | 0.0010217 | 0 | 0 | 1 | 0.97353 | -0.51041 | 0.4 | 1 | 1.1 | 0.9
247 | 1 | 0.0012025 | 0.00030138 | 0 | 0 | 1 | 0.97351 | -0.51074 | 0.4 | 1 | 1.1 | 0.9
252 | 1 | 0.00055052 | 0.00013797 | 0 | 0 | 1 | 0.97351 | -0.51075 | 0.4 | 1 | 1.1 | 0.9
253 | 1 | 0.00096994 | 0.00024309 | 0 | 0 | 1 | 0.98546 | -0.2774 | 0.4 | 1 | 1.1 | 0.9
254 | 1 | 0.00028706 | 7.1945e-05 | 0 | 0 | 1 | 0.9855 | -0.27676 | 0.4 | 1 | 1.1 | 0.9

## generator_data
GEN_BUS | PG | QG | QMAX | QMIN | VG | MBASE | GEN_STATUS | PMAX | PMIN
123 | 0.39601 | 0.10195 | 10 | -10 | 1 | 100 | 1 | 10 | 0

## branch_data
F_BUS | T_BUS | BR_R | BR_X | BR_B | RATE_A | RATE_B | RATE_C | TAP | SHIFT | BR_STATUS | ANGMIN | ANGMAX | P_in | Q_in | P_out | Q_out
1 | 3 | 1.954 | 1.2505 | 3.2812e-09 | 0 | 0 | 0 | 0 | 0 | 1 | -90 | 90 | -6.421e-05 | -1.6093e-05 | 6.421e-05 | 1.5771e-05
3 | 4 | 0.081133 | 0.051925 | 5.4498e-10 | 0 | 0 | 0 | 0 | 0 | 1 | -90 | 90 | -0.024975 | -0.0063616 | 0.024976 | 0.0063619
3 | 5 | 2.8015 | 1.7929 | 1.8818e-08 | 0 | 0 | 0 | 0 | 0 | 1 | -90 | 90 | 0.024911 | 0.0063459 | -0.024892 | -0.0063356
4 | 7 | 5.1689 | 3.3081 | 3.472e-08 | 0 | 0 | 0 | 0 | 0 | 1 | -90 | 90 | -0.024976 | -0.0063619 | 0.025011 | 0.0063809
5 | 227 | 5.6473 | 3.6143 | 3.7933e-08 | 0 | 0 | 0 | 0 | 0 | 1 | -90 | 90 | 0.024494 | 0.006239 | -0.024457 | -0.0062191
5 | 225 | 16.4133 | 10.5045 | 2.7562e-08 | 0 | 0 | 0 | 0 | 0 | 1 | -90 | 90 | 0.00039841 | 9.665e-05 | -0.00039839 | -9.933e-05
7 | 199 | 0.14025 | 0.08976 | 9.4207e-10 | 0 | 0 | 0 | 0 | 0 | 1 | -90 | 90 | -0.025096 | -0.0064022 | 0.025097 | 0.0064027
227 | 258 | 0.23008 | 0.14725 | 1.5455e-09 | 0 | 0 | 0 | 0 | 0 | 1 | -90 | 90 | 0.024457 | 0.0062191 | -0.024455 | -0.0062183
225 | 226 | 3.1422 | 2.011 | 5.2767e-09 | 0 | 0 | 0 | 0 | 0 | 1 | -90 | 90 | 0.00023677 | 5.8826e-05 | -0.00023677 | -5.9341e-05
199 | 191 | 0.73084 | 0.46774 | 4.9091e-09 | 0 | 0 | 0 | 0 | 0 | 1 | -90 | 90 | -0.025369 | -0.006471 | 0.025374 | 0.0064738
258 | 256 | 8.3179 | 5.3235 | 4.1904e-08 | 0 | 0 | 0 | 0 | 0 | 1 | -90 | 90 | 0.02392 | 0.0060842 | -0.023868 | -0.006055
191 | 190 | 0.31296 | 0.2003 | 2.1022e-09 | 0 | 0 | 0 | 0 | 0 | 1 | -90 | 90 | -0.025632 | -0.0065385 | 0.025635 | 0.0065397
8 | 9 | 1.1984 | 0.767 | 2.0125e-09 | 0 | 0 | 0 | 0 | 0 | 1 | -90 | 90 | -0.0019515 | -0.00048912 | 0.0019515 | 0.00048896
9 | 10 | 1.7995 | 1.1517 | 3.0219e-09 | 0 | 0 | 0 | 0 | 0 | 1 | -90 | 90 | -0.0019515 | -0.00048896 | 0.0019516 | 0.00048873
10 | 11 | 10.2987 | 6.5912 | 1.7294e-08 | 0 | 0 | 0 | 0 | 0 | 1 | -90 | 90 | -0.0019516 | -0.00048873 | 0.0019521 | 0.00048737
11 | 13 | 10.771 | 6.8934 | 1.8087e-08 | 0 | 0 | 0 | 0 | 0 | 1 | -90 | 90 | -0.002523 | -0.00063047 | 0.0025238 | 0.00062924
13 | 14 | 0.36519 | 0.23372 | 6.1326e-10 | 0 | 0 | 0 | 0 | 0 | 1 | -90 | 90 | -0.0025238 | -0.00062924 | 0.0025238 | 0.0006292
14 | 18 | 1.7853 | 1.1426 | 2.9981e-09 | 0 | 0 | 0 | 0 | 0 | 1 | -90 | 90 | -0.0080494 | -0.0020141 | 0.0080507 | 0.0020147
18 | 15 | 1.9175 | 1.2272 | 3.22e-09 | 0 | 0 | 0 | 0 | 0 | 1 | -90 | 90 | -0.0080507 | -0.0020147 | 0.0080521 | 0.0020153
15 | 19 | 3.7583 | 2.4053 | 6.3112e-09 | 0 | 0 | 0 | 0 | 0 | 1 | -90 | 90 | -0.0080521 | -0.0020153 | 0.0080549 | 0.0020164
19 | 58 | 0.48725 | 0.31184 | 8.1822e-10 | 0 | 0 | 0 | 0 | 0 | 1 | -90 | 90 | -0.0083867 | -0.0020996 | 0.0083871 | 0.0020997
58 | 60 | 2.9061 | 1.8599 | 4.8801e-09 | 0 | 0 | 0 | 0 | 0 | 1 | -90 | 90 | -0.0083871 | -0.0020997 | 0.0083893 | 0.0021007
16 | 17 | 0.70206 | 0.44932 | 1.1789e-09 | 0 | 0 | 0 | 0 | 0 | 1 | -90 | 90 | -0.00073474 | -0.00018414 | 0.00073474 | 0.00018403
17 | 202 | 1.8387 | 1.1767 | 3.0876e-09 | 0 | 0 | 0 | 0 | 0 | 1 | -90 | 90 | -0.00086634 | -0.00021701 | 0.00086635 | 0.00021672
202 | 203 | 0.56148 | 0.35935 | 9.4287e-10 | 0 | 0 | 0 | 0 | 0 | 1 | -90 | 90 | -0.0010855 | -0.00027164 | 0.0010855 | 0.00027156
203 | 192 | 1.8593 | 1.1899 | 3.1222e-09 | 0 | 0 | 0 | 0 | 0 | 1 | -90 | 90 | -0.0014619 | -0.00036588 | 0.0014619 | 0.0003656
60 | 98 | 0.90532 | 0.57941 | 1.5203e-09 | 0 | 0 | 0 | 0 | 0 | 1 | -90 | 90 | 0.00036814 | 9.2125e-05 | -0.00036814 | -9.2269e-05
60 | 59 | 2.7923 | 1.787 | 4.6889e-09 | 0 | 0 | 0 | 0 | 0 | 1 | -90 | 90 | -0.0087575 | -0.0021928 | 0.0087599 | 0.0021939
59 | 150 | 1.5558 | 0.99574 | 2.6127e-09 | 0 | 0 | 0 | 0 | 0 | 1 | -90 | 90 | -0.0087599 | -0.0021939 | 0.0087612 | 0.0021945
150 | 149 | 1.8289 | 1.1705 | 3.0712e-09 | 0 | 0 | 0 | 0 | 0 | 1 | -90 | 90 | -0.0090328 | -0.0022626 | 0.0090344 | 0.0022634
61 | 112 | 2.7277 | 1.7457 | 4.5805e-09 | 0 | 0 | 0 | 0 | 0 | 1 | -90 | 90 | -0.0036891 | -0.00092437 | 0.0036895 | 0.00092419
61 | 176 | 2.2885 | 1.4646 | 3.843e-09 | 0 | 0 | 0 | 0 | 0 | 1 | -90 | 90 | 0.0036891 | 0.00092437 | -0.0036888 | -0.00092452
112 | 114 | 0.92763 | 0.59368 | 1.5577e-09 | 0 | 0 | 0 | 0 | 0 | 1 | -90 | 90 | -0.018599 | -0.0046626 | 0.018603 | 0.0046647
112 | 110 | 1.1148 | 0.71348 | 1.8721e-09 | 0 | 0 | 0 | 0 | 0 | 1 | -90 | 90 | 0.01491 | 0.0037384 | -0.014907 | -0.0037368
20 | 21 | 0.54629 | 0.34963 | 9.1737e-10 | 0 | 0 | 0 | 0 | 0 | 1 | -90 | 90 | 0.00041846 | 0.0001048 | -0.00041846 | -0.00010489
20 | 22 | 6.5534 | 4.1942 | 1.1005e-08 | 0 | 0 | 0 | 0 | 0 | 1 | -90 | 90 | -0.0044855 | -0.0011242 | 0.004487 | 0.0011241
22 | 24 | 0.89368 | 0.57195 | 1.5007e-09 | 0 | 0 | 0 | 0 | 0 | 1 | -90 | 90 | -0.005126 | -0.001284 | 0.0051263 | 0.0012841
22 | 25 | 1.4137 | 0.90475 | 2.3739e-09 | 0 | 0 | 0 | 0 | 0 | 1 | -90 | 90 | 0.00063903 | 0.00015995 | -0.00063903 | -0.00016017
24 | 26 | 0.44647 | 0.28574 | 7.4975e-10 | 0 | 0 | 0 | 0 | 0 | 1 | -90 | 90 | -0.006657 | -0.0016677 | 0.0066572 | 0.0016678
26 | 27 | 5.1884 | 3.3206 | 8.7128e-09 | 0 | 0 | 0 | 0 | 0 | 1 | -90 | 90 | -0.0075977 | -0.0019035 | 0.007601 | 0.0019049
27 | 28 | 5.9181 | 3.7876 | 9.9382e-09 | 0 | 0 | 0 | 0 | 0 | 1 | -90 | 90 | -0.013929 | -0.0034909 | 0.013942 | 0.0034982
27 | 29 | 2.3429 | 1.4995 | 3.9344e-09 | 0 | 0 | 0 | 0 | 0 | 1 | -90 | 90 | 0.0063282 | 0.001586 | -0.0063271 | -0.0015857
28 | 30 | 2.0592 | 1.3179 | 3.4579e-09 | 0 | 0 | 0 | 0 | 0 | 1 | -90 | 90 | -0.015306 | -0.00384 | 0.015311 | 0.0038432
29 | 31 | 1.8164 | 1.1625 | 3.0503e-09 | 0 | 0 | 0 | 0 | 0 | 1 | -90 | 90 | 0.0053579 | 0.0013428 | -0.0053573 | -0.0013427
30 | 47 | 2.056 | 1.3158 | 3.4526e-09 | 0 | 0 | 0 | 0 | 0 | 1 | -90 | 90 | -0.016213 | -0.0040691 | 0.016219 | 0.0040727
31 | 41 | 0.4689 | 0.3001 | 7.8742e-10 | 0 | 0 | 0 | 0 | 0 | 1 | -90 | 90 | 0.00351 | 0.00087972 | -0.00351 | -0.00087975
47 | 44 | 0.82623 | 0.52879 | 1.3875e-09 | 0 | 0 | 0 | 0 | 0 | 1 | -90 | 90 | -0.016896 | -0.0042423 | 0.016898 | 0.0042439
44 | 46 | 2.7355 | 1.7507 | 4.5936e-09 | 0 | 0 | 0 | 0 | 0 | 1 | -90 | 90 | -0.035055 | -0.0088043 | 0.035093 | 0.008828
44 | 42 | 1.6246 | 1.0398 | 2.7282e-09 | 0 | 0 | 0 | 0 | 0 | 1 | -90 | 90 | 0.018157 | 0.0045605 | -0.018151 | -0.0045569
32 | 33 | 0.7264 | 0.46489 | 1.2198e-09 | 0 | 0 | 0 | 0 | 0 | 1 | -90 | 90 | 0.012618 | 0.0031637 | -0.012617 | -0.003163
32 | 34 | 1.9584 | 1.2534 | 3.2887e-09 | 0 | 0 | 0 | 0 | 0 | 1 | -90 | 90 | -0.014318 | -0.0035897 | 0.014322 | 0.0035923
33 | 35 | 2.4941 | 1.5962 | 4.1882e-09 | 0 | 0 | 0 | 0 | 0 | 1 | -90 | 90 | 0.010538 | 0.002642 | -0.010535 | -0.0026404
34 | 36 | 0.55707 | 0.35652 | 9.3547e-10 | 0 | 0 | 0 | 0 | 0 | 1 | -90 | 90 | 0.040425 | 0.010192 | -0.040415 | -0.010185
34 | 37 | 3.1601 | 2.0224 | 1.592e-08 | 0 | 0 | 0 | 0 | 0 | 1 | -90 | 90 | -0.054747 | -0.013784 | 0.054853 | 0.01385
35 | 38 | 0.48614 | 0.31113 | 8.1636e-10 | 0 | 0 | 0 | 0 | 0 | 1 | -90 | 90 | 0.0085917 | 0.0021534 | -0.0085913 | -0.0021532
36 | 39 | 1.9088 | 1.2216 | 3.2053e-09 | 0 | 0 | 0 | 0 | 0 | 1 | -90 | 90 | 0.039163 | 0.0098716 | -0.03913 | -0.009851
37 | 40 | 0.28561 | 0.18279 | 1.9185e-09 | 0 | 0 | 0 | 0 | 0 | 1 | -90 | 90 | -0.056982 | -0.014384 | 0.056992 | 0.01439
38 | 51 | 1.7127 | 1.0961 | 2.876e-09 | 0 | 0 | 0 | 0 | 0 | 1 | -90 | 90 | 0.00538 | 0.0013483 | -0.0053795 | -0.0013482
39 | 49 | 1.8126 | 1.16 | 3.0438e-09 | 0 | 0 | 0 | 0 | 0 | 1 | -90 | 90 | 0.037451 | 0.0094302 | -0.037422 | -0.0094123
40 | 152 | 0.30486 | 0.19511 | 2.0478e-09 | 0 | 0 | 0 | 0 | 0 | 1 | -90 | 90 | -0.058017 | -0.014647 | 0.058028 | 0.014654
51 | 52 | 0.54195 | 0.34685 | 9.1008e-10 | 0 | 0 | 0 | 0 | 0 | 1 | -90 | 90 | 0.0039484 | 0.00098955 | -0.0039483 | -0.00098958
49 | 46 | 0.096538 | 0.061784 | 1.6211e-10 | 0 | 0 | 0 | 0 | 0 | 1 | -90 | 90 | 0.035639 | 0.0089653 | -0.035637 | -0.0089644
152 | 136 | 0.30687 | 0.1964 | 2.0613e-09 | 0 | 0 | 0 | 0 | 0 | 1 | -90 | 90 | -0.059669 | -0.015065 | 0.059681 | 0.015073
136 | 153 | 2.5383 | 1.6245 | 4.2625e-09 | 0 | 0 | 0 | 0 | 0 | 1 | -90 | 90 | 0.01168 | 0.002928 | -0.011676 | -0.002926
136 | 135 | 0.94295 | 0.60349 | 6.3339e-09 | 0 | 0 | 0 | 0 | 0 | 1 | -90 | 90 | -0.07136 | -0.018001 | 0.071414 | 0.018034
42 | 43 | 1.6565 | 1.0602 | 2.7817e-09 | 0 | 0 | 0 | 0 | 0 | 1 | -90 | 90 | 0.017298 | 0.004343 | -0.017292 | -0.0043397
43 | 45 | 1.705 | 1.0912 | 2.8631e-09 | 0 | 0 | 0 | 0 | 0 | 1 | -90 | 90 | 0.015796 | 0.0039648 | -0.015791 | -0.0039621
45 | 48 | 0.25958 | 0.16613 | 4.3591e-10 | 0 | 0 | 0 | 0 | 0 | 1 | -90 | 90 | 0.014922 | 0.0037442 | -0.014921 | -0.0037438
48 | 50 | 1.7089 | 1.0937 | 2.8697e-09 | 0 | 0 | 0 | 0 | 0 | 1 | -90 | 90 | 0.01395 | 0.0035004 | -0.013946 | -0.0034982
50 | 55 | 4.0746 | 2.6077 | 6.8423e-09 | 0 | 0 | 0 | 0 | 0 | 1 | -90 | 90 | 0.012801 | 0.0032111 | -0.012793 | -0.0032069
55 | 57 | 0.52281 | 0.3346 | 8.7794e-10 | 0 | 0 | 0 | 0 | 0 | 1 | -90 | 90 | 0.0019716 | 0.00049409 | -0.0019716 | -0.00049416
55 | 54 | 0.89964 | 0.57577 | 1.5107e-09 | 0 | 0 | 0 | 0 | 0 | 1 | -90 | 90 | 0.010822 | 0.0027129 | -0.010821 | -0.0027122
54 | 56 | 0.68579 | 0.4389 | 1.1516e-09 | 0 | 0 | 0 | 0 | 0 | 1 | -90 | 90 | 0.0092032 | 0.0023069 | -0.0092025 | -0.0023065
101 | 148 | 1.1199 | 0.71673 | 1.8806e-09 | 0 | 0 | 0 | 0 | 0 | 1 | -90 | 90 | 0.018399 | 0.0046127 | -0.018394 | -0.0046102
101 | 100 | 0.28711 | 0.18375 | 4.8213e-10 | 0 | 0 | 0 | 0 | 0 | 1 | -90 | 90 | -0.018399 | -0.0046127 | 0.0184 | 0.0046133
148 | 149 | 0.7443 | 0.47635 | 1.2499e-09 | 0 | 0 | 0 | 0 | 0 | 1 | -90 | 90 | 0.017359 | 0.0043506 | -0.017356 | -0.0043492
100 | 151 | 1.4769 | 0.9452 | 2.4801e-09 | 0 | 0 | 0 | 0 | 0 | 1 | -90 | 90 | 0.0069937 | 0.0017524 | -0.0069929 | -0.0017521
100 | 70 | 2.9761 | 1.9047 | 4.9977e-09 | 0 | 0 | 0 | 0 | 0 | 1 | -90 | 90 | -0.025393 | -0.0063657 | 0.025415 | 0.006379
114 | 116 | 3.3439 | 2.1401 | 5.6153e-09 | 0 | 0 | 0 | 0 | 0 | 1 | -90 | 90 | -0.020867 | -0.0052321 | 0.020883 | 0.0052418
110 | 111 | 0.91264 | 0.58409 | 1.5326e-09 | 0 | 0 | 0 | 0 | 0 | 1 | -90 | 90 | 0.012573 | 0.0031519 | -0.012572 | -0.0031511
62 | 63 | 1.1681 | 0.74756 | 1.9615e-09 | 0 | 0 | 0 | 0 | 0 | 1 | -90 | 90 | 0.01347 | 0.0033775 | -0.013468 | -0.0033761
62 | 64 | 1.113 | 0.71234 | 1.8691e-09 | 0 | 0 | 0 | 0 | 0 | 1 | -90 | 90 | -0.015466 | -0.0038775 | 0.015469 | 0.0038793
63 | 65 | 1.1687 | 0.74798 | 1.9626e-09 | 0 | 0 | 0 | 0 | 0 | 1 | -90 | 90 | 0.011443 | 0.0028687 | -0.011442 | -0.0028678
64 | 66 | 1.6539 | 1.0585 | 2.7774e-09 | 0 | 0 | 0 | 0 | 0 | 1 | -90 | 90 | 0.037802 | 0.0095075 | -0.037776 | -0.0094909
64 | 67 | 0.69618 | 0.44556 | 1.1691e-09 | 0 | 0 | 0 | 0 | 0 | 1 | -90 | 90 | -0.053271 | -0.013387 | 0.053293 | 0.013401
65 | 68 | 1.2347 | 0.79018 | 2.0733e-09 | 0 | 0 | 0 | 0 | 0 | 1 | -90 | 90 | 0.0097947 | 0.002455 | -0.0097933 | -0.0024543
66 | 69 | 1.9296 | 1.235 | 3.2404e-09 | 0 | 0 | 0 | 0 | 0 | 1 | -90 | 90 | 0.036519 | 0.0091759 | -0.03649 | -0.0091578
67 | 70 | 2.1516 | 1.377 | 3.6132e-09 | 0 | 0 | 0 | 0 | 0 | 1 | -90 | 90 | -0.05477 | -0.013771 | 0.054842 | 0.013816
68 | 77 | 1.0509 | 0.67256 | 1.7647e-09 | 0 | 0 | 0 | 0 | 0 | 1 | -90 | 90 | 0.0080551 | 0.0020187 | -0.0080543 | -0.0020183
69 | 96 | 1.0092 | 0.64589 | 1.6947e-09 | 0 | 0 | 0 | 0 | 0 | 1 | -90 | 90 | 0.026157 | 0.0065685 | -0.026149 | -0.0065637
69 | 74 | 0.60789 | 0.38905 | 1.0208e-09 | 0 | 0 | 0 | 0 | 0 | 1 | -90 | 90 | 0.010333 | 0.0025893 | -0.010332 | -0.0025889
70 | 99 | 1.0955 | 0.70113 | 1.8397e-09 | 0 | 0 | 0 | 0 | 0 | 1 | -90 | 90 | 0.016297 | 0.0040888 | -0.016293 | -0.004087
70 | 219 | 1.7891 | 1.145 | 3.0043e-09 | 0 | 0 | 0 | 0 | 0 | 1 | -90 | 90 | -0.096553 | -0.024284 | 0.096739 | 0.024403
77 | 78 | 1.1811 | 0.7559 | 1.9834e-09 | 0 | 0 | 0 | 0 | 0 | 1 | -90 | 90 | 0.0063136 | 0.0015821 | -0.0063131 | -0.0015819
96 | 195 | 1.3254 | 0.84824 | 2.2257e-09 | 0 | 0 | 0 | 0 | 0 | 1 | -90 | 90 | 0.023725 | 0.0059561 | -0.023717 | -0.005951
74 | 76 | 3.8804 | 2.4835 | 6.5163e-09 | 0 | 0 | 0 | 0 | 0 | 1 | -90 | 90 | 0.0021104 | 0.0005284 | -0.0021102 | -0.00052889
74 | 72 | 0.86619 | 0.55436 | 1.4546e-09 | 0 | 0 | 0 | 0 | 0 | 1 | -90 | 90 | 0.0082218 | 0.0020605 | -0.0082211 | -0.0020602
99 | 97 | 1.2651 | 0.80968 | 2.1245e-09 | 0 | 0 | 0 | 0 | 0 | 1 | -90 | 90 | 0.016293 | 0.004087 | -0.01629 | -0.0040848
219 | 220 | 1.9946 | 1.2765 | 3.3495e-09 | 0 | 0 | 0 | 0 | 0 | 1 | -90 | 90 | -0.098067 | -0.024735 | 0.09828 | 0.024871
78 | 86 | 0.5929 | 0.37945 | 9.9563e-10 | 0 | 0 | 0 | 0 | 0 | 1 | -90 | 90 | 0.0042299 | 0.0010598 | -0.0042297 | -0.0010598
195 | 196 | 2.12 | 1.3568 | 3.56e-09 | 0 | 0 | 0 | 0 | 0 | 1 | -90 | 90 | 0.021281 | 0.0053404 | -0.02127 | -0.0053339
72 | 71 | 2.4186 | 1.5479 | 4.0614e-09 | 0 | 0 | 0 | 0 | 0 | 1 | -90 | 90 | 0.0061303 | 0.0015362 | -0.0061293 | -0.0015359
97 | 89 | 0.98941 | 0.63322 | 1.6615e-09 | 0 | 0 | 0 | 0 | 0 | 1 | -90 | 90 | 0.015979 | 0.0040068 | -0.015976 | -0.0040052
151 | 163 | 2.889 | 1.849 | 4.8514e-09 | 0 | 0 | 0 | 0 | 0 | 1 | -90 | 90 | 0.0038495 | 0.00096429 | -0.003849 | -0.00096444
220 | 221 | 0.082695 | 0.052925 | 1.3887e-10 | 0 | 0 | 0 | 0 | 0 | 1 | -90 | 90 | -0.099894 | -0.025275 | 0.099903 | 0.025281
71 | 73 | 1.9962 | 1.2776 | 3.3522e-09 | 0 | 0 | 0 | 0 | 0 | 1 | -90 | 90 | 0.0036745 | 0.00092067 | -0.0036742 | -0.0009208
73 | 75 | 0.79752 | 0.51041 | 1.3393e-09 | 0 | 0 | 0 | 0 | 0 | 1 | -90 | 90 | 0.0020796 | 0.00052112 | -0.0020796 | -0.00052122
86 | 87 | 2.286 | 1.4631 | 3.8389e-09 | 0 | 0 | 0 | 0 | 0 | 1 | -90 | 90 | 0.0028591 | 0.00071626 | -0.0028589 | -0.00071649
87 | 88 | 0.43045 | 0.27549 | 7.2285e-10 | 0 | 0 | 0 | 0 | 0 | 1 | -90 | 90 | 0.00069406 | 0.00017389 | -0.00069406 | -0.00017396
79 | 80 | 0.79744 | 0.51036 | 1.3391e-09 | 0 | 0 | 0 | 0 | 0 | 1 | -90 | 90 | -0.011053 | -0.002769 | 0.011054 | 0.0027696
79 | 81 | 1.5109 | 0.96698 | 2.5372e-09 | 0 | 0 | 0 | 0 | 0 | 1 | -90 | 90 | 0.0097753 | 0.0024487 | -0.0097737 | -0.0024479
80 | 82 | 1.4054 | 0.89947 | 2.3601e-09 | 0 | 0 | 0 | 0 | 0 | 1 | -90 | 90 | -0.012333 | -0.00309 | 0.012335 | 0.0030913
81 | 83 | 0.44292 | 0.28347 | 7.4378e-10 | 0 | 0 | 0 | 0 | 0 | 1 | -90 | 90 | 0.0086687 | 0.0021709 | -0.0086683 | -0.0021708
82 | 84 | 0.55904 | 0.35778 | 9.3877e-10 | 0 | 0 | 0 | 0 | 0 | 1 | -90 | 90 | -0.014074 | -0.0035271 | 0.014075 | 0.0035278
83 | 85 | 1.0519 | 0.6732 | 1.7664e-09 | 0 | 0 | 0 | 0 | 0 | 1 | -90 | 90 | 0.0071357 | 0.0017866 | -0.0071351 | -0.0017864
84 | 89 | 1.1516 | 0.73705 | 1.9339e-09 | 0 | 0 | 0 | 0 | 0 | 1 | -90 | 90 | -0.015668 | -0.003927 | 0.015671 | 0.0039288
85 | 90 | 0.871 | 0.55744 | 1.4626e-09 | 0 | 0 | 0 | 0 | 0 | 1 | -90 | 90 | 0.0048781 | 0.0012207 | -0.0048778 | -0.0012207
90 | 94 | 0.8752 | 0.56013 | 1.4697e-09 | 0 | 0 | 0 | 0 | 0 | 1 | -90 | 90 | 0.0034688 | 0.00086756 | -0.0034687 | -0.00086763
94 | 92 | 1.2443 | 0.79636 | 2.0895e-09 | 0 | 0 | 0 | 0 | 0 | 1 | -90 | 90 | 0.0026191 | 0.0006547 | -0.002619 | -0.00065484
92 | 91 | 1.9788 | 1.2664 | 3.3229e-09 | 0 | 0 | 0 | 0 | 0 | 1 | -90 | 90 | 0.002072 | 0.00051772 | -0.0020719 | -0.00051798
91 | 93 | 6.2405 | 3.9939 | 1.0479e-08 | 0 | 0 | 0 | 0 | 0 | 1 | -90 | 90 | 0.0014392 | 0.00035941 | -0.0014391 | -0.00036031
93 | 95 | 2.3465 | 1.5018 | 3.9404e-09 | 0 | 0 | 0 | 0 | 0 | 1 | -90 | 90 | 0.000677 | 0.00016931 | -0.00067698 | -0.00016968
196 | 197 | 0.38858 | 0.24869 | 6.5252e-10 | 0 | 0 | 0 | 0 | 0 | 1 | -90 | 90 | 0.019001 | 0.0047653 | -0.019 | -0.0047643
163 | 124 | 1.9012 | 1.2168 | 3.1927e-09 | 0 | 0 | 0 | 0 | 0 | 1 | -90 | 90 | 0.0025821 | 0.00064692 | -0.002582 | -0.00064714
102 | 103 | 0.82892 | 0.53051 | 1.392e-09 | 0 | 0 | 0 | 0 | 0 | 1 | -90 | 90 | 0.0065123 | 0.0016317 | -0.0065119 | -0.0016316
102 | 104 | 0.7564 | 0.4841 | 1.2702e-09 | 0 | 0 | 0 | 0 | 0 | 1 | -90 | 90 | -0.0097448 | -0.0024419 | 0.0097456 | 0.0024422
103 | 105 | 0.3195 | 0.20448 | 5.3653e-10 | 0 | 0 | 0 | 0 | 0 | 1 | -90 | 90 | 0.0053527 | 0.0013411 | -0.0053526 | -0.0013411
104 | 106 | 2.0394 | 1.3052 | 3.4247e-09 | 0 | 0 | 0 | 0 | 0 | 1 | -90 | 90 | -0.010638 | -0.002666 | 0.010641 | 0.0026672
105 | 107 | 0.11986 | 0.07671 | 2.0127e-10 | 0 | 0 | 0 | 0 | 0 | 1 | -90 | 90 | 0.0048866 | 0.0012243 | -0.0048866 | -0.0012243
106 | 108 | 0.59316 | 0.37962 | 3.9843e-09 | 0 | 0 | 0 | 0 | 0 | 1 | -90 | 90 | 0.16084 | 0.04118 | -0.16067 | -0.041075
106 | 109 | 0.30393 | 0.19451 | 2.0415e-09 | 0 | 0 | 0 | 0 | 0 | 1 | -90 | 90 | -0.17148 | -0.043847 | 0.17157 | 0.043909
107 | 145 | 0.47538 | 0.30424 | 7.983e-10 | 0 | 0 | 0 | 0 | 0 | 1 | -90 | 90 | 0.0039422 | 0.00098762 | -0.0039421 | -0.00098765
108 | 193 | 0.61594 | 0.3942 | 4.1373e-09 | 0 | 0 | 0 | 0 | 0 | 1 | -90 | 90 | 0.040647 | 0.010311 | -0.040636 | -0.010304
108 | 194 | 0.66716 | 0.42698 | 4.4814e-09 | 0 | 0 | 0 | 0 | 0 | 1 | -90 | 90 | 0.12002 | 0.030764 | -0.11992 | -0.030698
109 | 141 | 0.42702 | 0.27329 | 2.8683e-09 | 0 | 0 | 0 | 0 | 0 | 1 | -90 | 90 | -0.38271 | -0.097964 | 0.38339 | 0.098395
109 | 138 | 0.87217 | 0.55819 | 5.8584e-09 | 0 | 0 | 0 | 0 | 0 | 1 | -90 | 90 | 0.21114 | 0.054056 | -0.21072 | -0.053789
145 | 144 | 0.65556 | 0.41956 | 1.1009e-09 | 0 | 0 | 0 | 0 | 0 | 1 | -90 | 90 | 0.0034337 | 0.00086022 | -0.0034336 | -0.00086028
193 | 211 | 0.24564 | 0.15721 | 1.65e-09 | 0 | 0 | 0 | 0 | 0 | 1 | -90 | 90 | 0.029604 | 0.0075383 | -0.029601 | -0.0075369
193 | 212 | 1.3491 | 0.86345 | 2.2656e-09 | 0 | 0 | 0 | 0 | 0 | 1 | -90 | 90 | 0.011032 | 0.0027658 | -0.011031 | -0.0027649
194 | 185 | 0.12613 | 0.08072 | 8.4719e-10 | 0 | 0 | 0 | 0 | 0 | 1 | -90 | 90 | 0.11902 | 0.030473 | -0.119 | -0.030461
141 | 143 | 0.056365 | 0.036074 | 3.7861e-10 | 0 | 0 | 0 | 0 | 0 | 1 | -90 | 90 | -0.38385 | -0.098511 | 0.38394 | 0.098568
138 | 139 | 0.33173 | 0.21231 | 2.2282e-09 | 0 | 0 | 0 | 0 | 0 | 1 | -90 | 90 | 0.20998 | 0.053603 | -0.20982 | -0.053502
144 | 146 | 0.064735 | 0.04143 | 1.0871e-10 | 0 | 0 | 0 | 0 | 0 | 1 | -90 | 90 | 0.0029474 | 0.00073842 | -0.0029474 | -0.00073843
211 | 210 | 1.1441 | 0.73221 | 7.6849e-09 | 0 | 0 | 0 | 0 | 0 | 1 | -90 | 90 | 0.029335 | 0.0074702 | -0.029324 | -0.0074641
212 | 218 | 1.1075 | 0.70881 | 1.8598e-09 | 0 | 0 | 0 | 0 | 0 | 1 | -90 | 90 | 0.010806 | 0.0027087 | -0.010805 | -0.002708
185 | 183 | 0.45182 | 0.28916 | 3.0349e-09 | 0 | 0 | 0 | 0 | 0 | 1 | -90 | 90 | 0.11703 | 0.029966 | -0.11696 | -0.029923
143 | 178 | 0.24434 | 0.15637 | 1.6412e-09 | 0 | 0 | 0 | 0 | 0 | 1 | -90 | 90 | -0.38582 | -0.099039 | 0.38621 | 0.099288
139 | 140 | 0.074353 | 0.047586 | 4.9943e-10 | 0 | 0 | 0 | 0 | 0 | 1 | -90 | 90 | 0.20875 | 0.053233 | -0.20871 | -0.053211
111 | 113 | 0.61604 | 0.39426 | 1.0345e-09 | 0 | 0 | 0 | 0 | 0 | 1 | -90 | 90 | 0.010516 | 0.0026359 | -0.010516 | -0.0026355
113 | 115 | 0.54842 | 0.35099 | 9.2094e-10 | 0 | 0 | 0 | 0 | 0 | 1 | -90 | 90 | 0.0081638 | 0.0020461 | -0.0081634 | -0.0020459
115 | 168 | 0.33351 | 0.21345 | 5.6005e-10 | 0 | 0 | 0 | 0 | 0 | 1 | -90 | 90 | 0.0063695 | 0.0015963 | -0.0063694 | -0.0015963
116 | 162 | 0.55614 | 0.35593 | 3.7356e-09 | 0 | 0 | 0 | 0 | 0 | 1 | -90 | 90 | 0.12533 | 0.031685 | -0.12523 | -0.031624
116 | 171 | 0.26323 | 0.16847 | 1.7681e-09 | 0 | 0 | 0 | 0 | 0 | 1 | -90 | 90 | -0.14621 | -0.036927 | 0.14627 | 0.036966
168 | 169 | 0.87711 | 0.56135 | 1.4729e-09 | 0 | 0 | 0 | 0 | 0 | 1 | -90 | 90 | 0.0040295 | 0.0010098 | -0.0040293 | -0.0010099
162 | 161 | 0.27155 | 0.17379 | 1.824e-09 | 0 | 0 | 0 | 0 | 0 | 1 | -90 | 90 | 0.12017 | 0.030357 | -0.12013 | -0.03033
171 | 170 | 0.0081031 | 0.005186 | 5.4429e-11 | 0 | 0 | 0 | 0 | 0 | 1 | -90 | 90 | -0.14848 | -0.037521 | 0.14849 | 0.037523
161 | 137 | 0.48659 | 0.31142 | 3.2685e-09 | 0 | 0 | 0 | 0 | 0 | 1 | -90 | 90 | 0.11384 | 0.028753 | -0.11377 | -0.028708
170 | 172 | 0.52735 | 0.33751 | 3.5423e-09 | 0 | 0 | 0 | 0 | 0 | 1 | -90 | 90 | -0.1506 | -0.038053 | 0.15074 | 0.038137
117 | 118 | 3.4232 | 2.1908 | 5.7484e-09 | 0 | 0 | 0 | 0 | 0 | 1 | -90 | 90 | -0.0056134 | -0.0014063 | 0.0056145 | 0.0014064
117 | 119 | 1.3518 | 0.86518 | 2.2701e-09 | 0 | 0 | 0 | 0 | 0 | 1 | -90 | 90 | 0.002279 | 0.00057058 | -0.0022789 | -0.00057076
118 | 120 | 1.241 | 0.79427 | 2.084e-09 | 0 | 0 | 0 | 0 | 0 | 1 | -90 | 90 | -0.0065354 | -0.0016372 | 0.006536 | 0.0016374
119 | 121 | 1.553 | 0.99395 | 2.608e-09 | 0 | 0 | 0 | 0 | 0 | 1 | -90 | 90 | 0.0012008 | 0.0003007 | -0.0012008 | -0.00030094
119 | 122 | 0.82562 | 0.5284 | 1.3864e-09 | 0 | 0 | 0 | 0 | 0 | 1 | -90 | 90 | 0.0010781 | 0.00027006 | -0.0010781 | -0.0002702
120 | 123 | 1.2576 | 0.80485 | 2.1118e-09 | 0 | 0 | 0 | 0 | 0 | 1 | -90 | 90 | -0.007009 | -0.0017559 | 0.0070096 | 0.0017561
123 | 177 | 0.28374 | 0.18159 | 1.9059e-09 | 0 | 0 | 0 | 0 | 0 | 1 | -90 | 90 | 0.38843 | 0.10005 | -0.38797 | -0.099756
177 | 178 | 0.041459 | 0.026534 | 2.7848e-10 | 0 | 0 | 0 | 0 | 0 | 1 | -90 | 90 | 0.38715 | 0.099551 | -0.38709 | -0.099508
125 | 126 | 0.0015044 | 0.00096285 | 1.0106e-11 | 0 | 0 | 0 | 0 | 0 | 1 | -90 | 90 | 0.18672 | 0.047391 | -0.18672 | -0.047391
125 | 127 | 0.64355 | 0.41187 | 4.3228e-09 | 0 | 0 | 0 | 0 | 0 | 1 | -90 | 90 | -0.1945 | -0.049339 | 0.19476 | 0.049508
126 | 128 | 0.37882 | 0.24245 | 2.5446e-09 | 0 | 0 | 0 | 0 | 0 | 1 | -90 | 90 | 0.18226 | 0.046273 | -0.18213 | -0.046185
127 | 129 | 0.58808 | 0.37637 | 3.9502e-09 | 0 | 0 | 0 | 0 | 0 | 1 | -90 | 90 | -0.19615 | -0.049855 | 0.19639 | 0.050012
128 | 130 | 0.15317 | 0.098032 | 1.0289e-09 | 0 | 0 | 0 | 0 | 0 | 1 | -90 | 90 | 0.17748 | 0.045021 | -0.17743 | -0.044988
129 | 131 | 0.062433 | 0.039957 | 4.1937e-10 | 0 | 0 | 0 | 0 | 0 | 1 | -90 | 90 | -0.19744 | -0.050276 | 0.19747 | 0.050292
130 | 160 | 0.26656 | 0.1706 | 1.7905e-09 | 0 | 0 | 0 | 0 | 0 | 1 | -90 | 90 | 0.17125 | 0.043438 | -0.17116 | -0.043383
131 | 142 | 0.50325 | 0.32208 | 3.3804e-09 | 0 | 0 | 0 | 0 | 0 | 1 | -90 | 90 | -0.19804 | -0.050435 | 0.19825 | 0.050572
160 | 175 | 0.31195 | 0.19965 | 2.0954e-09 | 0 | 0 | 0 | 0 | 0 | 1 | -90 | 90 | 0.16622 | 0.042146 | -0.16613 | -0.042086
142 | 154 | 3.1723 | 2.0303 | 5.3272e-09 | 0 | 0 | 0 | 0 | 0 | 1 | -90 | 90 | 0.0090271 | 0.0022628 | -0.0090243 | -0.0022616
142 | 140 | 0.094833 | 0.060693 | 6.37e-10 | 0 | 0 | 0 | 0 | 0 | 1 | -90 | 90 | -0.20728 | -0.052835 | 0.20733 | 0.052863
175 | 174 | 0.52206 | 0.33412 | 3.5067e-09 | 0 | 0 | 0 | 0 | 0 | 1 | -90 | 90 | 0.16003 | 0.040557 | -0.15988 | -0.040463
154 | 157 | 1.3464 | 0.86169 | 2.2609e-09 | 0 | 0 | 0 | 0 | 0 | 1 | -90 | 90 | 0.0090243 | 0.0022616 | -0.0090232 | -0.002261
132 | 134 | 0.85023 | 0.54415 | 1.4278e-09 | 0 | 0 | 0 | 0 | 0 | 1 | -90 | 90 | -0.039925 | -0.010007 | 0.03994 | 0.010016
134 | 135 | 2.3105 | 1.4788 | 3.88e-09 | 0 | 0 | 0 | 0 | 0 | 1 | -90 | 90 | -0.03994 | -0.010016 | 0.039981 | 0.010042
135 | 137 | 0.7125 | 0.456 | 4.7859e-09 | 0 | 0 | 0 | 0 | 0 | 1 | -90 | 90 | -0.11139 | -0.028076 | 0.11149 | 0.028138
153 | 155 | 0.27912 | 0.17864 | 4.6872e-10 | 0 | 0 | 0 | 0 | 0 | 1 | -90 | 90 | 0.004653 | 0.001166 | -0.0046529 | -0.001166
153 | 156 | 1.54 | 0.98563 | 2.5862e-09 | 0 | 0 | 0 | 0 | 0 | 1 | -90 | 90 | 0.0070228 | 0.00176 | -0.007022 | -0.0017597
155 | 159 | 1.1639 | 0.74488 | 1.9544e-09 | 0 | 0 | 0 | 0 | 0 | 1 | -90 | 90 | 0.0026022 | 0.00065205 | -0.0026021 | -0.00065218
156 | 158 | 1.8682 | 1.1956 | 3.1371e-09 | 0 | 0 | 0 | 0 | 0 | 1 | -90 | 90 | 0.0017933 | 0.00044919 | -0.0017933 | -0.00044945
157 | 164 | 0.87118 | 0.55755 | 1.4629e-09 | 0 | 0 | 0 | 0 | 0 | 1 | -90 | 90 | 0.0076441 | 0.0019154 | -0.0076436 | -0.0019152
146 | 147 | 1.7721 | 1.1341 | 2.9758e-09 | 0 | 0 | 0 | 0 | 0 | 1 | -90 | 90 | 0.002313 | 0.00057945 | -0.0023129 | -0.00057968
164 | 165 | 1.8262 | 1.1688 | 3.0666e-09 | 0 | 0 | 0 | 0 | 0 | 1 | -90 | 90 | 0.0046061 | 0.0011541 | -0.0046057 | -0.0011541
164 | 166 | 1.0496 | 0.67175 | 1.7626e-09 | 0 | 0 | 0 | 0 | 0 | 1 | -90 | 90 | 0.0030375 | 0.00076114 | -0.0030374 | -0.00076124
165 | 167 | 1.2748 | 0.8159 | 2.1408e-09 | 0 | 0 | 0 | 0 | 0 | 1 | -90 | 90 | 0.00187 | 0.00046847 | -0.0018699 | -0.00046865
174 | 173 | 0.28011 | 0.17927 | 1.8815e-09 | 0 | 0 | 0 | 0 | 0 | 1 | -90 | 90 | 0.1576 | 0.039892 | -0.15752 | -0.039843
172 | 173 | 0.046792 | 0.029947 | 3.1431e-10 | 0 | 0 | 0 | 0 | 0 | 1 | -90 | 90 | -0.15319 | -0.038751 | 0.1532 | 0.038759
179 | 180 | 0.93405 | 0.59779 | 1.5685e-09 | 0 | 0 | 0 | 0 | 0 | 1 | -90 | 90 | 0.0023899 | 0.00059876 | -0.0023898 | -0.00059887
179 | 181 | 1.2419 | 0.79479 | 2.0854e-09 | 0 | 0 | 0 | 0 | 0 | 1 | -90 | 90 | -0.0057802 | -0.0014485 | 0.0057806 | 0.0014485
180 | 182 | 0.4885 | 0.31264 | 8.2032e-10 | 0 | 0 | 0 | 0 | 0 | 1 | -90 | 90 | 0.0016429 | 0.00041167 | -0.0016428 | -0.00041174
181 | 183 | 0.88808 | 0.56837 | 5.9653e-09 | 0 | 0 | 0 | 0 | 0 | 1 | -90 | 90 | -0.11514 | -0.029418 | 0.11527 | 0.029499
181 | 184 | 1.1417 | 0.73069 | 5.7517e-09 | 0 | 0 | 0 | 0 | 0 | 1 | -90 | 90 | 0.10936 | 0.027969 | -0.10921 | -0.027875
184 | 186 | 1.7389 | 1.1129 | 5.8401e-09 | 0 | 0 | 0 | 0 | 0 | 1 | -90 | 90 | 0.10684 | 0.02728 | -0.10662 | -0.027142
186 | 223 | 1.0377 | 0.66412 | 1.7426e-09 | 0 | 0 | 0 | 0 | 0 | 1 | -90 | 90 | 0.10547 | 0.026854 | -0.10535 | -0.026774
223 | 222 | 2.0223 | 1.2943 | 3.396e-09 | 0 | 0 | 0 | 0 | 0 | 1 | -90 | 90 | 0.10385 | 0.026398 | -0.10361 | -0.026246
222 | 224 | 1.954 | 1.2506 | 3.2813e-09 | 0 | 0 | 0 | 0 | 0 | 1 | -90 | 90 | 0.0018901 | 0.00047344 | -0.0018901 | -0.00047371
222 | 221 | 0.83059 | 0.53158 | 1.3948e-09 | 0 | 0 | 0 | 0 | 0 | 1 | -90 | 90 | 0.10172 | 0.025772 | -0.10162 | -0.025712
187 | 188 | 18.0274 | 11.5375 | 3.0273e-08 | 0 | 0 | 0 | 0 | 0 | 1 | -90 | 90 | -0.0016877 | -0.00042298 | 0.0016883 | 0.00042036
188 | 190 | 6.5827 | 4.2129 | 1.1054e-08 | 0 | 0 | 0 | 0 | 0 | 1 | -90 | 90 | -0.0019235 | -0.00047933 | 0.0019238 | 0.00047841
190 | 192 | 0.16428 | 0.10514 | 1.1035e-09 | 0 | 0 | 0 | 0 | 0 | 1 | -90 | 90 | -0.027558 | -0.0070181 | 0.02756 | 0.0070188
192 | 204 | 0.21284 | 0.13621 | 1.4296e-09 | 0 | 0 | 0 | 0 | 0 | 1 | -90 | 90 | -0.029022 | -0.0073844 | 0.029024 | 0.0073855
204 | 209 | 1.0543 | 0.67477 | 7.082e-09 | 0 | 0 | 0 | 0 | 0 | 1 | -90 | 90 | -0.029127 | -0.0074113 | 0.029136 | 0.0074168
209 | 210 | 0.082628 | 0.052882 | 5.5502e-10 | 0 | 0 | 0 | 0 | 0 | 1 | -90 | 90 | -0.029221 | -0.0074381 | 0.029222 | 0.0074386
218 | 216 | 0.66716 | 0.42698 | 1.1203e-09 | 0 | 0 | 0 | 0 | 0 | 1 | -90 | 90 | 0.00889 | 0.0022281 | -0.0088894 | -0.0022278
197 | 198 | 0.69242 | 0.44315 | 1.1628e-09 | 0 | 0 | 0 | 0 | 0 | 1 | -90 | 90 | 0.017357 | 0.0043526 | -0.017355 | -0.0043512
198 | 200 | 0.58802 | 0.37633 | 9.8744e-10 | 0 | 0 | 0 | 0 | 0 | 1 | -90 | 90 | 0.015448 | 0.0038734 | -0.015447 | -0.0038724
200 | 201 | 1.2291 | 0.78665 | 2.0641e-09 | 0 | 0 | 0 | 0 | 0 | 1 | -90 | 90 | 0.012875 | 0.0032278 | -0.012872 | -0.0032266
201 | 205 | 0.17672 | 0.1131 | 2.9675e-10 | 0 | 0 | 0 | 0 | 0 | 1 | -90 | 90 | 0.010239 | 0.0025666 | -0.010239 | -0.0025665
205 | 206 | 1.6212 | 1.0376 | 2.7225e-09 | 0 | 0 | 0 | 0 | 0 | 1 | -90 | 90 | 0.0085146 | 0.0021342 | -0.0085132 | -0.0021337
206 | 207 | 0.74747 | 0.47838 | 1.2552e-09 | 0 | 0 | 0 | 0 | 0 | 1 | -90 | 90 | 0.006906 | 0.0017308 | -0.0069056 | -0.0017307
207 | 208 | 1.0287 | 0.65837 | 1.7275e-09 | 0 | 0 | 0 | 0 | 0 | 1 | -90 | 90 | 0.0037066 | 0.00092887 | -0.0037064 | -0.00092893
208 | 213 | 0.36403 | 0.23298 | 6.113e-10 | 0 | 0 | 0 | 0 | 0 | 1 | -90 | 90 | 0.0023953 | 0.00060031 | -0.0023953 | -0.00060035
216 | 214 | 2.0393 | 1.3051 | 3.4245e-09 | 0 | 0 | 0 | 0 | 0 | 1 | -90 | 90 | 0.006554 | 0.0016425 | -0.006553 | -0.0016422
214 | 215 | 1.6665 | 1.0665 | 2.7985e-09 | 0 | 0 | 0 | 0 | 0 | 1 | -90 | 90 | 0.0045847 | 0.0011489 | -0.0045843 | -0.0011489
215 | 217 | 0.015959 | 0.010214 | 2.6799e-11 | 0 | 0 | 0 | 0 | 0 | 1 | -90 | 90 | 0.0021524 | 0.00053944 | -0.0021524 | -0.00053944
256 | 257 | 3.3785 | 2.1622 | 1.1347e-08 | 0 | 0 | 0 | 0 | 0 | 1 | -90 | 90 | 0.022611 | 0.0057406 | -0.022592 | -0.0057296
256 | 254 | 0.88631 | 0.56724 | 1.4884e-09 | 0 | 0 | 0 | 0 | 0 | 1 | -90 | 90 | 0.001257 | 0.00031446 | -0.001257 | -0.00031459
228 | 229 | 0.58234 | 0.3727 | 9.7791e-10 | 0 | 0 | 0 | 0 | 0 | 1 | -90 | 90 | -0.0017637 | -0.0004416 | 0.0017637 | 0.00044152
228 | 230 | 2.4552 | 1.5714 | 4.123e-09 | 0 | 0 | 0 | 0 | 0 | 1 | -90 | 90 | 0.0011713 | 0.00029315 | -0.0011713 | -0.00029352
229 | 231 | 1.6949 | 1.0848 | 2.8463e-09 | 0 | 0 | 0 | 0 | 0 | 1 | -90 | 90 | -0.002066 | -0.00051729 | 0.0020661 | 0.00051706
230 | 232 | 0.2725 | 0.1744 | 4.5761e-10 | 0 | 0 | 0 | 0 | 0 | 1 | -90 | 90 | 0.00097756 | 0.00024496 | -0.00097756 | -0.00024501
231 | 233 | 0.6186 | 0.39591 | 1.0388e-09 | 0 | 0 | 0 | 0 | 0 | 1 | -90 | 90 | -0.022044 | -0.0055781 | 0.022047 | 0.0055801
231 | 234 | 1.2812 | 0.82 | 2.1516e-09 | 0 | 0 | 0 | 0 | 0 | 1 | -90 | 90 | 0.019978 | 0.0050611 | -0.019972 | -0.0050577
233 | 251 | 0.3603 | 0.23059 | 6.0504e-10 | 0 | 0 | 0 | 0 | 0 | 1 | -90 | 90 | -0.022318 | -0.005648 | 0.02232 | 0.0056492
234 | 248 | 1.3607 | 0.87082 | 2.2849e-09 | 0 | 0 | 0 | 0 | 0 | 1 | -90 | 90 | 0.019589 | 0.0049616 | -0.019583 | -0.0049581
251 | 257 | 6.0172 | 3.851 | 1.0105e-08 | 0 | 0 | 0 | 0 | 0 | 1 | -90 | 90 | -0.022559 | -0.005709 | 0.022592 | 0.0057296
248 | 249 | 20.4958 | 13.1173 | 3.4418e-08 | 0 | 0 | 0 | 0 | 0 | 1 | -90 | 90 | 0.01933 | 0.0048949 | -0.019246 | -0.0048441
249 | 250 | 6.5346 | 4.1822 | 1.0973e-08 | 0 | 0 | 0 | 0 | 0 | 1 | -90 | 90 | 0.018872 | 0.0047506 | -0.018846 | -0.004735
235 | 236 | 0.27414 | 0.17545 | 4.6035e-10 | 0 | 0 | 0 | 0 | 0 | 1 | -90 | 90 | -0.0021762 | -0.00054544 | 0.0021762 | 0.00054541
236 | 237 | 2.7506 | 1.7604 | 4.619e-09 | 0 | 0 | 0 | 0 | 0 | 1 | -90 | 90 | -0.0036022 | -0.00090281 | 0.0036026 | 0.00090263
237 | 238 | 0.99847 | 0.63902 | 1.6767e-09 | 0 | 0 | 0 | 0 | 0 | 1 | -90 | 90 | 0.014052 | 0.0035251 | -0.01405 | -0.0035238
237 | 239 | 1.7454 | 1.117 | 2.931e-09 | 0 | 0 | 0 | 0 | 0 | 1 | -90 | 90 | -0.017655 | -0.0044277 | 0.017661 | 0.0044313
238 | 246 | 0.18736 | 0.11991 | 3.1463e-10 | 0 | 0 | 0 | 0 | 0 | 1 | -90 | 90 | 0.013715 | 0.0034399 | -0.013715 | -0.0034397
239 | 250 | 4.8646 | 3.1134 | 8.169e-09 | 0 | 0 | 0 | 0 | 0 | 1 | -90 | 90 | -0.018827 | -0.0047235 | 0.018846 | 0.0047351
246 | 244 | 1.4188 | 0.90803 | 2.3825e-09 | 0 | 0 | 0 | 0 | 0 | 1 | -90 | 90 | 0.012801 | 0.0032106 | -0.012798 | -0.0032092
244 | 242 | 2.2836 | 1.4615 | 3.8347e-09 | 0 | 0 | 0 | 0 | 0 | 1 | -90 | 90 | 0.011708 | 0.0029359 | -0.011705 | -0.002934
240 | 241 | 0.062994 | 0.040316 | 1.0578e-10 | 0 | 0 | 0 | 0 | 0 | 1 | -90 | 90 | 0.0079181 | 0.0019845 | -0.0079181 | -0.0019845
240 | 242 | 1.7415 | 1.1145 | 2.9244e-09 | 0 | 0 | 0 | 0 | 0 | 1 | -90 | 90 | -0.0099831 | -0.0025021 | 0.0099851 | 0.002503
241 | 243 | 0.26558 | 0.16997 | 4.4597e-10 | 0 | 0 | 0 | 0 | 0 | 1 | -90 | 90 | 0.0070333 | 0.0017627 | -0.0070332 | -0.0017627
243 | 245 | 0.31901 | 0.20417 | 5.3571e-10 | 0 | 0 | 0 | 0 | 0 | 1 | -90 | 90 | 0.0058297 | 0.001461 | -0.0058296 | -0.001461
245 | 247 | 0.79987 | 0.51192 | 1.3432e-09 | 0 | 0 | 0 | 0 | 0 | 1 | -90 | 90 | 0.001753 | 0.00043926 | -0.001753 | -0.00043937
247 | 252 | 0.044878 | 0.028722 | 7.5362e-11 | 0 | 0 | 0 | 0 | 0 | 1 | -90 | 90 | 0.00055051 | 0.00013797 | -0.00055051 | -0.00013798
253 | 254 | 2.8509 | 1.8246 | 4.7875e-09 | 0 | 0 | 0 | 0 | 0 | 1 | -90 | 90 | -0.00096993 | -0.00024309 | 0.00096996 | 0.00024265