## bus_data
BUS_I | BUS_TYPE | Pd | Qd | Gs | Bs | area | Vm | Va | baseKV | zone | Vmax | Vmin
1 | 1 | 0.0025541 | 0.00064011 | 0 | 0 | 1 | 0.97242 | -0.53282 | 0.4 | 1 | 1.1 | 0.9
2 | 1 | 0.0022751 | 0.00057019 | 0 | 0 | 1 | 0.97201 | -0.5411 | 0.4 | 1 | 1.1 | 0.9
3 | 1 | 0 | 0 | 0 | 0 | 1 | 0.97331 | -0.51533 | 0.4 | 1 | 1.1 | 0.9
4 | 1 | 0.0024425 | 0.00061214 | 0 | 0 | 1 | 0.97155 | -0.55017 | 0.4 | 1 | 1.1 | 0.9
6 | 1 | 0 | 0 | 0 | 0 | 1 | 0.97527 | -0.47685 | 0.4 | 1 | 1.1 | 0.9
8 | 1 | 0.002577 | 0.00064587 | 0 | 0 | 1 | 0.97152 | -0.55075 | 0.4 | 1 | 1.1 | 0.9
113 | 1 | 0.0051331 | 0.0012865 | 0 | 0 | 1 | 0.97504 | -0.48124 | 0.4 | 1 | 1.1 | 0.9
7 | 1 | 0 | 0 | 0 | 0 | 1 | 0.97757 | -0.43166 | 0.4 | 1 | 1.1 | 0.9
52 | 1 | 0.0020482 | 0.00051332 | 0 | 0 | 1 | 0.97882 | -0.40738 | 0.4 | 1 | 1.1 | 0.9
10 | 1 | 0.0084099 | 0.0021077 | 0 | 0 | 1 | 0.97132 | -0.55461 | 0.4 | 1 | 1.1 | 0.9
9 | 1 | 0.0022552 | 0.0005652 | 0 | 0 | 1 | 0.97123 | -0.55646 | 0.4 | 1 | 1.1 | 0.9
11 | 1 | 0.0021906 | 0.00054901 | 0 | 0 | 1 | 0.97128 | -0.55536 | 0.4 | 1 | 1.1 | 0.9
41 | 1 | 0 | 0 | 0 | 0 | 1 | 0.97907 | -0.40249 | 0.4 | 1 | 1.1 | 0.9
39 | 1 | 0 | 0 | 0 | 0 | 1 | 0.9802 | -0.38035 | 0.4 | 1 | 1.1 | 0.9
47 | 1 | 0 | 0 | 0 | 0 | 1 | 0.99378 | -0.11817 | 0.4 | 1 | 1.1 | 0.9
73 | 1 | 0.002694 | 0.00067518 | 0 | 0 | 1 | 0.99355 | -0.12264 | 0.4 | 1 | 1.1 | 0.9
48 | 1 | 0 | 0 | 0 | 0 | 1 | 0.98807 | -0.22757 | 0.4 | 1 | 1.1 | 0.9
70 | 1 | 0.0017068 | 0.00042777 | 0 | 0 | 1 | 0.99353 | -0.12289 | 0.4 | 1 | 1.1 | 0.9
45 | 1 | 0 | 0 | 0 | 0 | 1 | 0.9983 | -0.03208 | 0.4 | 1 | 1.1 | 0.9
49 | 1 | 0 | 0 | 0 | 0 | 1 | 0.98525 | -0.2821 | 0.4 | 1 | 1.1 | 0.9
56 | 1 | 0.0066662 | 0.0016707 | 0 | 0 | 1 | 0.98782 | -0.23249 | 0.4 | 1 | 1.1 | 0.9
50 | 1 | 0 | 0 | 0 | 0 | 1 | 0.98326 | -0.32083 | 0.4 | 1 | 1.1 | 0.9
71 | 1 | 0.0077675 | 0.0019467 | 0 | 0 | 1 | 0.98499 | -0.28727 | 0.4 | 1 | 1.1 | 0.9
12 | 1 | 0.0032885 | 0.00082419 | 0 | 0 | 1 | 0.98526 | -0.28397 | 0.4 | 1 | 1.1 | 0.9
13 | 1 | 0.0019868 | 0.00049793 | 0 | 0 | 1 | 0.98538 | -0.28163 | 0.4 | 1 | 1.1 | 0.9
14 | 1 | 0.0019711 | 0.000494 | 0 | 0 | 1 | 0.9852 | -0.28506 | 0.4 | 1 | 1.1 | 0.9
15 | 1 | 0.0029861 | 0.0007484 | 0 | 0 | 1 | 0.98552 | -0.27892 | 0.4 | 1 | 1.1 | 0.9
16 | 1 | 0.0012691 | 0.00031807 | 0 | 0 | 1 | 0.9851 | -0.28706 | 0.4 | 1 | 1.1 | 0.9
17 | 1 | 0.001649 | 0.00041327 | 0 | 0 | 1 | 0.98563 | -0.27668 | 0.4 | 1 | 1.1 | 0.9
18 | 1 | 0.0031124 | 0.00078003 | 0 | 0 | 1 | 0.98509 | -0.28714 | 0.4 | 1 | 1.1 | 0.9
65 | 1 | 0.0029275 | 0.00073369 | 0 | 0 | 1 | 0.98589 | -0.2717 | 0.4 | 1 | 1.1 | 0.9
83 | 1 | 0.0014726 | 0.00036908 | 0 | 0 | 1 | 0.98509 | -0.28733 | 0.4 | 1 | 1.1 | 0.9
64 | 1 | 0.0018243 | 0.00045722 | 0 | 0 | 1 | 0.98597 | -0.2701 | 0.4 | 1 | 1.1 | 0.9
19 | 1 | 0.0064079 | 0.001606 | 0 | 0 | 1 | 0.99508 | -0.093978 | 0.4 | 1 | 1.1 | 0.9
20 | 1 | 0.0039528 | 0.00099066 | 0 | 0 | 1 | 0.99527 | -0.090238 | 0.4 | 1 | 1.1 | 0.9
21 | 1 | 0.006121 | 0.0015341 | 0 | 0 | 1 | 0.99294 | -0.13498 | 0.4 | 1 | 1.1 | 0.9
22 | 1 | 0 | 0 | 0 | 0 | 1 | 0.99626 | -0.071434 | 0.4 | 1 | 1.1 | 0.9
23 | 1 | 0.0055878 | 0.0014004 | 0 | 0 | 1 | 0.99178 | -0.15746 | 0.4 | 1 | 1.1 | 0.9
24 | 1 | 0.0030331 | 0.00076017 | 0 | 0 | 1 | 0.99585 | -0.079264 | 0.4 | 1 | 1.1 | 0.9
25 | 1 | 0.0064079 | 0.001606 | 0 | 0 | 1 | 0.99652 | -0.066458 | 0.4 | 1 | 1.1 | 0.9
26 | 1 | 0 | 0 | 0 | 0 | 1 | 0.98989 | -0.19391 | 0.4 | 1 | 1.1 | 0.9
37 | 1 | 0.0030352 | 0.00076069 | 0 | 0 | 1 | 0.99547 | -0.086496 | 0.4 | 1 | 1.1 | 0.9
34 | 1 | 0.0022444 | 0.0005625 | 0 | 0 | 1 | 0.99874 | -0.023931 | 0.4 | 1 | 1.1 | 0.9
32 | 1 | 0.0075722 | 0.0018978 | 0 | 0 | 1 | 0.98906 | -0.21005 | 0.4 | 1 | 1.1 | 0.9
33 | 1 | 0.0047013 | 0.0011783 | 0 | 0 | 1 | 0.98814 | -0.22784 | 0.4 | 1 | 1.1 | 0.9
29 | 1 | 0.0057723 | 0.0014467 | 0 | 0 | 1 | 0.98908 | -0.20959 | 0.4 | 1 | 1.1 | 0.9
79 | 1 | 0.0028633 | 0.00071761 | 0 | 0 | 1 | 0.99517 | -0.092435 | 0.4 | 1 | 1.1 | 0.9
35 | 3 | 0.0067453 | 0.0016905 | 0 | 0 | 1 | 1 | 0 | 0.4 | 1 | 1.1 | 0.9
62 | 1 | 0.0047467 | 0.0011896 | 0 | 0 | 1 | 0.98842 | -0.22248 | 0.4 | 1 | 1.1 | 0.9
84 | 1 | 0.001292 | 0.00032381 | 0 | 0 | 1 | 0.98774 | -0.23557 | 0.4 | 1 | 1.1 | 0.9
27 | 1 | 0.0069394 | 0.0017392 | 0 | 0 | 1 | 0.98906 | -0.20998 | 0.4 | 1 | 1.1 | 0.9
28 | 1 | 0.0017367 | 0.00043525 | 0 | 0 | 1 | 0.98873 | -0.21637 | 0.4 | 1 | 1.1 | 0.9
30 | 1 | 0.0014726 | 0.00036907 | 0 | 0 | 1 | 0.98855 | -0.21999 | 0.4 | 1 | 1.1 | 0.9
31 | 1 | 0.001287 | 0.00032256 | 0 | 0 | 1 | 0.98844 | -0.22204 | 0.4 | 1 | 1.1 | 0.9
89 | 1 | 0.0013568 | 0.00034004 | 0 | 0 | 1 | 0.9883 | -0.22477 | 0.4 | 1 | 1.1 | 0.9
90 | 1 | 0.0015804 | 0.00039609 | 0 | 0 | 1 | 0.9882 | -0.2268 | 0.4 | 1 | 1.1 | 0.9
60 | 1 | 0.0029049 | 0.00072804 | 0 | 0 | 1 | 0.98747 | -0.24088 | 0.4 | 1 | 1.1 | 0.9
85 | 1 | 0 | 0 | 0 | 0 | 1 | 0.98726 | -0.24493 | 0.4 | 1 | 1.1 | 0.9
36 | 1 | 0.0028235 | 0.00070765 | 0 | 0 | 1 | 0.99875 | -0.023576 | 0.4 | 1 | 1.1 | 0.9
46 | 1 | 0.0093332 | 0.0023391 | 0 | 0 | 1 | 0.99759 | -0.045795 | 0.4 | 1 | 1.1 | 0.9
78 | 1 | 0.002801 | 0.000702 | 0 | 0 | 1 | 0.99491 | -0.097392 | 0.4 | 1 | 1.1 | 0.9
38 | 1 | 0.030608 | 0.0076711 | 0 | 0 | 1 | 0.98074 | -0.36994 | 0.4 | 1 | 1.1 | 0.9
40 | 1 | 0 | 0 | 0 | 0 | 1 | 0.98112 | -0.36241 | 0.4 | 1 | 1.1 | 0.9
42 | 1 | 0.0080242 | 0.0020111 | 0 | 0 | 1 | 0.98168 | -0.3515 | 0.4 | 1 | 1.1 | 0.9
43 | 1 | 0.0014667 | 0.00036759 | 0 | 0 | 1 | 0.9811 | -0.36276 | 0.4 | 1 | 1.1 | 0.9
44 | 1 | 0 | 0 | 0 | 0 | 1 | 0.98249 | -0.33571 | 0.4 | 1 | 1.1 | 0.9
67 | 1 | 0 | 0 | 0 | 0 | 1 | 0.98204 | -0.34455 | 0.4 | 1 | 1.1 | 0.9
66 | 1 | 0.012779 | 0.0032026 | 0 | 0 | 1 | 0.98189 | -0.34747 | 0.4 | 1 | 1.1 | 0.9
51 | 1 | 0.0072461 | 0.001816 | 0 | 0 | 1 | 0.99747 | -0.04814 | 0.4 | 1 | 1.1 | 0.9
74 | 1 | 0.0013146 | 0.00032947 | 0 | 0 | 1 | 0.99351 | -0.12331 | 0.4 | 1 | 1.1 | 0.9
69 | 1 | 0.0041844 | 0.0010487 | 0 | 0 | 1 | 0.99353 | -0.12292 | 0.4 | 1 | 1.1 | 0.9
54 | 1 | 0.0080366 | 0.0020142 | 0 | 0 | 1 | 0.98709 | -0.24666 | 0.4 | 1 | 1.1 | 0.9
72 | 1 | 0.0096134 | 0.0024093 | 0 | 0 | 1 | 0.98458 | -0.29531 | 0.4 | 1 | 1.1 | 0.9
55 | 1 | 0.0089828 | 0.0022513 | 0 | 0 | 1 | 0.98684 | -0.25162 | 0.4 | 1 | 1.1 | 0.9
58 | 1 | 0.0062722 | 0.0015719 | 0 | 0 | 1 | 0.98737 | -0.24281 | 0.4 | 1 | 1.1 | 0.9
59 | 1 | 0.003086 | 0.00077342 | 0 | 0 | 1 | 0.98687 | -0.25259 | 0.4 | 1 | 1.1 | 0.9
61 | 1 | 0.0048103 | 0.0012056 | 0 | 0 | 1 | 0.98651 | -0.25964 | 0.4 | 1 | 1.1 | 0.9
63 | 1 | 0.0020528 | 0.00051447 | 0 | 0 | 1 | 0.98637 | -0.26224 | 0.4 | 1 | 1.1 | 0.9
68 | 1 | 0.0021685 | 0.00054347 | 0 | 0 | 1 | 0.9935 | -0.12347 | 0.4 | 1 | 1.1 | 0.9
75 | 1 | 0.0016488 | 0.00041322 | 0 | 0 | 1 | 0.99349 | -0.1237 | 0.4 | 1 | 1.1 | 0.9
76 | 1 | 0 | 0 | 0 | 0 | 1 | 0.99339 | -0.12562 | 0.4 | 1 | 1.1 | 0.9
77 | 1 | 0.0022321 | 0.00055942 | 0 | 0 | 1 | 0.9933 | -0.12742 | 0.4 | 1 | 1.1 | 0.9
80 | 1 | 0.0030335 | 0.00076027 | 0 | 0 | 1 | 0.9947 | -0.10141 | 0.4 | 1 | 1.1 | 0.9
81 | 1 | 0.0029616 | 0.00074225 | 0 | 0 | 1 | 0.99454 | -0.10446 | 0.4 | 1 | 1.1 | 0.9
82 | 1 | 0.001607 | 0.00040276 | 0 | 0 | 1 | 0.99444 | -0.10655 | 0.4 | 1 | 1.1 | 0.9
88 | 1 | 0.0018132 | 0.00045443 | 0 | 0 | 1 | 0.99434 | -0.10842 | 0.4 | 1 | 1.1 | 0.9
112 | 1 | 0.0028297 | 0.00070918 | 0 | 0 | 1 | 0.99431 | -0.10904 | 0.4 | 1 | 1.1 | 0.9
86 | 1 | 0.0091589 | 0.0022954 | 0 | 0 | 1 | 0.98661 | -0.25754 | 0.4 | 1 | 1.1 | 0.9
87 | 1 | 0.0058528 | 0.0014669 | 0 | 0 | 1 | 0.98625 | -0.26471 | 0.4 | 1 | 1.1 | 0.9
101 | 1 | 0.0013162 | 0.00032988 | 0 | 0 | 1 | 0.9866 | -0.25782 | 0.4 | 1 | 1.1 | 0.9
97 | 1 | 0.0024053 | 0.00060281 | 0 | 0 | 1 | 0.98593 | -0.27097 | 0.4 | 1 | 1.1 | 0.9
102 | 1 | 0.0015231 | 0.00038172 | 0 | 0 | 1 | 0.98623 | -0.26495 | 0.4 | 1 | 1.1 | 0.9
98 | 1 | 0.0031131 | 0.00078022 | 0 | 0 | 1 | 0.98565 | -0.2763 | 0.4 | 1 | 1.1 | 0.9
91 | 1 | 0.0013053 | 0.00032714 | 0 | 0 | 1 | 0.9881 | -0.22875 | 0.4 | 1 | 1.1 | 0.9
92 | 1 | 0.0010038 | 0.00025158 | 0 | 0 | 1 | 0.98801 | -0.23039 | 0.4 | 1 | 1.1 | 0.9
93 | 1 | 0.0013398 | 0.0003358 | 0 | 0 | 1 | 0.98795 | -0.2316 | 0.4 | 1 | 1.1 | 0.9
94 | 1 | 0.0038486 | 0.00096455 | 0 | 0 | 1 | 0.98789 | -0.23279 | 0.4 | 1 | 1.1 | 0.9
100 | 1 | 0 | 0 | 0 | 0 | 1 | 0.98531 | -0.28309 | 0.4 | 1 | 1.1 | 0.9
105 | 1 | 0 | 0 | 0 | 0 | 1 | 0.98527 | -0.2839 | 0.4 | 1 | 1.1 | 0.9
99 | 1 | 0.002333 | 0.0005847 | 0 | 0 | 1 | 0.98556 | -0.27815 | 0.4 | 1 | 1.1 | 0.9
111 | 1 | 0.0035917 | 0.00090016 | 0 | 0 | 1 | 0.98569 | -0.27549 | 0.4 | 1 | 1.1 | 0.9
110 | 1 | 0.0024341 | 0.00061005 | 0 | 0 | 1 | 0.98579 | -0.27367 | 0.4 | 1 | 1.1 | 0.9
106 | 1 | 0 | 0 | 0 | 0 | 1 | 0.9852 | -0.28523 | 0.4 | 1 | 1.1 | 0.9
104 | 1 | 0.0013091 | 0.0003281 | 0 | 0 | 1 | 0.98521 | -0.285 | 0.4 | 1 | 1.1 | 0.9
103 | 1 | 0.0015237 | 0.00038188 | 0 | 0 | 1 | 0.98621 | -0.26537 | 0.4 | 1 | 1.1 | 0.9
108 | 1 | 0.0011016 | 0.00027609 | 0 | 0 | 1 | 0.986 | -0.2695 | 0.4 | 1 | 1.1 | 0.9
109 | 1 | 0.0027688 | 0.00069393 | 0 | 0 | 1 | 0.98594 | -0.27068 | 0.4 | 1 | 1.1 | 0.9
107 | 1 | 0.0011136 | 0.00027909 | 0 | 0 | 1 | 0.98503 | -0.28844 | 0.4 | 1 | 1.1 | 0.9

## generator_data
GEN_BUS | PG | QG | QMAX | QMIN | VG | MBASE | GEN_STATUS | PMAX | PMIN
35 | 0.3519 | 0.089775 | 10 | -10 | 1 | 100 | 1 | 10 | 0

## branch_data
F_BUS | T_BUS | BR_R | BR_X | BR_B | RATE_A | RATE_B | RATE_C | TAP | SHIFT | BR_STATUS | ANGMIN | ANGMAX | P_in | Q_in | P_out | Q_out
1 | 2 | 1.7418 | 1.1147 | 2.9249e-09 | 0 | 0 | 0 | 0 | 0 | 1 | -90 | 90 | 0.020168 | 0.005061 | -0.02016 | -0.0050562
1 | 3 | 3.2671 | 2.0909 | 5.4863e-09 | 0 | 0 | 0 | 0 | 0 | 1 | -90 | 90 | -0.022722 | -0.0057011 | 0.022741 | 0.0057128
2 | 4 | 2.1464 | 1.3737 | 3.6044e-09 | 0 | 0 | 0 | 0 | 0 | 1 | -90 | 90 | 0.017885 | 0.004486 | -0.017878 | -0.0044814
3 | 6 | 7.2102 | 4.6145 | 1.2108e-08 | 0 | 0 | 0 | 0 | 0 | 1 | -90 | 90 | -0.022741 | -0.0057127 | 0.022783 | 0.0057383
4 | 8 | 0.1607 | 0.10285 | 2.6986e-10 | 0 | 0 | 0 | 0 | 0 | 1 | -90 | 90 | 0.015435 | 0.0038692 | -0.015435 | -0.003869
6 | 113 | 3.6496 | 2.3357 | 6.1287e-09 | 0 | 0 | 0 | 0 | 0 | 1 | -90 | 90 | 0.005134 | 0.0012866 | -0.005133 | -0.0012865
6 | 7 | 6.9353 | 4.4386 | 1.1646e-08 | 0 | 0 | 0 | 0 | 0 | 1 | -90 | 90 | -0.027917 | -0.0070249 | 0.027978 | 0.0070624
8 | 10 | 1.2696 | 0.81255 | 2.132e-09 | 0 | 0 | 0 | 0 | 0 | 1 | -90 | 90 | 0.012858 | 0.0032231 | -0.012856 | -0.0032218
7 | 52 | 3.7396 | 2.3933 | 1.256e-08 | 0 | 0 | 0 | 0 | 0 | 1 | -90 | 90 | -0.027978 | -0.0070624 | 0.02801 | 0.007082
52 | 41 | 0.70188 | 0.4492 | 2.3573e-09 | 0 | 0 | 0 | 0 | 0 | 1 | -90 | 90 | -0.030059 | -0.0075953 | 0.030066 | 0.0075996
10 | 11 | 0.70865 | 0.45353 | 1.19e-09 | 0 | 0 | 0 | 0 | 0 | 1 | -90 | 90 | 0.0044459 | 0.001114 | -0.0044457 | -0.001114
9 | 11 | 2.0631 | 1.3204 | 3.4644e-09 | 0 | 0 | 0 | 0 | 0 | 1 | -90 | 90 | -0.0022551 | -0.00056522 | 0.0022552 | 0.00056497
41 | 39 | 3.1845 | 2.0381 | 1.0695e-08 | 0 | 0 | 0 | 0 | 0 | 1 | -90 | 90 | -0.030066 | -0.0075996 | 0.030098 | 0.007619
39 | 38 | 1.5011 | 0.96074 | 5.0417e-09 | 0 | 0 | 0 | 0 | 0 | 1 | -90 | 90 | -0.030098 | -0.007619 | 0.030113 | 0.0076281
47 | 73 | 2.5051 | 1.6033 | 4.2067e-09 | 0 | 0 | 0 | 0 | 0 | 1 | -90 | 90 | 0.0078918 | 0.001977 | -0.0078901 | -0.0019763
47 | 48 | 3.8873 | 2.4879 | 1.3056e-08 | 0 | 0 | 0 | 0 | 0 | 1 | -90 | 90 | 0.12533 | 0.031984 | -0.12468 | -0.031564
47 | 70 | 2.5912 | 1.6584 | 4.3514e-09 | 0 | 0 | 0 | 0 | 0 | 1 | -90 | 90 | 0.0080615 | 0.0020205 | -0.0080597 | -0.0020198
47 | 45 | 2.7381 | 1.7524 | 9.1961e-09 | 0 | 0 | 0 | 0 | 0 | 1 | -90 | 90 | -0.14129 | -0.035981 | 0.14188 | 0.036358
73 | 74 | 0.57047 | 0.3651 | 9.5797e-10 | 0 | 0 | 0 | 0 | 0 | 1 | -90 | 90 | 0.0051961 | 0.0013011 | -0.0051959 | -0.0013011
48 | 49 | 2.3754 | 1.5202 | 7.9778e-09 | 0 | 0 | 0 | 0 | 0 | 1 | -90 | 90 | 0.10097 | 0.025617 | -0.10071 | -0.025449
48 | 56 | 0.90902 | 0.58177 | 1.5265e-09 | 0 | 0 | 0 | 0 | 0 | 1 | -90 | 90 | 0.023705 | 0.0059473 | -0.023699 | -0.0059439
70 | 69 | 0.02019 | 0.012922 | 3.3905e-11 | 0 | 0 | 0 | 0 | 0 | 1 | -90 | 90 | 0.0063529 | 0.001592 | -0.0063529 | -0.001592
45 | 46 | 3.6926 | 2.3632 | 6.2008e-09 | 0 | 0 | 0 | 0 | 0 | 1 | -90 | 90 | 0.016591 | 0.0041618 | -0.01658 | -0.0041554
45 | 36 | 0.243 | 0.15552 | 8.1612e-10 | 0 | 0 | 0 | 0 | 0 | 1 | -90 | 90 | -0.15847 | -0.040519 | 0.15853 | 0.040561
49 | 50 | 2.0314 | 1.3001 | 6.8226e-09 | 0 | 0 | 0 | 0 | 0 | 1 | -90 | 90 | 0.083318 | 0.021088 | -0.083164 | -0.02099
49 | 71 | 1.2938 | 0.82806 | 2.1727e-09 | 0 | 0 | 0 | 0 | 0 | 1 | -90 | 90 | 0.017389 | 0.0043604 | -0.017384 | -0.0043579
56 | 54 | 3.6379 | 2.3283 | 6.1091e-09 | 0 | 0 | 0 | 0 | 0 | 1 | -90 | 90 | 0.017033 | 0.0042732 | -0.017021 | -0.0042665
50 | 44 | 0.77815 | 0.49802 | 2.6135e-09 | 0 | 0 | 0 | 0 | 0 | 1 | -90 | 90 | 0.083164 | 0.02099 | -0.083105 | -0.020952
71 | 72 | 3.6336 | 2.3255 | 6.1017e-09 | 0 | 0 | 0 | 0 | 0 | 1 | -90 | 90 | 0.009617 | 0.0024111 | -0.0096133 | -0.0024094
12 | 13 | 0.91707 | 0.58692 | 1.54e-09 | 0 | 0 | 0 | 0 | 0 | 1 | -90 | 90 | -0.011115 | -0.0027856 | 0.011116 | 0.0027862
12 | 14 | 0.60541 | 0.38746 | 1.0166e-09 | 0 | 0 | 0 | 0 | 0 | 1 | -90 | 90 | 0.0078262 | 0.0019614 | -0.0078258 | -0.0019612
13 | 15 | 0.90004 | 0.57603 | 1.5114e-09 | 0 | 0 | 0 | 0 | 0 | 1 | -90 | 90 | -0.013103 | -0.0032842 | 0.013104 | 0.0032851
14 | 16 | 1.487 | 0.95165 | 2.497e-09 | 0 | 0 | 0 | 0 | 0 | 1 | -90 | 90 | 0.0058547 | 0.0014672 | -0.0058541 | -0.0014671
15 | 17 | 0.60696 | 0.38845 | 1.0193e-09 | 0 | 0 | 0 | 0 | 0 | 1 | -90 | 90 | -0.016091 | -0.0040335 | 0.016092 | 0.0040345
16 | 18 | 0.072141 | 0.046171 | 1.2114e-10 | 0 | 0 | 0 | 0 | 0 | 1 | -90 | 90 | 0.004585 | 0.001149 | -0.004585 | -0.001149
17 | 65 | 1.221 | 0.78144 | 2.0504e-09 | 0 | 0 | 0 | 0 | 0 | 1 | -90 | 90 | -0.017741 | -0.0044478 | 0.017745 | 0.0044503
18 | 83 | 0.55525 | 0.35536 | 9.3241e-10 | 0 | 0 | 0 | 0 | 0 | 1 | -90 | 90 | 0.0014726 | 0.000369 | -0.0014726 | -0.00036908
65 | 64 | 0.33907 | 0.217 | 5.6939e-10 | 0 | 0 | 0 | 0 | 0 | 1 | -90 | 90 | -0.020673 | -0.0051839 | 0.020674 | 0.0051849
64 | 63 | 1.5226 | 0.97446 | 2.5568e-09 | 0 | 0 | 0 | 0 | 0 | 1 | -90 | 90 | -0.022499 | -0.0056421 | 0.022507 | 0.0056473
19 | 20 | 0.11428 | 0.073137 | 3.838e-10 | 0 | 0 | 0 | 0 | 0 | 1 | -90 | 90 | -0.14621 | -0.037011 | 0.14624 | 0.037028
19 | 21 | 1.3076 | 0.83688 | 2.1958e-09 | 0 | 0 | 0 | 0 | 0 | 1 | -90 | 90 | 0.1398 | 0.035405 | -0.13953 | -0.03523
20 | 22 | 0.56006 | 0.35844 | 1.881e-09 | 0 | 0 | 0 | 0 | 0 | 1 | -90 | 90 | -0.15019 | -0.038019 | 0.15033 | 0.038105
21 | 23 | 0.74776 | 0.47857 | 1.2557e-09 | 0 | 0 | 0 | 0 | 0 | 1 | -90 | 90 | 0.13341 | 0.033696 | -0.13326 | -0.033604
22 | 24 | 1.4519 | 0.9292 | 2.4381e-09 | 0 | 0 | 0 | 0 | 0 | 1 | -90 | 90 | 0.024007 | 0.0060262 | -0.023998 | -0.0060207
22 | 25 | 0.12784 | 0.08182 | 4.2937e-10 | 0 | 0 | 0 | 0 | 0 | 1 | -90 | 90 | -0.17433 | -0.044131 | 0.17438 | 0.044158
23 | 26 | 1.2614 | 0.80731 | 2.1183e-09 | 0 | 0 | 0 | 0 | 0 | 1 | -90 | 90 | 0.12768 | 0.032203 | -0.12745 | -0.032061
24 | 37 | 1.5339 | 0.98172 | 2.5759e-09 | 0 | 0 | 0 | 0 | 0 | 1 | -90 | 90 | 0.020965 | 0.0052605 | -0.020958 | -0.0052561
25 | 34 | 1.0562 | 0.676 | 3.5475e-09 | 0 | 0 | 0 | 0 | 0 | 1 | -90 | 90 | -0.18078 | -0.045764 | 0.18115 | 0.046
26 | 32 | 1.3132 | 0.84044 | 2.2052e-09 | 0 | 0 | 0 | 0 | 0 | 1 | -90 | 90 | 0.05409 | 0.013615 | -0.054048 | -0.013588
26 | 33 | 3.2653 | 2.0898 | 5.4834e-09 | 0 | 0 | 0 | 0 | 0 | 1 | -90 | 90 | 0.045689 | 0.0115 | -0.045615 | -0.011453
26 | 29 | 2.4892 | 1.5931 | 4.18e-09 | 0 | 0 | 0 | 0 | 0 | 1 | -90 | 90 | 0.027676 | 0.0069469 | -0.027655 | -0.0069341
37 | 79 | 1.4723 | 0.94224 | 2.4723e-09 | 0 | 0 | 0 | 0 | 0 | 1 | -90 | 90 | 0.017923 | 0.0044954 | -0.017918 | -0.0044924
34 | 35 | 0.58911 | 0.37703 | 1.9785e-09 | 0 | 0 | 0 | 0 | 0 | 1 | -90 | 90 | -0.1834 | -0.046563 | 0.18361 | 0.046698
32 | 62 | 1.1746 | 0.75173 | 1.9724e-09 | 0 | 0 | 0 | 0 | 0 | 1 | -90 | 90 | 0.046476 | 0.011691 | -0.046448 | -0.011673
33 | 84 | 0.82747 | 0.52958 | 1.3896e-09 | 0 | 0 | 0 | 0 | 0 | 1 | -90 | 90 | 0.040914 | 0.010275 | -0.040899 | -0.010265
29 | 27 | 0.077654 | 0.049699 | 1.304e-10 | 0 | 0 | 0 | 0 | 0 | 1 | -90 | 90 | 0.021883 | 0.0054874 | -0.021882 | -0.0054871
79 | 78 | 1.4617 | 0.93551 | 2.4546e-09 | 0 | 0 | 0 | 0 | 0 | 1 | -90 | 90 | 0.015054 | 0.0037748 | -0.015051 | -0.0037728
35 | 36 | 0.66285 | 0.42422 | 2.2262e-09 | 0 | 0 | 0 | 0 | 0 | 1 | -90 | 90 | 0.16154 | 0.041386 | -0.16136 | -0.041269
62 | 60 | 1.9339 | 1.2377 | 3.2475e-09 | 0 | 0 | 0 | 0 | 0 | 1 | -90 | 90 | 0.041701 | 0.010484 | -0.041665 | -0.01046
84 | 85 | 1.0335 | 0.66144 | 1.7355e-09 | 0 | 0 | 0 | 0 | 0 | 1 | -90 | 90 | 0.039607 | 0.0099412 | -0.039589 | -0.0099301
27 | 28 | 1.8766 | 1.201 | 3.1512e-09 | 0 | 0 | 0 | 0 | 0 | 1 | -90 | 90 | 0.014943 | 0.003748 | -0.014938 | -0.0037454
28 | 30 | 1.2008 | 0.76851 | 2.0165e-09 | 0 | 0 | 0 | 0 | 0 | 1 | -90 | 90 | 0.013202 | 0.0033101 | -0.013199 | -0.0033088
30 | 31 | 0.76467 | 0.48939 | 1.2841e-09 | 0 | 0 | 0 | 0 | 0 | 1 | -90 | 90 | 0.011727 | 0.0029398 | -0.011726 | -0.0029392
31 | 89 | 1.1465 | 0.73375 | 1.9253e-09 | 0 | 0 | 0 | 0 | 0 | 1 | -90 | 90 | 0.010439 | 0.0026166 | -0.010437 | -0.0026159
89 | 90 | 0.97811 | 0.62599 | 1.6425e-09 | 0 | 0 | 0 | 0 | 0 | 1 | -90 | 90 | 0.0090805 | 0.0022759 | -0.0090796 | -0.0022755
90 | 91 | 1.1364 | 0.72727 | 1.9083e-09 | 0 | 0 | 0 | 0 | 0 | 1 | -90 | 90 | 0.0074992 | 0.0018794 | -0.0074985 | -0.0018791
60 | 58 | 0.21876 | 0.14 | 3.6735e-10 | 0 | 0 | 0 | 0 | 0 | 1 | -90 | 90 | 0.03876 | 0.0097325 | -0.038756 | -0.0097302
85 | 86 | 2.3515 | 1.505 | 3.9489e-09 | 0 | 0 | 0 | 0 | 0 | 1 | -90 | 90 | 0.023441 | 0.0058817 | -0.023427 | -0.005873
85 | 87 | 5.3482 | 3.4228 | 8.981e-09 | 0 | 0 | 0 | 0 | 0 | 1 | -90 | 90 | 0.016148 | 0.0040484 | -0.016133 | -0.0040396
46 | 51 | 1.4432 | 0.92366 | 2.4235e-09 | 0 | 0 | 0 | 0 | 0 | 1 | -90 | 90 | 0.0072469 | 0.0018163 | -0.0072461 | -0.001816
78 | 80 | 1.457 | 0.93245 | 2.4466e-09 | 0 | 0 | 0 | 0 | 0 | 1 | -90 | 90 | 0.01225 | 0.0030708 | -0.012248 | -0.0030695
38 | 40 | 0.53626 | 0.34321 | 1.801e-09 | 0 | 0 | 0 | 0 | 0 | 1 | -90 | 90 | -0.06072 | -0.015299 | 0.060742 | 0.015313
40 | 42 | 0.76047 | 0.4867 | 2.5541e-09 | 0 | 0 | 0 | 0 | 0 | 1 | -90 | 90 | -0.062209 | -0.015681 | 0.062242 | 0.015701
40 | 43 | 1.0341 | 0.66181 | 1.7365e-09 | 0 | 0 | 0 | 0 | 0 | 1 | -90 | 90 | 0.0014667 | 0.00036745 | -0.0014667 | -0.0003676
42 | 44 | 0.97506 | 0.62404 | 3.2748e-09 | 0 | 0 | 0 | 0 | 0 | 1 | -90 | 90 | -0.070266 | -0.017712 | 0.070319 | 0.017746
44 | 67 | 2.9941 | 1.9163 | 5.028e-09 | 0 | 0 | 0 | 0 | 0 | 1 | -90 | 90 | 0.012786 | 0.0032066 | -0.01278 | -0.0032037
67 | 66 | 0.98795 | 0.63229 | 1.659e-09 | 0 | 0 | 0 | 0 | 0 | 1 | -90 | 90 | 0.01278 | 0.0032037 | -0.012779 | -0.0032027
74 | 75 | 0.44662 | 0.28583 | 7.4999e-10 | 0 | 0 | 0 | 0 | 0 | 1 | -90 | 90 | 0.0038814 | 0.00097165 | -0.0038813 | -0.00097168
69 | 68 | 1.1239 | 0.71928 | 1.8873e-09 | 0 | 0 | 0 | 0 | 0 | 1 | -90 | 90 | 0.0021685 | 0.00054332 | -0.0021685 | -0.00054347
54 | 55 | 2.4111 | 1.5431 | 4.0489e-09 | 0 | 0 | 0 | 0 | 0 | 1 | -90 | 90 | 0.0089849 | 0.0022523 | -0.0089827 | -0.0022513
58 | 59 | 1.3166 | 0.84262 | 2.2109e-09 | 0 | 0 | 0 | 0 | 0 | 1 | -90 | 90 | 0.032484 | 0.0081582 | -0.032469 | -0.0081488
59 | 61 | 1.0479 | 0.67063 | 1.7596e-09 | 0 | 0 | 0 | 0 | 0 | 1 | -90 | 90 | 0.029383 | 0.0073754 | -0.029373 | -0.0073692
61 | 63 | 0.46189 | 0.29561 | 7.7564e-10 | 0 | 0 | 0 | 0 | 0 | 1 | -90 | 90 | 0.024563 | 0.0061636 | -0.02456 | -0.0061617
75 | 76 | 3.8001 | 2.4321 | 6.3814e-09 | 0 | 0 | 0 | 0 | 0 | 1 | -90 | 90 | 0.0022325 | 0.00055846 | -0.0022323 | -0.00055896
76 | 77 | 3.5579 | 2.2771 | 5.9747e-09 | 0 | 0 | 0 | 0 | 0 | 1 | -90 | 90 | 0.0022323 | 0.00055896 | -0.0022321 | -0.00055942
80 | 81 | 1.4657 | 0.93806 | 2.4613e-09 | 0 | 0 | 0 | 0 | 0 | 1 | -90 | 90 | 0.009214 | 0.0023093 | -0.0092127 | -0.0023086
81 | 82 | 1.4794 | 0.94684 | 2.4844e-09 | 0 | 0 | 0 | 0 | 0 | 1 | -90 | 90 | 0.006251 | 0.0015664 | -0.0062504 | -0.0015662
82 | 88 | 1.7852 | 1.1425 | 2.9978e-09 | 0 | 0 | 0 | 0 | 0 | 1 | -90 | 90 | 0.0046434 | 0.0011635 | -0.004643 | -0.0011635
88 | 112 | 0.97062 | 0.62119 | 1.6299e-09 | 0 | 0 | 0 | 0 | 0 | 1 | -90 | 90 | 0.0028298 | 0.00070908 | -0.0028297 | -0.00070919
86 | 101 | 0.083584 | 0.053494 | 1.4036e-10 | 0 | 0 | 0 | 0 | 0 | 1 | -90 | 90 | 0.014268 | 0.0035776 | -0.014267 | -0.0035775
87 | 97 | 2.6532 | 1.698 | 4.4554e-09 | 0 | 0 | 0 | 0 | 0 | 1 | -90 | 90 | 0.01028 | 0.0025727 | -0.010277 | -0.0025712
101 | 102 | 2.4016 | 1.537 | 4.033e-09 | 0 | 0 | 0 | 0 | 0 | 1 | -90 | 90 | 0.012951 | 0.0032476 | -0.012947 | -0.0032452
97 | 98 | 2.9445 | 1.8845 | 4.9446e-09 | 0 | 0 | 0 | 0 | 0 | 1 | -90 | 90 | 0.0078721 | 0.0019684 | -0.0078702 | -0.0019676
102 | 103 | 0.16155 | 0.10339 | 2.7129e-10 | 0 | 0 | 0 | 0 | 0 | 1 | -90 | 90 | 0.011424 | 0.0028635 | -0.011424 | -0.0028633
98 | 99 | 1.6858 | 1.0789 | 2.831e-09 | 0 | 0 | 0 | 0 | 0 | 1 | -90 | 90 | 0.004757 | 0.0011874 | -0.0047566 | -0.0011874
91 | 92 | 1.1606 | 0.74276 | 1.9489e-09 | 0 | 0 | 0 | 0 | 0 | 1 | -90 | 90 | 0.0061932 | 0.001552 | -0.0061927 | -0.0015519
92 | 93 | 1.0198 | 0.65267 | 1.7125e-09 | 0 | 0 | 0 | 0 | 0 | 1 | -90 | 90 | 0.0051889 | 0.0013003 | -0.0051886 | -0.0013003
93 | 94 | 1.3551 | 0.86726 | 2.2756e-09 | 0 | 0 | 0 | 0 | 0 | 1 | -90 | 90 | 0.0038488 | 0.00096447 | -0.0038486 | -0.00096455
100 | 105 | 1.4614 | 0.93531 | 2.4541e-09 | 0 | 0 | 0 | 0 | 0 | 1 | -90 | 90 | 0.0024231 | 0.00060374 | -0.002423 | -0.00060392
100 | 99 | 8.8291 | 5.6506 | 1.4826e-08 | 0 | 0 | 0 | 0 | 0 | 1 | -90 | 90 | -0.0024231 | -0.00060374 | 0.0024237 | 0.00060266
105 | 106 | 5.1395 | 3.2892 | 8.6305e-09 | 0 | 0 | 0 | 0 | 0 | 1 | -90 | 90 | 0.0011138 | 0.00027636 | -0.0011137 | -0.00027716
105 | 104 | 3.6337 | 2.3255 | 6.1019e-09 | 0 | 0 | 0 | 0 | 0 | 1 | -90 | 90 | 0.0013092 | 0.00032755 | -0.0013091 | -0.0003281
111 | 110 | 2.2063 | 1.412 | 3.7049e-09 | 0 | 0 | 0 | 0 | 0 | 1 | -90 | 90 | -0.0035917 | -0.00090017 | 0.003592 | 0.00090001
110 | 109 | 2.1603 | 1.3826 | 3.6277e-09 | 0 | 0 | 0 | 0 | 0 | 1 | -90 | 90 | -0.0060261 | -0.0015101 | 0.0060269 | 0.0015103
106 | 107 | 12.5294 | 8.0188 | 2.104e-08 | 0 | 0 | 0 | 0 | 0 | 1 | -90 | 90 | 0.0011137 | 0.00027716 | -0.0011136 | -0.00027909
103 | 108 | 1.8203 | 1.165 | 3.0568e-09 | 0 | 0 | 0 | 0 | 0 | 1 | -90 | 90 | 0.0098998 | 0.0024814 | -0.0098978 | -0.0024805
108 | 109 | 0.58193 | 0.37244 | 9.7722e-10 | 0 | 0 | 0 | 0 | 0 | 1 | -90 | 90 | 0.0087962 | 0.0022044 | -0.0087957 | -0.0022042