## bus_data
BUS_I | BUS_TYPE | Pd | Qd | Gs | Bs | area | Vm | Va | baseKV | zone | Vmax | Vmin
12 | 1 | 0 | 0 | 0 | 0 | 1 | 0.9954 | -0.087899 | 0.4 | 1 | 1.1 | 0.9
50 | 1 | 0.0037711 | 0.00094512 | 0 | 0 | 1 | 0.99529 | -0.090053 | 0.4 | 1 | 1.1 | 0.9
23 | 1 | 0 | 0 | 0 | 0 | 1 | 0.99619 | -0.072623 | 0.4 | 1 | 1.1 | 0.9
22 | 1 | 0 | 0 | 0 | 0 | 1 | 0.99535 | -0.088858 | 0.4 | 1 | 1.1 | 0.9
18 | 1 | 0 | 0 | 0 | 0 | 1 | 0.99459 | -0.10387 | 0.4 | 1 | 1.1 | 0.9
21 | 1 | 0 | 0 | 0 | 0 | 1 | 0.99503 | -0.095314 | 0.4 | 1 | 1.1 | 0.9
68 | 1 | 0.00017007 | 4.2624e-05 | 0 | 0 | 1 | 0.99456 | -0.10462 | 0.4 | 1 | 1.1 | 0.9
19 | 1 | 0 | 0 | 0 | 0 | 1 | 0.99785 | -0.040859 | 0.4 | 1 | 1.1 | 0.9
28 | 1 | 0 | 0 | 0 | 0 | 1 | 0.99858 | -0.026936 | 0.4 | 1 | 1.1 | 0.9
51 | 1 | 0.0030091 | 0.00075415 | 0 | 0 | 1 | 0.99734 | -0.050732 | 0.4 | 1 | 1.1 | 0.9
20 | 1 | 0 | 0 | 0 | 0 | 1 | 0.98337 | -0.32005 | 0.4 | 1 | 1.1 | 0.9
71 | 1 | 0.027155 | 0.0068056 | 0 | 0 | 1 | 0.98313 | -0.3247 | 0.4 | 1 | 1.1 | 0.9
49 | 1 | 0.0015337 | 0.00038439 | 0 | 0 | 1 | 0.9951 | -0.093781 | 0.4 | 1 | 1.1 | 0.9
48 | 1 | 0.0031202 | 0.000782 | 0 | 0 | 1 | 0.99525 | -0.090912 | 0.4 | 1 | 1.1 | 0.9
52 | 3 | 0.010089 | 0.0025287 | 0 | 0 | 1 | 1 | 0 | 0.4 | 1 | 1.1 | 0.9
41 | 1 | 0.06149 | 0.015411 | 0 | 0 | 1 | 0.97244 | -0.53035 | 0.4 | 1 | 1.1 | 0.9
42 | 1 | 0.017469 | 0.0043781 | 0 | 0 | 1 | 0.97224 | -0.53434 | 0.4 | 1 | 1.1 | 0.9
43 | 1 | 0.012768 | 0.0031998 | 0 | 0 | 1 | 0.9742 | -0.49566 | 0.4 | 1 | 1.1 | 0.9
44 | 1 | 0.021845 | 0.0054749 | 0 | 0 | 1 | 0.97182 | -0.54266 | 0.4 | 1 | 1.1 | 0.9
45 | 1 | 0.063353 | 0.015878 | 0 | 0 | 1 | 0.97616 | -0.45711 | 0.4 | 1 | 1.1 | 0.9
46 | 1 | 0.055751 | 0.013972 | 0 | 0 | 1 | 0.9786 | -0.40934 | 0.4 | 1 | 1.1 | 0.9
53 | 1 | 0 | 0 | 0 | 0 | 1 | 0.98401 | -0.3041 | 0.4 | 1 | 1.1 | 0.9
47 | 1 | 0.00059903 | 0.00015013 | 0 | 0 | 1 | 0.99513 | -0.09331 | 0.4 | 1 | 1.1 | 0.9
58 | 1 | 0 | 0 | 0 | 0 | 1 | 0.99481 | -0.097719 | 0.4 | 1 | 1.1 | 0.9
54 | 1 | 0 | 0 | 0 | 0 | 1 | 0.98413 | -0.30188 | 0.4 | 1 | 1.1 | 0.9
55 | 1 | 0.0041219 | 0.001033 | 0 | 0 | 1 | 0.98602 | -0.26531 | 0.4 | 1 | 1.1 | 0.9
57 | 1 | 0 | 0 | 0 | 0 | 1 | 0.99355 | -0.12149 | 0.4 | 1 | 1.1 | 0.9
56 | 1 | 0 | 0 | 0 | 0 | 1 | 0.99342 | -0.12404 | 0.4 | 1 | 1.1 | 0.9
70 | 1 | 0.0043873 | 0.0010995 | 0 | 0 | 1 | 0.99327 | -0.12693 | 0.4 | 1 | 1.1 | 0.9
69 | 1 | 0.0005685 | 0.00014248 | 0 | 0 | 1 | 0.99336 | -0.12517 | 0.4 | 1 | 1.1 | 0.9
64 | 1 | 0.00044394 | 0.00011126 | 0 | 0 | 1 | 0.99324 | -0.12748 | 0.4 | 1 | 1.1 | 0.9
65 | 1 | 0 | 0 | 0 | 0 | 1 | 0.99326 | -0.12711 | 0.4 | 1 | 1.1 | 0.9
66 | 1 | 0 | 0 | 0 | 0 | 1 | 0.9933 | -0.1264 | 0.4 | 1 | 1.1 | 0.9
67 | 1 | 0.00053634 | 0.00013442 | 0 | 0 | 1 | 0.99453 | -0.10516 | 0.4 | 1 | 1.1 | 0.9

## generator_data
GEN_BUS | PG | QG | QMAX | QMIN | VG | MBASE | GEN_STATUS | PMAX | PMIN
52 | 0.29821 | 0.077043 | 10 | -10 | 1 | 100 | 1 | 10 | 0

## branch_data
F_BUS | T_BUS | BR_R | BR_X | BR_B | RATE_A | RATE_B | RATE_C | TAP | SHIFT | BR_STATUS | ANGMIN | ANGMAX | P_in | Q_in | P_out | Q_out
12 | 50 | 2.5361 | 1.6231 | 4.2588e-09 | 0 | 0 | 0 | 0 | 0 | 1 | -90 | 90 | 0.0037715 | 0.00094495 | -0.0037711 | -0.00094512
12 | 23 | 6.9524 | 4.4495 | 1.1675e-08 | 0 | 0 | 0 | 0 | 0 | 1 | -90 | 90 | -0.0097325 | -0.0024266 | 0.0097395 | 0.00243
12 | 22 | 0.71039 | 0.45465 | 1.1929e-09 | 0 | 0 | 0 | 0 | 0 | 1 | -90 | 90 | 0.005961 | 0.0014816 | -0.0059607 | -0.0014816
23 | 51 | 2.6378 | 1.6882 | 1.7718e-08 | 0 | 0 | 0 | 0 | 0 | 1 | -90 | 90 | -0.037224 | -0.0094336 | 0.037264 | 0.0094569
23 | 20 | 39.9853 | 25.5906 | 1.3429e-07 | 0 | 0 | 0 | 0 | 0 | 1 | -90 | 90 | 0.027485 | 0.0070037 | -0.027161 | -0.0068094
22 | 48 | 1.5225 | 0.97442 | 2.5567e-09 | 0 | 0 | 0 | 0 | 0 | 1 | -90 | 90 | 0.0059607 | 0.0014816 | -0.0059601 | -0.0014815
18 | 21 | 52.5911 | 33.6583 | 8.8315e-08 | 0 | 0 | 0 | 0 | 0 | 1 | -90 | 90 | -0.00070645 | -0.00017555 | 0.00070673 | 0.00016699
18 | 68 | 4.6873 | 2.9999 | 7.8713e-09 | 0 | 0 | 0 | 0 | 0 | 1 | -90 | 90 | 0.00070645 | 0.00017555 | -0.00070642 | -0.00017631
21 | 49 | 9.2557 | 5.9237 | 1.5543e-08 | 0 | 0 | 0 | 0 | 0 | 1 | -90 | 90 | -0.00070673 | -0.00016699 | 0.00070678 | 0.00016548
68 | 67 | 4.4589 | 2.8537 | 7.4877e-09 | 0 | 0 | 0 | 0 | 0 | 1 | -90 | 90 | 0.00053635 | 0.00013369 | -0.00053634 | -0.00013442
19 | 28 | 1.5557 | 0.99564 | 1.045e-08 | 0 | 0 | 0 | 0 | 0 | 1 | -90 | 90 | -0.040292 | -0.010223 | 0.040319 | 0.010239
19 | 51 | 1.1019 | 0.70519 | 7.4013e-09 | 0 | 0 | 0 | 0 | 0 | 1 | -90 | 90 | 0.040292 | 0.010223 | -0.040273 | -0.010211
28 | 52 | 3.0159 | 1.9301 | 2.0258e-08 | 0 | 0 | 0 | 0 | 0 | 1 | -90 | 90 | -0.040319 | -0.010239 | 0.040371 | 0.01027
20 | 71 | 0.74169 | 0.47468 | 1.2455e-09 | 0 | 0 | 0 | 0 | 0 | 1 | -90 | 90 | 0.027161 | 0.0068094 | -0.027155 | -0.0068056
49 | 47 | 0.92237 | 0.59032 | 1.5489e-09 | 0 | 0 | 0 | 0 | 0 | 1 | -90 | 90 | -0.0022405 | -0.00054987 | 0.0022406 | 0.00054975
48 | 47 | 3.7069 | 2.3724 | 6.2249e-09 | 0 | 0 | 0 | 0 | 0 | 1 | -90 | 90 | 0.0028399 | 0.00069947 | -0.0028396 | -0.00069988
52 | 58 | 1.7989 | 1.1513 | 1.2083e-08 | 0 | 0 | 0 | 0 | 0 | 1 | -90 | 90 | 0.24775 | 0.064244 | -0.24657 | -0.063491
41 | 42 | 0.42983 | 0.27509 | 7.218e-10 | 0 | 0 | 0 | 0 | 0 | 1 | -90 | 90 | 0.03933 | 0.009863 | -0.039323 | -0.0098583
41 | 43 | 1.4614 | 0.93527 | 2.454e-09 | 0 | 0 | 0 | 0 | 0 | 1 | -90 | 90 | -0.10082 | -0.025274 | 0.10099 | 0.02538
42 | 44 | 1.6135 | 1.0327 | 2.7096e-09 | 0 | 0 | 0 | 0 | 0 | 1 | -90 | 90 | 0.021854 | 0.0054802 | -0.021845 | -0.0054749
43 | 45 | 1.4469 | 0.92602 | 2.4297e-09 | 0 | 0 | 0 | 0 | 0 | 1 | -90 | 90 | -0.11375 | -0.02858 | 0.11396 | 0.028714
45 | 46 | 1.1561 | 0.73988 | 5.824e-09 | 0 | 0 | 0 | 0 | 0 | 1 | -90 | 90 | -0.17732 | -0.044592 | 0.17772 | 0.044851
46 | 53 | 1.9523 | 1.2494 | 1.3113e-08 | 0 | 0 | 0 | 0 | 0 | 1 | -90 | 90 | -0.23347 | -0.058824 | 0.23466 | 0.059579
53 | 54 | 0.041309 | 0.026437 | 2.7747e-10 | 0 | 0 | 0 | 0 | 0 | 1 | -90 | 90 | -0.23466 | -0.059579 | 0.23468 | 0.059595
58 | 57 | 0.43482 | 0.27829 | 2.9207e-09 | 0 | 0 | 0 | 0 | 0 | 1 | -90 | 90 | 0.24657 | 0.063491 | -0.24629 | -0.063309
54 | 55 | 0.68369 | 0.43756 | 4.5924e-09 | 0 | 0 | 0 | 0 | 0 | 1 | -90 | 90 | -0.23468 | -0.059595 | 0.23509 | 0.059859
55 | 57 | 2.6669 | 1.7068 | 1.7913e-08 | 0 | 0 | 0 | 0 | 0 | 1 | -90 | 90 | -0.23922 | -0.060892 | 0.24089 | 0.06196
57 | 56 | 2.0788 | 1.3304 | 3.4909e-09 | 0 | 0 | 0 | 0 | 0 | 1 | -90 | 90 | 0.0054011 | 0.0013488 | -0.0054004 | -0.0013487
56 | 70 | 2.9213 | 1.8697 | 4.9057e-09 | 0 | 0 | 0 | 0 | 0 | 1 | -90 | 90 | 0.0043879 | 0.0010995 | -0.0043873 | -0.0010995
56 | 69 | 4.9244 | 3.1516 | 8.2693e-09 | 0 | 0 | 0 | 0 | 0 | 1 | -90 | 90 | 0.0010125 | 0.00024922 | -0.0010125 | -0.00025001
69 | 66 | 12.0387 | 7.7047 | 2.0216e-08 | 0 | 0 | 0 | 0 | 0 | 1 | -90 | 90 | 0.00044399 | 0.00010753 | -0.00044396 | -0.0001095
64 | 65 | 3.6615 | 2.3434 | 6.1487e-09 | 0 | 0 | 0 | 0 | 0 | 1 | -90 | 90 | -0.00044394 | -0.00011126 | 0.00044395 | 0.00011066
65 | 66 | 7.0386 | 4.5047 | 1.182e-08 | 0 | 0 | 0 | 0 | 0 | 1 | -90 | 90 | -0.00044395 | -0.00011066 | 0.00044396 | 0.0001095