## bus_data
BUS_I | BUS_TYPE | Pd | Qd | Gs | Bs | area | Vm | Va | baseKV | zone | Vmax | Vmin
1 | 1 | 0.0046403 | 0.001163 | 0 | 0 | 1 | 0.9951 | -0.092905 | 0.4 | 1 | 1.1 | 0.9
2 | 1 | 0.0088725 | 0.0022237 | 0 | 0 | 1 | 0.99146 | -0.16299 | 0.4 | 1 | 1.1 | 0.9
3 | 1 | 0 | 0 | 0 | 0 | 1 | 0.99611 | -0.073598 | 0.4 | 1 | 1.1 | 0.9
4 | 1 | 0 | 0 | 0 | 0 | 1 | 0.99084 | -0.17488 | 0.4 | 1 | 1.1 | 0.9
5 | 1 | 0.00265 | 0.00066416 | 0 | 0 | 1 | 0.99515 | -0.091815 | 0.4 | 1 | 1.1 | 0.9
6 | 3 | 0.0030178 | 0.00075634 | 0 | 0 | 1 | 1 | 0 | 0.4 | 1 | 1.1 | 0.9
13 | 1 | 0.0030959 | 0.00077589 | 0 | 0 | 1 | 0.98985 | -0.19406 | 0.4 | 1 | 1.1 | 0.9
14 | 1 | 0 | 0 | 0 | 0 | 1 | 0.98953 | -0.20034 | 0.4 | 1 | 1.1 | 0.9
15 | 1 | 0 | 0 | 0 | 0 | 1 | 0.99314 | -0.12994 | 0.4 | 1 | 1.1 | 0.9
101 | 1 | 0.0034468 | 0.00086386 | 0 | 0 | 1 | 0.99988 | -0.002359 | 0.4 | 1 | 1.1 | 0.9
19 | 1 | 0.0026312 | 0.00065945 | 0 | 0 | 1 | 0.98984 | -0.19427 | 0.4 | 1 | 1.1 | 0.9
25 | 1 | 0 | 0 | 0 | 0 | 1 | 0.98856 | -0.21917 | 0.4 | 1 | 1.1 | 0.9
22 | 1 | 0.0025721 | 0.00064464 | 0 | 0 | 1 | 0.98943 | -0.20228 | 0.4 | 1 | 1.1 | 0.9
17 | 1 | 0.0019518 | 0.00048917 | 0 | 0 | 1 | 0.99218 | -0.14833 | 0.4 | 1 | 1.1 | 0.9
100 | 1 | 0.0017629 | 0.00044182 | 0 | 0 | 1 | 0.99983 | -0.0033395 | 0.4 | 1 | 1.1 | 0.9
7 | 1 | 0.0054713 | 0.0013712 | 0 | 0 | 1 | 0.97434 | -0.49457 | 0.4 | 1 | 1.1 | 0.9
8 | 1 | 0 | 0 | 0 | 0 | 1 | 0.97562 | -0.46946 | 0.4 | 1 | 1.1 | 0.9
9 | 1 | 0 | 0 | 0 | 0 | 1 | 0.97416 | -0.49813 | 0.4 | 1 | 1.1 | 0.9
10 | 1 | 0.0038403 | 0.00096248 | 0 | 0 | 1 | 0.97656 | -0.4509 | 0.4 | 1 | 1.1 | 0.9
11 | 1 | 0.0085144 | 0.0021339 | 0 | 0 | 1 | 0.97535 | -0.47466 | 0.4 | 1 | 1.1 | 0.9
12 | 1 | 0 | 0 | 0 | 0 | 1 | 0.97351 | -0.51081 | 0.4 | 1 | 1.1 | 0.9
34 | 1 | 0 | 0 | 0 | 0 | 1 | 0.97731 | -0.43625 | 0.4 | 1 | 1.1 | 0.9
151 | 1 | 0 | 0 | 0 | 0 | 1 | 0.97338 | -0.51349 | 0.4 | 1 | 1.1 | 0.9
150 | 1 | 0.0040457 | 0.0010139 | 0 | 0 | 1 | 0.97345 | -0.51213 | 0.4 | 1 | 1.1 | 0.9
154 | 1 | 0.0010613 | 0.00026598 | 0 | 0 | 1 | 0.97797 | -0.42331 | 0.4 | 1 | 1.1 | 0.9
33 | 1 | 0 | 0 | 0 | 0 | 1 | 0.97629 | -0.45626 | 0.4 | 1 | 1.1 | 0.9
80 | 1 | 0.001644 | 0.00041201 | 0 | 0 | 1 | 0.97263 | -0.52818 | 0.4 | 1 | 1.1 | 0.9
18 | 1 | 0.0022841 | 0.00057246 | 0 | 0 | 1 | 0.9891 | -0.20862 | 0.4 | 1 | 1.1 | 0.9
147 | 1 | 0.0075427 | 0.0018904 | 0 | 0 | 1 | 0.98819 | -0.22636 | 0.4 | 1 | 1.1 | 0.9
23 | 1 | 0.0028049 | 0.00070298 | 0 | 0 | 1 | 0.98919 | -0.2069 | 0.4 | 1 | 1.1 | 0.9
16 | 1 | 0 | 0 | 0 | 0 | 1 | 0.97872 | -0.4087 | 0.4 | 1 | 1.1 | 0.9
39 | 1 | 0.0029448 | 0.00073803 | 0 | 0 | 1 | 0.97965 | -0.3905 | 0.4 | 1 | 1.1 | 0.9
156 | 1 | 0.0040678 | 0.0010195 | 0 | 0 | 1 | 0.97846 | -0.41365 | 0.4 | 1 | 1.1 | 0.9
117 | 1 | 0.0024128 | 0.00060471 | 0 | 0 | 1 | 0.99113 | -0.16844 | 0.4 | 1 | 1.1 | 0.9
29 | 1 | 0 | 0 | 0 | 0 | 1 | 0.98016 | -0.38057 | 0.4 | 1 | 1.1 | 0.9
116 | 1 | 0.0020513 | 0.0005141 | 0 | 0 | 1 | 0.99005 | -0.18902 | 0.4 | 1 | 1.1 | 0.9
20 | 1 | 0.0014943 | 0.00037451 | 0 | 0 | 1 | 0.9885 | -0.22024 | 0.4 | 1 | 1.1 | 0.9
21 | 1 | 0 | 0 | 0 | 0 | 1 | 0.98799 | -0.23016 | 0.4 | 1 | 1.1 | 0.9
113 | 1 | 0.0013556 | 0.00033974 | 0 | 0 | 1 | 0.98703 | -0.24873 | 0.4 | 1 | 1.1 | 0.9
144 | 1 | 0.0012926 | 0.00032396 | 0 | 0 | 1 | 0.98782 | -0.2334 | 0.4 | 1 | 1.1 | 0.9
111 | 1 | 0.0032374 | 0.00081136 | 0 | 0 | 1 | 0.98648 | -0.2595 | 0.4 | 1 | 1.1 | 0.9
143 | 1 | 0.0013693 | 0.00034318 | 0 | 0 | 1 | 0.98778 | -0.23423 | 0.4 | 1 | 1.1 | 0.9
24 | 1 | 0.0018274 | 0.00045799 | 0 | 0 | 1 | 0.98909 | -0.20887 | 0.4 | 1 | 1.1 | 0.9
130 | 1 | 0.0028546 | 0.00071542 | 0 | 0 | 1 | 0.98903 | -0.21011 | 0.4 | 1 | 1.1 | 0.9
131 | 1 | 0.0029219 | 0.00073229 | 0 | 0 | 1 | 0.98894 | -0.21179 | 0.4 | 1 | 1.1 | 0.9
148 | 1 | 0.007044 | 0.0017654 | 0 | 0 | 1 | 0.98772 | -0.23552 | 0.4 | 1 | 1.1 | 0.9
26 | 1 | 0.0052269 | 0.00131 | 0 | 0 | 1 | 0.97949 | -0.39363 | 0.4 | 1 | 1.1 | 0.9
27 | 1 | 0.0095408 | 0.0023912 | 0 | 0 | 1 | 0.97962 | -0.39115 | 0.4 | 1 | 1.1 | 0.9
38 | 1 | 0.0076014 | 0.0019051 | 0 | 0 | 1 | 0.98067 | -0.37049 | 0.4 | 1 | 1.1 | 0.9
36 | 1 | 0.0021994 | 0.00055123 | 0 | 0 | 1 | 0.97998 | -0.38395 | 0.4 | 1 | 1.1 | 0.9
93 | 1 | 0.0049751 | 0.0012469 | 0 | 0 | 1 | 0.98109 | -0.36243 | 0.4 | 1 | 1.1 | 0.9
37 | 1 | 0.0020494 | 0.00051363 | 0 | 0 | 1 | 0.97998 | -0.38396 | 0.4 | 1 | 1.1 | 0.9
32 | 1 | 0.0081217 | 0.0020355 | 0 | 0 | 1 | 0.97612 | -0.45966 | 0.4 | 1 | 1.1 | 0.9
31 | 1 | 0.0069776 | 0.0017487 | 0 | 0 | 1 | 0.97622 | -0.45758 | 0.4 | 1 | 1.1 | 0.9
35 | 1 | 0.0080095 | 0.0020074 | 0 | 0 | 1 | 0.97611 | -0.45989 | 0.4 | 1 | 1.1 | 0.9
91 | 1 | 0 | 0 | 0 | 0 | 1 | 0.98142 | -0.35595 | 0.4 | 1 | 1.1 | 0.9
40 | 1 | 0.0016161 | 0.00040503 | 0 | 0 | 1 | 0.9733 | -0.5151 | 0.4 | 1 | 1.1 | 0.9
41 | 1 | 0 | 0 | 0 | 0 | 1 | 0.97368 | -0.50755 | 0.4 | 1 | 1.1 | 0.9
42 | 1 | 0.0017736 | 0.00044451 | 0 | 0 | 1 | 0.97313 | -0.5185 | 0.4 | 1 | 1.1 | 0.9
44 | 1 | 0.002318 | 0.00058095 | 0 | 0 | 1 | 0.97388 | -0.50351 | 0.4 | 1 | 1.1 | 0.9
157 | 1 | 0.0016773 | 0.00042038 | 0 | 0 | 1 | 0.97281 | -0.52469 | 0.4 | 1 | 1.1 | 0.9
43 | 1 | 0.0028079 | 0.00070374 | 0 | 0 | 1 | 0.98506 | -0.28521 | 0.4 | 1 | 1.1 | 0.9
66 | 1 | 0.0026077 | 0.00065355 | 0 | 0 | 1 | 0.98513 | -0.28396 | 0.4 | 1 | 1.1 | 0.9
65 | 1 | 0.004005 | 0.0010037 | 0 | 0 | 1 | 0.97389 | -0.50332 | 0.4 | 1 | 1.1 | 0.9
141 | 1 | 0.0016726 | 0.00041919 | 0 | 0 | 1 | 0.97266 | -0.52762 | 0.4 | 1 | 1.1 | 0.9
142 | 1 | 0.0016931 | 0.00042434 | 0 | 0 | 1 | 0.97272 | -0.52648 | 0.4 | 1 | 1.1 | 0.9
140 | 1 | 0.0012826 | 0.00032145 | 0 | 0 | 1 | 0.97264 | -0.52804 | 0.4 | 1 | 1.1 | 0.9
67 | 1 | 0 | 0 | 0 | 0 | 1 | 0.98521 | -0.28229 | 0.4 | 1 | 1.1 | 0.9
64 | 1 | 0.00057515 | 0.00014415 | 0 | 0 | 1 | 0.97427 | -0.49594 | 0.4 | 1 | 1.1 | 0.9
45 | 1 | 0.0032953 | 0.00082589 | 0 | 0 | 1 | 0.9849 | -0.29019 | 0.4 | 1 | 1.1 | 0.9
46 | 1 | 0.0026724 | 0.00066977 | 0 | 0 | 1 | 0.98462 | -0.29569 | 0.4 | 1 | 1.1 | 0.9
47 | 1 | 0.0031926 | 0.00080014 | 0 | 0 | 1 | 0.98493 | -0.28973 | 0.4 | 1 | 1.1 | 0.9
48 | 1 | 0.0018485 | 0.00046327 | 0 | 0 | 1 | 0.98456 | -0.29687 | 0.4 | 1 | 1.1 | 0.9
49 | 1 | 0.0031283 | 0.00078402 | 0 | 0 | 1 | 0.98528 | -0.28279 | 0.4 | 1 | 1.1 | 0.9
135 | 1 | 0.0019105 | 0.00047882 | 0 | 0 | 1 | 0.98438 | -0.30039 | 0.4 | 1 | 1.1 | 0.9
112 | 1 | 0.0026133 | 0.00065494 | 0 | 0 | 1 | 0.98535 | -0.28144 | 0.4 | 1 | 1.1 | 0.9
133 | 1 | 0.0015041 | 0.00037697 | 0 | 0 | 1 | 0.98435 | -0.30102 | 0.4 | 1 | 1.1 | 0.9
110 | 1 | 0.0035039 | 0.00087815 | 0 | 0 | 1 | 0.98583 | -0.27199 | 0.4 | 1 | 1.1 | 0.9
50 | 1 | 0.0024234 | 0.00060737 | 0 | 0 | 1 | 0.98321 | -0.32105 | 0.4 | 1 | 1.1 | 0.9
51 | 1 | 0.0026275 | 0.00065853 | 0 | 0 | 1 | 0.98318 | -0.32179 | 0.4 | 1 | 1.1 | 0.9
52 | 1 | 0 | 0 | 0 | 0 | 1 | 0.98334 | -0.31849 | 0.4 | 1 | 1.1 | 0.9
53 | 1 | 0.0016745 | 0.00041967 | 0 | 0 | 1 | 0.98306 | -0.32398 | 0.4 | 1 | 1.1 | 0.9
54 | 1 | 0 | 0 | 0 | 0 | 1 | 0.98465 | -0.29323 | 0.4 | 1 | 1.1 | 0.9
55 | 1 | 0 | 0 | 0 | 0 | 1 | 0.98199 | -0.34489 | 0.4 | 1 | 1.1 | 0.9
95 | 1 | 0.0021925 | 0.0005495 | 0 | 0 | 1 | 0.98299 | -0.32543 | 0.4 | 1 | 1.1 | 0.9
71 | 1 | 0.0021961 | 0.0005504 | 0 | 0 | 1 | 0.98551 | -0.27645 | 0.4 | 1 | 1.1 | 0.9
125 | 1 | 0.0022725 | 0.00056955 | 0 | 0 | 1 | 0.98462 | -0.29383 | 0.4 | 1 | 1.1 | 0.9
99 | 1 | 0.0043553 | 0.0010915 | 0 | 0 | 1 | 0.98184 | -0.34773 | 0.4 | 1 | 1.1 | 0.9
94 | 1 | 0.0027673 | 0.00069354 | 0 | 0 | 1 | 0.9816 | -0.35243 | 0.4 | 1 | 1.1 | 0.9
96 | 1 | 0.0017768 | 0.00044531 | 0 | 0 | 1 | 0.98298 | -0.32557 | 0.4 | 1 | 1.1 | 0.9
69 | 1 | 0.0007877 | 0.00019742 | 0 | 0 | 1 | 0.98593 | -0.26836 | 0.4 | 1 | 1.1 | 0.9
146 | 1 | 0.0013559 | 0.00033981 | 0 | 0 | 1 | 0.98182 | -0.34806 | 0.4 | 1 | 1.1 | 0.9
56 | 1 | 0.0012938 | 0.00032426 | 0 | 0 | 1 | 0.97464 | -0.48853 | 0.4 | 1 | 1.1 | 0.9
57 | 1 | 0.0032559 | 0.00081602 | 0 | 0 | 1 | 0.97459 | -0.48954 | 0.4 | 1 | 1.1 | 0.9
58 | 1 | 0 | 0 | 0 | 0 | 1 | 0.97484 | -0.4847 | 0.4 | 1 | 1.1 | 0.9
59 | 1 | 0.0034361 | 0.00086116 | 0 | 0 | 1 | 0.97455 | -0.49042 | 0.4 | 1 | 1.1 | 0.9
60 | 1 | 0.0020338 | 0.00050971 | 0 | 0 | 1 | 0.97454 | -0.49062 | 0.4 | 1 | 1.1 | 0.9
61 | 1 | 0.00062208 | 0.00015591 | 0 | 0 | 1 | 0.97491 | -0.4833 | 0.4 | 1 | 1.1 | 0.9
63 | 1 | 0.00056933 | 0.00014269 | 0 | 0 | 1 | 0.97452 | -0.49098 | 0.4 | 1 | 1.1 | 0.9
120 | 1 | 0.002032 | 0.00050927 | 0 | 0 | 1 | 0.97524 | -0.47681 | 0.4 | 1 | 1.1 | 0.9
62 | 1 | 0.0034965 | 0.0008763 | 0 | 0 | 1 | 0.97428 | -0.49573 | 0.4 | 1 | 1.1 | 0.9
121 | 1 | 0.00062214 | 0.00015592 | 0 | 0 | 1 | 0.97535 | -0.4746 | 0.4 | 1 | 1.1 | 0.9
129 | 1 | 0.0030579 | 0.00076637 | 0 | 0 | 1 | 0.98624 | -0.26247 | 0.4 | 1 | 1.1 | 0.9
102 | 1 | 0.0010072 | 0.00025243 | 0 | 0 | 1 | 0.9852 | -0.28252 | 0.4 | 1 | 1.1 | 0.9
126 | 1 | 0.0014962 | 0.00037499 | 0 | 0 | 1 | 0.98364 | -0.31268 | 0.4 | 1 | 1.1 | 0.9
137 | 1 | 0.0028767 | 0.00072097 | 0 | 0 | 1 | 0.98759 | -0.23629 | 0.4 | 1 | 1.1 | 0.9
127 | 1 | 0.0026207 | 0.0006568 | 0 | 0 | 1 | 0.98329 | -0.3194 | 0.4 | 1 | 1.1 | 0.9
68 | 1 | 0.0029525 | 0.00073997 | 0 | 0 | 1 | 0.98643 | -0.25864 | 0.4 | 1 | 1.1 | 0.9
70 | 1 | 0.0024858 | 0.000623 | 0 | 0 | 1 | 0.98649 | -0.25753 | 0.4 | 1 | 1.1 | 0.9
72 | 1 | 0.002527 | 0.00063332 | 0 | 0 | 1 | 0.98738 | -0.24043 | 0.4 | 1 | 1.1 | 0.9
118 | 1 | 0 | 0 | 0 | 0 | 1 | 0.98876 | -0.21382 | 0.4 | 1 | 1.1 | 0.9
119 | 1 | 0.0027234 | 0.00068254 | 0 | 0 | 1 | 0.98845 | -0.21972 | 0.4 | 1 | 1.1 | 0.9
73 | 1 | 0.0021926 | 0.00054951 | 0 | 0 | 1 | 0.97158 | -0.54905 | 0.4 | 1 | 1.1 | 0.9
74 | 1 | 0.0018643 | 0.00046724 | 0 | 0 | 1 | 0.97138 | -0.55291 | 0.4 | 1 | 1.1 | 0.9
75 | 1 | 0 | 0 | 0 | 0 | 1 | 0.97167 | -0.54729 | 0.4 | 1 | 1.1 | 0.9
76 | 1 | 0.001807 | 0.00045287 | 0 | 0 | 1 | 0.97113 | -0.5579 | 0.4 | 1 | 1.1 | 0.9
77 | 1 | 0.0024994 | 0.00062641 | 0 | 0 | 1 | 0.97179 | -0.54488 | 0.4 | 1 | 1.1 | 0.9
83 | 1 | 0 | 0 | 0 | 0 | 1 | 0.97107 | -0.55905 | 0.4 | 1 | 1.1 | 0.9
78 | 1 | 0.0027505 | 0.00068935 | 0 | 0 | 1 | 0.97206 | -0.53959 | 0.4 | 1 | 1.1 | 0.9
81 | 1 | 0.0040701 | 0.0010201 | 0 | 0 | 1 | 0.97092 | -0.56218 | 0.4 | 1 | 1.1 | 0.9
79 | 1 | 0.0048808 | 0.0012232 | 0 | 0 | 1 | 0.9724 | -0.53286 | 0.4 | 1 | 1.1 | 0.9
82 | 1 | 0.0015306 | 0.00038361 | 0 | 0 | 1 | 0.97086 | -0.56321 | 0.4 | 1 | 1.1 | 0.9
86 | 1 | 0 | 0 | 0 | 0 | 1 | 0.98412 | -0.30539 | 0.4 | 1 | 1.1 | 0.9
88 | 1 | 0 | 0 | 0 | 0 | 1 | 0.98418 | -0.30428 | 0.4 | 1 | 1.1 | 0.9
85 | 1 | 0.0013124 | 0.00032891 | 0 | 0 | 1 | 0.98404 | -0.3071 | 0.4 | 1 | 1.1 | 0.9
132 | 1 | 0.00090981 | 0.00022802 | 0 | 0 | 1 | 0.98892 | -0.21221 | 0.4 | 1 | 1.1 | 0.9
87 | 1 | 0.0015288 | 0.00038315 | 0 | 0 | 1 | 0.98401 | -0.30763 | 0.4 | 1 | 1.1 | 0.9
136 | 1 | 0.0027592 | 0.00069151 | 0 | 0 | 1 | 0.98422 | -0.30348 | 0.4 | 1 | 1.1 | 0.9
134 | 1 | 0.0020527 | 0.00051446 | 0 | 0 | 1 | 0.98422 | -0.30341 | 0.4 | 1 | 1.1 | 0.9
89 | 1 | 0.0039191 | 0.00098223 | 0 | 0 | 1 | 0.98117 | -0.36088 | 0.4 | 1 | 1.1 | 0.9
90 | 1 | 0.0010591 | 0.00026545 | 0 | 0 | 1 | 0.98111 | -0.36201 | 0.4 | 1 | 1.1 | 0.9
92 | 1 | 0.0032093 | 0.00080433 | 0 | 0 | 1 | 0.98111 | -0.36209 | 0.4 | 1 | 1.1 | 0.9
103 | 1 | 0.0013977 | 0.0003503 | 0 | 0 | 1 | 0.97843 | -0.41423 | 0.4 | 1 | 1.1 | 0.9
104 | 1 | 0.0014607 | 0.00036607 | 0 | 0 | 1 | 0.9794 | -0.39521 | 0.4 | 1 | 1.1 | 0.9
105 | 1 | 0 | 0 | 0 | 0 | 1 | 0.97678 | -0.44648 | 0.4 | 1 | 1.1 | 0.9
106 | 1 | 0 | 0 | 0 | 0 | 1 | 0.9802 | -0.37956 | 0.4 | 1 | 1.1 | 0.9
107 | 1 | 0.00144 | 0.00036089 | 0 | 0 | 1 | 0.97609 | -0.45996 | 0.4 | 1 | 1.1 | 0.9
108 | 1 | 0.0017966 | 0.00045027 | 0 | 0 | 1 | 0.97662 | -0.44965 | 0.4 | 1 | 1.1 | 0.9
122 | 1 | 0.0022098 | 0.00055383 | 0 | 0 | 1 | 0.98102 | -0.36359 | 0.4 | 1 | 1.1 | 0.9
114 | 1 | 0.00062207 | 0.00015591 | 0 | 0 | 1 | 0.97585 | -0.46476 | 0.4 | 1 | 1.1 | 0.9
138 | 1 | 0.0010417 | 0.00026107 | 0 | 0 | 1 | 0.97653 | -0.45143 | 0.4 | 1 | 1.1 | 0.9
123 | 1 | 0.00093629 | 0.00023466 | 0 | 0 | 1 | 0.98136 | -0.3569 | 0.4 | 1 | 1.1 | 0.9
115 | 1 | 0.00075686 | 0.00018969 | 0 | 0 | 1 | 0.97535 | -0.47459 | 0.4 | 1 | 1.1 | 0.9
139 | 1 | 0.00064348 | 0.00016127 | 0 | 0 | 1 | 0.97652 | -0.45154 | 0.4 | 1 | 1.1 | 0.9
109 | 1 | 0.0035954 | 0.0009011 | 0 | 0 | 1 | 0.9859 | -0.27079 | 0.4 | 1 | 1.1 | 0.9
124 | 1 | 0.0030059 | 0.00075334 | 0 | 0 | 1 | 0.98229 | -0.33897 | 0.4 | 1 | 1.1 | 0.9
128 | 1 | 0.0026186 | 0.00065628 | 0 | 0 | 1 | 0.9823 | -0.33871 | 0.4 | 1 | 1.1 | 0.9
145 | 1 | 0.0016297 | 0.00040845 | 0 | 0 | 1 | 0.98776 | -0.23456 | 0.4 | 1 | 1.1 | 0.9
149 | 1 | 0.0082964 | 0.0020793 | 0 | 0 | 1 | 0.9876 | -0.23779 | 0.4 | 1 | 1.1 | 0.9
152 | 1 | 0.0072286 | 0.0018117 | 0 | 0 | 1 | 0.98735 | -0.24268 | 0.4 | 1 | 1.1 | 0.9
153 | 1 | 0.0034238 | 0.0008581 | 0 | 0 | 1 | 0.98732 | -0.24323 | 0.4 | 1 | 1.1 | 0.9

## generator_data
GEN_BUS | PG | QG | QMAX | QMIN | VG | MBASE | GEN_STATUS | PMAX | PMIN
6 | 0.35693 | 0.091683 | 10 | -10 | 1 | 100 | 1 | 10 | 0

## branch_data
F_BUS | T_BUS | BR_R | BR_X | BR_B | RATE_A | RATE_B | RATE_C | TAP | SHIFT | BR_STATUS | ANGMIN | ANGMAX | P_in | Q_in | P_out | Q_out
1 | 2 | 2.8272 | 1.8094 | 4.7476e-09 | 0 | 0 | 0 | 0 | 0 | 1 | -90 | 90 | 0.11039 | 0.027963 | -0.11002 | -0.027726
1 | 3 | 0.75071 | 0.48045 | 1.2606e-09 | 0 | 0 | 0 | 0 | 0 | 1 | -90 | 90 | -0.11503 | -0.029125 | 0.11514 | 0.029194
2 | 4 | 0.51982 | 0.33269 | 8.7292e-10 | 0 | 0 | 0 | 0 | 0 | 1 | -90 | 90 | 0.10115 | 0.025502 | -0.10109 | -0.025466
3 | 5 | 0.35393 | 0.22652 | 1.783e-09 | 0 | 0 | 0 | 0 | 0 | 1 | -90 | 90 | 0.23232 | 0.059633 | -0.23211 | -0.059502
3 | 6 | 0.95813 | 0.6132 | 4.8269e-09 | 0 | 0 | 0 | 0 | 0 | 1 | -90 | 90 | -0.34746 | -0.088827 | 0.3487 | 0.089621
4 | 13 | 1.5814 | 1.0121 | 2.6556e-09 | 0 | 0 | 0 | 0 | 0 | 1 | -90 | 90 | 0.053542 | 0.013505 | -0.053493 | -0.013474
4 | 14 | 2.3588 | 1.5096 | 3.9611e-09 | 0 | 0 | 0 | 0 | 0 | 1 | -90 | 90 | 0.047547 | 0.01196 | -0.047489 | -0.011924
5 | 15 | 0.74713 | 0.47816 | 3.7639e-09 | 0 | 0 | 0 | 0 | 0 | 1 | -90 | 90 | 0.22946 | 0.058838 | -0.22904 | -0.058567
6 | 101 | 2.0288 | 1.2984 | 3.4069e-09 | 0 | 0 | 0 | 0 | 0 | 1 | -90 | 90 | 0.0052104 | 0.0013053 | -0.0052098 | -0.0013053
13 | 19 | 0.018144 | 0.011612 | 3.0468e-11 | 0 | 0 | 0 | 0 | 0 | 1 | -90 | 90 | 0.050397 | 0.012698 | -0.050397 | -0.012698
14 | 25 | 2.4609 | 1.575 | 4.1324e-09 | 0 | 0 | 0 | 0 | 0 | 1 | -90 | 90 | 0.033593 | 0.0084404 | -0.033563 | -0.0084215
14 | 22 | 0.61307 | 0.39237 | 1.0295e-09 | 0 | 0 | 0 | 0 | 0 | 1 | -90 | 90 | 0.013896 | 0.0034834 | -0.013895 | -0.0034827
15 | 17 | 0.35933 | 0.22997 | 1.8102e-09 | 0 | 0 | 0 | 0 | 0 | 1 | -90 | 90 | 0.22904 | 0.058567 | -0.22884 | -0.058437
101 | 100 | 2.4916 | 1.5946 | 4.184e-09 | 0 | 0 | 0 | 0 | 0 | 1 | -90 | 90 | 0.001763 | 0.00044145 | -0.0017629 | -0.00044182
19 | 18 | 1.3229 | 0.84662 | 2.2214e-09 | 0 | 0 | 0 | 0 | 0 | 1 | -90 | 90 | 0.047765 | 0.012039 | -0.047733 | -0.012018
25 | 147 | 0.93962 | 0.60136 | 1.5779e-09 | 0 | 0 | 0 | 0 | 0 | 1 | -90 | 90 | 0.033563 | 0.0084215 | -0.033551 | -0.0084143
22 | 23 | 1.787 | 1.1437 | 3.0008e-09 | 0 | 0 | 0 | 0 | 0 | 1 | -90 | 90 | 0.011323 | 0.002838 | -0.01132 | -0.0028367
17 | 117 | 0.39565 | 0.25322 | 1.9932e-09 | 0 | 0 | 0 | 0 | 0 | 1 | -90 | 90 | 0.22688 | 0.057948 | -0.22666 | -0.057807
7 | 8 | 3.2664 | 2.0905 | 5.4852e-09 | 0 | 0 | 0 | 0 | 0 | 1 | -90 | 90 | -0.032817 | -0.0082452 | 0.032856 | 0.0082699
7 | 9 | 0.55367 | 0.35435 | 9.2975e-10 | 0 | 0 | 0 | 0 | 0 | 1 | -90 | 90 | 0.027346 | 0.006874 | -0.027341 | -0.0068711
8 | 10 | 1.9193 | 1.2283 | 3.2229e-09 | 0 | 0 | 0 | 0 | 0 | 1 | -90 | 90 | -0.041372 | -0.010405 | 0.041409 | 0.010428
8 | 11 | 2.6059 | 1.6678 | 4.3761e-09 | 0 | 0 | 0 | 0 | 0 | 1 | -90 | 90 | 0.0085163 | 0.0021349 | -0.0085142 | -0.002134
9 | 12 | 1.9749 | 1.2639 | 3.3164e-09 | 0 | 0 | 0 | 0 | 0 | 1 | -90 | 90 | 0.027341 | 0.0068711 | -0.027324 | -0.0068608
10 | 34 | 1.3894 | 0.88923 | 2.3332e-09 | 0 | 0 | 0 | 0 | 0 | 1 | -90 | 90 | -0.045249 | -0.01139 | 0.045281 | 0.01141
12 | 151 | 0.49016 | 0.3137 | 8.231e-10 | 0 | 0 | 0 | 0 | 0 | 1 | -90 | 90 | 0.023278 | 0.0058469 | -0.023276 | -0.0058451
12 | 150 | 1.3896 | 0.88937 | 2.3336e-09 | 0 | 0 | 0 | 0 | 0 | 1 | -90 | 90 | 0.0040459 | 0.0010139 | -0.0040456 | -0.001014
34 | 154 | 0.81234 | 0.5199 | 1.3641e-09 | 0 | 0 | 0 | 0 | 0 | 1 | -90 | 90 | -0.068415 | -0.017217 | 0.068457 | 0.017244
34 | 33 | 3.7037 | 2.3704 | 6.2196e-09 | 0 | 0 | 0 | 0 | 0 | 1 | -90 | 90 | 0.023133 | 0.0058067 | -0.023111 | -0.0057932
151 | 80 | 2.6818 | 1.7164 | 4.5035e-09 | 0 | 0 | 0 | 0 | 0 | 1 | -90 | 90 | 0.023275 | 0.0058451 | -0.023259 | -0.0058351
154 | 156 | 0.59801 | 0.38273 | 2.0085e-09 | 0 | 0 | 0 | 0 | 0 | 1 | -90 | 90 | -0.069518 | -0.01751 | 0.06955 | 0.01753
33 | 35 | 1.9327 | 1.2369 | 3.2456e-09 | 0 | 0 | 0 | 0 | 0 | 1 | -90 | 90 | 0.0080108 | 0.002008 | -0.0080094 | -0.0020074
33 | 31 | 0.37136 | 0.23767 | 6.2361e-10 | 0 | 0 | 0 | 0 | 0 | 1 | -90 | 90 | 0.015101 | 0.0037852 | -0.0151 | -0.0037847
80 | 79 | 0.91896 | 0.58814 | 1.5432e-09 | 0 | 0 | 0 | 0 | 0 | 1 | -90 | 90 | 0.021615 | 0.0054231 | -0.02161 | -0.0054202
18 | 20 | 1.1238 | 0.71924 | 1.8872e-09 | 0 | 0 | 0 | 0 | 0 | 1 | -90 | 90 | 0.045449 | 0.011445 | -0.045423 | -0.011429
147 | 148 | 1.541 | 0.98626 | 2.5878e-09 | 0 | 0 | 0 | 0 | 0 | 1 | -90 | 90 | 0.026009 | 0.0065239 | -0.025997 | -0.0065169
23 | 24 | 1.0173 | 0.65109 | 1.7084e-09 | 0 | 0 | 0 | 0 | 0 | 1 | -90 | 90 | 0.0085151 | 0.0021337 | -0.0085143 | -0.0021334
16 | 39 | 1.0658 | 0.68211 | 5.3693e-09 | 0 | 0 | 0 | 0 | 0 | 1 | -90 | 90 | -0.073636 | -0.018561 | 0.0737 | 0.018601
16 | 156 | 0.28982 | 0.18548 | 1.46e-09 | 0 | 0 | 0 | 0 | 0 | 1 | -90 | 90 | 0.073636 | 0.018561 | -0.073618 | -0.01855
39 | 29 | 0.56035 | 0.35862 | 2.8229e-09 | 0 | 0 | 0 | 0 | 0 | 1 | -90 | 90 | -0.076645 | -0.019339 | 0.076681 | 0.019362
117 | 116 | 0.40818 | 0.26123 | 2.0563e-09 | 0 | 0 | 0 | 0 | 0 | 1 | -90 | 90 | 0.22425 | 0.057203 | -0.22403 | -0.057061
29 | 38 | 0.45563 | 0.2916 | 2.2954e-09 | 0 | 0 | 0 | 0 | 0 | 1 | -90 | 90 | -0.095706 | -0.024133 | 0.095752 | 0.024162
29 | 36 | 3.4222 | 2.1902 | 5.7468e-09 | 0 | 0 | 0 | 0 | 0 | 1 | -90 | 90 | 0.0042495 | 0.0010648 | -0.0042488 | -0.0010649
29 | 27 | 3.0827 | 1.9729 | 5.1766e-09 | 0 | 0 | 0 | 0 | 0 | 1 | -90 | 90 | 0.014776 | 0.0037055 | -0.014768 | -0.0037013
116 | 118 | 0.4955 | 0.31712 | 2.4963e-09 | 0 | 0 | 0 | 0 | 0 | 1 | -90 | 90 | 0.22198 | 0.056547 | -0.22171 | -0.056377
20 | 21 | 0.9918 | 0.63475 | 1.6655e-09 | 0 | 0 | 0 | 0 | 0 | 1 | -90 | 90 | 0.043929 | 0.011055 | -0.043908 | -0.011042
21 | 113 | 2.0536 | 1.3143 | 3.4485e-09 | 0 | 0 | 0 | 0 | 0 | 1 | -90 | 90 | 0.039616 | 0.0099666 | -0.039581 | -0.0099444
21 | 144 | 3.2996 | 2.1117 | 5.5408e-09 | 0 | 0 | 0 | 0 | 0 | 1 | -90 | 90 | 0.0042924 | 0.0010752 | -0.0042918 | -0.0010753
113 | 111 | 1.2324 | 0.78873 | 2.0695e-09 | 0 | 0 | 0 | 0 | 0 | 1 | -90 | 90 | 0.038225 | 0.0096047 | -0.038205 | -0.0095923
144 | 143 | 1.2084 | 0.77339 | 2.0293e-09 | 0 | 0 | 0 | 0 | 0 | 1 | -90 | 90 | 0.0029992 | 0.00075138 | -0.002999 | -0.0007515
111 | 109 | 1.4088 | 0.90163 | 2.3658e-09 | 0 | 0 | 0 | 0 | 0 | 1 | -90 | 90 | 0.034968 | 0.008781 | -0.034949 | -0.0087692
143 | 145 | 0.87421 | 0.55949 | 1.468e-09 | 0 | 0 | 0 | 0 | 0 | 1 | -90 | 90 | 0.0016298 | 0.00040833 | -0.0016297 | -0.00040845
24 | 130 | 0.81291 | 0.52026 | 1.3651e-09 | 0 | 0 | 0 | 0 | 0 | 1 | -90 | 90 | 0.0066869 | 0.0016754 | -0.0066865 | -0.0016753
130 | 131 | 1.9224 | 1.2303 | 3.2282e-09 | 0 | 0 | 0 | 0 | 0 | 1 | -90 | 90 | 0.003832 | 0.00095987 | -0.0038317 | -0.00095999
131 | 132 | 2.0262 | 1.2968 | 3.4025e-09 | 0 | 0 | 0 | 0 | 0 | 1 | -90 | 90 | 0.00090983 | 0.0002277 | -0.00090981 | -0.00022802
148 | 149 | 0.52461 | 0.33575 | 8.8097e-10 | 0 | 0 | 0 | 0 | 0 | 1 | -90 | 90 | 0.018953 | 0.0047515 | -0.018951 | -0.0047503
26 | 27 | 2.0477 | 1.3105 | 3.4386e-09 | 0 | 0 | 0 | 0 | 0 | 1 | -90 | 90 | -0.0052268 | -0.00131 | 0.0052274 | 0.0013101
38 | 93 | 0.33739 | 0.21593 | 1.6997e-09 | 0 | 0 | 0 | 0 | 0 | 1 | -90 | 90 | -0.10335 | -0.026067 | 0.10339 | 0.026092
36 | 37 | 0.033489 | 0.021433 | 5.6237e-11 | 0 | 0 | 0 | 0 | 0 | 1 | -90 | 90 | 0.0020494 | 0.00051363 | -0.0020494 | -0.00051364
93 | 91 | 0.25952 | 0.16609 | 1.3074e-09 | 0 | 0 | 0 | 0 | 0 | 1 | -90 | 90 | -0.10837 | -0.027339 | 0.1084 | 0.027361
32 | 31 | 1.0964 | 0.70168 | 1.8411e-09 | 0 | 0 | 0 | 0 | 0 | 1 | -90 | 90 | -0.0081215 | -0.0020355 | 0.0081223 | 0.0020359
91 | 94 | 0.13072 | 0.083658 | 6.5852e-10 | 0 | 0 | 0 | 0 | 0 | 1 | -90 | 90 | -0.11659 | -0.029414 | 0.11661 | 0.029426
91 | 89 | 2.602 | 1.6653 | 4.3695e-09 | 0 | 0 | 0 | 0 | 0 | 1 | -90 | 90 | 0.0081897 | 0.0020528 | -0.0081878 | -0.002052
40 | 41 | 3.3009 | 2.1126 | 5.5432e-09 | 0 | 0 | 0 | 0 | 0 | 1 | -90 | 90 | -0.0097188 | -0.0024357 | 0.0097223 | 0.0024374
40 | 42 | 1.7785 | 1.1382 | 2.9866e-09 | 0 | 0 | 0 | 0 | 0 | 1 | -90 | 90 | 0.0081028 | 0.0020307 | -0.0081015 | -0.0020301
41 | 44 | 1.7649 | 1.1295 | 2.9638e-09 | 0 | 0 | 0 | 0 | 0 | 1 | -90 | 90 | -0.0097223 | -0.0024374 | 0.0097242 | 0.0024383
42 | 157 | 4.1552 | 2.6594 | 6.9778e-09 | 0 | 0 | 0 | 0 | 0 | 1 | -90 | 90 | 0.0063279 | 0.0015856 | -0.006326 | -0.001585
44 | 65 | 0.067962 | 0.043496 | 1.1413e-10 | 0 | 0 | 0 | 0 | 0 | 1 | -90 | 90 | -0.012042 | -0.0030193 | 0.012042 | 0.0030194
157 | 142 | 1.6246 | 1.0397 | 2.7281e-09 | 0 | 0 | 0 | 0 | 0 | 1 | -90 | 90 | 0.0046488 | 0.0011647 | -0.0046484 | -0.0011647
43 | 66 | 1.9441 | 1.2442 | 3.2646e-09 | 0 | 0 | 0 | 0 | 0 | 1 | -90 | 90 | -0.0028079 | -0.00070375 | 0.0028081 | 0.00070354
66 | 67 | 1.3411 | 0.85828 | 2.252e-09 | 0 | 0 | 0 | 0 | 0 | 1 | -90 | 90 | -0.0054158 | -0.0013571 | 0.0054162 | 0.0013571
65 | 64 | 1.9559 | 1.2518 | 3.2845e-09 | 0 | 0 | 0 | 0 | 0 | 1 | -90 | 90 | -0.016047 | -0.0040231 | 0.016053 | 0.0040264
141 | 142 | 1.6372 | 1.0478 | 2.7493e-09 | 0 | 0 | 0 | 0 | 0 | 1 | -90 | 90 | -0.0029551 | -0.00074046 | 0.0029553 | 0.00074031
141 | 140 | 1.4119 | 0.90363 | 2.371e-09 | 0 | 0 | 0 | 0 | 0 | 1 | -90 | 90 | 0.0012826 | 0.00032125 | -0.0012826 | -0.00032146
67 | 129 | 1.3819 | 0.8844 | 2.3205e-09 | 0 | 0 | 0 | 0 | 0 | 1 | -90 | 90 | -0.062906 | -0.015937 | 0.062966 | 0.015975
67 | 102 | 0.98542 | 0.63067 | 1.6548e-09 | 0 | 0 | 0 | 0 | 0 | 1 | -90 | 90 | 0.0010072 | 0.00025228 | -0.0010072 | -0.00025244
67 | 126 | 2.356 | 1.5078 | 3.9563e-09 | 0 | 0 | 0 | 0 | 0 | 1 | -90 | 90 | 0.056483 | 0.014328 | -0.056401 | -0.014275
64 | 62 | 0.053418 | 0.034188 | 8.9704e-11 | 0 | 0 | 0 | 0 | 0 | 1 | -90 | 90 | -0.016628 | -0.0041706 | 0.016628 | 0.0041707
45 | 46 | 1.5347 | 0.98221 | 2.5772e-09 | 0 | 0 | 0 | 0 | 0 | 1 | -90 | 90 | 0.015597 | 0.0039103 | -0.015593 | -0.0039079
45 | 47 | 0.10567 | 0.067628 | 1.7745e-10 | 0 | 0 | 0 | 0 | 0 | 1 | -90 | 90 | -0.018892 | -0.0047362 | 0.018893 | 0.0047364
46 | 48 | 0.39412 | 0.25224 | 6.6184e-10 | 0 | 0 | 0 | 0 | 0 | 1 | -90 | 90 | 0.01292 | 0.0032381 | -0.01292 | -0.0032377
47 | 49 | 1.3672 | 0.875 | 2.2959e-09 | 0 | 0 | 0 | 0 | 0 | 1 | -90 | 90 | -0.022085 | -0.0055366 | 0.022092 | 0.005541
48 | 135 | 1.3819 | 0.88444 | 2.3206e-09 | 0 | 0 | 0 | 0 | 0 | 1 | -90 | 90 | 0.011071 | 0.0027745 | -0.011069 | -0.0027735
49 | 112 | 0.23303 | 0.14914 | 3.9132e-10 | 0 | 0 | 0 | 0 | 0 | 1 | -90 | 90 | -0.025221 | -0.0063251 | 0.025222 | 0.0063261
135 | 133 | 0.29729 | 0.19027 | 4.9924e-10 | 0 | 0 | 0 | 0 | 0 | 1 | -90 | 90 | 0.0091588 | 0.0022947 | -0.0091585 | -0.0022946
112 | 110 | 1.4781 | 0.946 | 2.4822e-09 | 0 | 0 | 0 | 0 | 0 | 1 | -90 | 90 | -0.027836 | -0.006981 | 0.027848 | 0.0069888
133 | 134 | 1.3595 | 0.8701 | 2.283e-09 | 0 | 0 | 0 | 0 | 0 | 1 | -90 | 90 | 0.0076544 | 0.0019176 | -0.0076536 | -0.0019173
110 | 109 | 0.16741 | 0.10714 | 2.8113e-10 | 0 | 0 | 0 | 0 | 0 | 1 | -90 | 90 | -0.031352 | -0.0078669 | 0.031354 | 0.0078681
50 | 51 | 0.38697 | 0.24766 | 6.4983e-10 | 0 | 0 | 0 | 0 | 0 | 1 | -90 | 90 | 0.0082725 | 0.0020731 | -0.0082722 | -0.002073
50 | 52 | 1.0391 | 0.66499 | 1.7448e-09 | 0 | 0 | 0 | 0 | 0 | 1 | -90 | 90 | -0.010696 | -0.0026805 | 0.010697 | 0.0026812
51 | 53 | 1.6767 | 1.0731 | 2.8156e-09 | 0 | 0 | 0 | 0 | 0 | 1 | -90 | 90 | 0.0056447 | 0.0014145 | -0.0056441 | -0.0014144
52 | 54 | 0.81031 | 0.5186 | 4.0822e-09 | 0 | 0 | 0 | 0 | 0 | 1 | -90 | 90 | -0.13599 | -0.03436 | 0.13615 | 0.034465
52 | 55 | 0.91721 | 0.58702 | 4.6207e-09 | 0 | 0 | 0 | 0 | 0 | 1 | -90 | 90 | 0.12529 | 0.031679 | -0.12513 | -0.031578
53 | 95 | 1.5854 | 1.0146 | 2.6623e-09 | 0 | 0 | 0 | 0 | 0 | 1 | -90 | 90 | 0.0039696 | 0.0009947 | -0.0039693 | -0.00099478
54 | 71 | 0.5306 | 0.33959 | 2.6731e-09 | 0 | 0 | 0 | 0 | 0 | 1 | -90 | 90 | -0.13843 | -0.035035 | 0.13854 | 0.035106
54 | 125 | 1.1404 | 0.72986 | 1.9151e-09 | 0 | 0 | 0 | 0 | 0 | 1 | -90 | 90 | 0.0022726 | 0.00056942 | -0.0022725 | -0.00056956
55 | 99 | 2.1485 | 1.375 | 3.6079e-09 | 0 | 0 | 0 | 0 | 0 | 1 | -90 | 90 | 0.0057119 | 0.0014314 | -0.0057111 | -0.0014312
55 | 94 | 0.2742 | 0.17549 | 1.3813e-09 | 0 | 0 | 0 | 0 | 0 | 1 | -90 | 90 | 0.11942 | 0.030147 | -0.11938 | -0.03012
95 | 96 | 0.33641 | 0.2153 | 5.6493e-10 | 0 | 0 | 0 | 0 | 0 | 1 | -90 | 90 | 0.0017768 | 0.00044527 | -0.0017768 | -0.00044532
71 | 69 | 0.25204 | 0.1613 | 1.2697e-09 | 0 | 0 | 0 | 0 | 0 | 1 | -90 | 90 | -0.14073 | -0.035656 | 0.14079 | 0.035691
99 | 146 | 1.0727 | 0.6865 | 1.8013e-09 | 0 | 0 | 0 | 0 | 0 | 1 | -90 | 90 | 0.0013559 | 0.00033965 | -0.0013558 | -0.00033981
69 | 68 | 0.30168 | 0.19308 | 1.5198e-09 | 0 | 0 | 0 | 0 | 0 | 1 | -90 | 90 | -0.14158 | -0.035888 | 0.14164 | 0.035931
56 | 57 | 0.64701 | 0.41409 | 1.0865e-09 | 0 | 0 | 0 | 0 | 0 | 1 | -90 | 90 | 0.0066923 | 0.0016773 | -0.006692 | -0.0016771
56 | 58 | 2.0383 | 1.3045 | 3.4229e-09 | 0 | 0 | 0 | 0 | 0 | 1 | -90 | 90 | -0.0079861 | -0.0020015 | 0.0079875 | 0.0020021
57 | 59 | 1.0815 | 0.69219 | 1.8162e-09 | 0 | 0 | 0 | 0 | 0 | 1 | -90 | 90 | 0.0034361 | 0.00086111 | -0.003436 | -0.00086119
58 | 60 | 1.1096 | 0.71017 | 1.8634e-09 | 0 | 0 | 0 | 0 | 0 | 1 | -90 | 90 | 0.022739 | 0.0057063 | -0.022732 | -0.0057024
58 | 61 | 0.19553 | 0.12514 | 3.2835e-10 | 0 | 0 | 0 | 0 | 0 | 1 | -90 | 90 | -0.030726 | -0.0077084 | 0.030728 | 0.0077097
60 | 63 | 0.073007 | 0.046724 | 1.226e-10 | 0 | 0 | 0 | 0 | 0 | 1 | -90 | 90 | 0.020699 | 0.0051926 | -0.020698 | -0.0051924
61 | 120 | 0.88287 | 0.56504 | 1.4826e-09 | 0 | 0 | 0 | 0 | 0 | 1 | -90 | 90 | -0.03135 | -0.0078656 | 0.03136 | 0.0078717
63 | 62 | 1.006 | 0.64381 | 1.6893e-09 | 0 | 0 | 0 | 0 | 0 | 1 | -90 | 90 | 0.020129 | 0.0050497 | -0.020124 | -0.005047
120 | 121 | 0.28214 | 0.18057 | 4.7379e-10 | 0 | 0 | 0 | 0 | 0 | 1 | -90 | 90 | -0.033392 | -0.008381 | 0.033396 | 0.0083832
121 | 115 | 0.0015546 | 0.00099495 | 2.6106e-12 | 0 | 0 | 0 | 0 | 0 | 1 | -90 | 90 | -0.034018 | -0.0085391 | 0.034018 | 0.0085391
129 | 137 | 1.744 | 1.1162 | 2.9286e-09 | 0 | 0 | 0 | 0 | 0 | 1 | -90 | 90 | -0.066024 | -0.016741 | 0.066107 | 0.016794
126 | 127 | 0.5339 | 0.3417 | 8.9656e-10 | 0 | 0 | 0 | 0 | 0 | 1 | -90 | 90 | 0.054904 | 0.0139 | -0.054887 | -0.013889
137 | 119 | 1.0598 | 0.67826 | 1.7796e-09 | 0 | 0 | 0 | 0 | 0 | 1 | -90 | 90 | -0.068984 | -0.017515 | 0.069039 | 0.01755
127 | 128 | 1.6102 | 1.0305 | 2.7039e-09 | 0 | 0 | 0 | 0 | 0 | 1 | -90 | 90 | 0.052266 | 0.013232 | -0.052218 | -0.013202
68 | 70 | 0.033684 | 0.021558 | 1.6969e-10 | 0 | 0 | 0 | 0 | 0 | 1 | -90 | 90 | -0.1446 | -0.036671 | 0.1446 | 0.036676
70 | 72 | 0.51144 | 0.32732 | 2.5766e-09 | 0 | 0 | 0 | 0 | 0 | 1 | -90 | 90 | -0.14709 | -0.037298 | 0.14721 | 0.037376
72 | 118 | 0.78423 | 0.50191 | 3.9508e-09 | 0 | 0 | 0 | 0 | 0 | 1 | -90 | 90 | -0.14974 | -0.038009 | 0.14993 | 0.038131
118 | 119 | 0.3638 | 0.23283 | 6.1092e-10 | 0 | 0 | 0 | 0 | 0 | 1 | -90 | 90 | 0.071783 | 0.018246 | -0.071763 | -0.018233
73 | 74 | 1.7599 | 1.1263 | 2.9553e-09 | 0 | 0 | 0 | 0 | 0 | 1 | -90 | 90 | 0.0092763 | 0.0023252 | -0.0092746 | -0.0023244
73 | 75 | 0.65042 | 0.41627 | 1.0922e-09 | 0 | 0 | 0 | 0 | 0 | 1 | -90 | 90 | -0.011469 | -0.0028747 | 0.01147 | 0.0028752
74 | 76 | 2.8474 | 1.8223 | 4.7815e-09 | 0 | 0 | 0 | 0 | 0 | 1 | -90 | 90 | 0.0074104 | 0.0018571 | -0.0074086 | -0.0018564
75 | 77 | 0.88611 | 0.56711 | 1.488e-09 | 0 | 0 | 0 | 0 | 0 | 1 | -90 | 90 | -0.01147 | -0.0028752 | 0.011471 | 0.0028759
76 | 83 | 0.86718 | 0.55499 | 1.4562e-09 | 0 | 0 | 0 | 0 | 0 | 1 | -90 | 90 | 0.0056017 | 0.0014035 | -0.0056014 | -0.0014035
77 | 78 | 1.6037 | 1.0264 | 2.6931e-09 | 0 | 0 | 0 | 0 | 0 | 1 | -90 | 90 | -0.01397 | -0.0035024 | 0.013974 | 0.0035044
83 | 81 | 2.3658 | 1.5141 | 3.9728e-09 | 0 | 0 | 0 | 0 | 0 | 1 | -90 | 90 | 0.0056014 | 0.0014035 | -0.0056006 | -0.0014033
78 | 79 | 1.7066 | 1.0923 | 2.8659e-09 | 0 | 0 | 0 | 0 | 0 | 1 | -90 | 90 | -0.016724 | -0.0041937 | 0.01673 | 0.0041969
81 | 82 | 2.8233 | 1.8069 | 4.7412e-09 | 0 | 0 | 0 | 0 | 0 | 1 | -90 | 90 | 0.0015306 | 0.00038323 | -0.0015306 | -0.00038363
86 | 88 | 1.6966 | 1.0858 | 2.849e-09 | 0 | 0 | 0 | 0 | 0 | 1 | -90 | 90 | -0.0028414 | -0.00071158 | 0.0028416 | 0.0007114
86 | 85 | 2.6047 | 1.667 | 4.374e-09 | 0 | 0 | 0 | 0 | 0 | 1 | -90 | 90 | 0.0028414 | 0.00071158 | -0.0028412 | -0.00071185
88 | 136 | 1.2194 | 0.7804 | 2.0477e-09 | 0 | 0 | 0 | 0 | 0 | 1 | -90 | 90 | -0.0028416 | -0.0007114 | 0.0028417 | 0.00071127
85 | 87 | 1.5025 | 0.96158 | 2.5231e-09 | 0 | 0 | 0 | 0 | 0 | 1 | -90 | 90 | 0.0015288 | 0.00038294 | -0.0015288 | -0.00038316
136 | 134 | 0.05502 | 0.035213 | 9.2394e-11 | 0 | 0 | 0 | 0 | 0 | 1 | -90 | 90 | -0.0056008 | -0.0014028 | 0.0056009 | 0.0014028
89 | 90 | 1.1384 | 0.72857 | 1.9117e-09 | 0 | 0 | 0 | 0 | 0 | 1 | -90 | 90 | 0.0042687 | 0.0010698 | -0.0042684 | -0.0010698
90 | 92 | 0.11 | 0.0704 | 1.8472e-10 | 0 | 0 | 0 | 0 | 0 | 1 | -90 | 90 | 0.0032093 | 0.00080434 | -0.0032093 | -0.00080435
103 | 104 | 1.9591 | 1.2538 | 3.2899e-09 | 0 | 0 | 0 | 0 | 0 | 1 | -90 | 90 | -0.041827 | -0.010537 | 0.041865 | 0.010561
103 | 105 | 3.4289 | 2.1945 | 5.7581e-09 | 0 | 0 | 0 | 0 | 0 | 1 | -90 | 90 | 0.04043 | 0.010187 | -0.040367 | -0.010147
104 | 106 | 1.561 | 0.99901 | 2.6213e-09 | 0 | 0 | 0 | 0 | 0 | 1 | -90 | 90 | -0.043326 | -0.010927 | 0.043359 | 0.010948
105 | 107 | 1.5656 | 1.002 | 2.629e-09 | 0 | 0 | 0 | 0 | 0 | 1 | -90 | 90 | 0.036885 | 0.0092758 | -0.036861 | -0.0092609
105 | 108 | 3.8944 | 2.4924 | 6.5398e-09 | 0 | 0 | 0 | 0 | 0 | 1 | -90 | 90 | 0.0034824 | 0.00087162 | -0.0034819 | -0.00087191
106 | 122 | 1.5956 | 1.0212 | 2.6795e-09 | 0 | 0 | 0 | 0 | 0 | 1 | -90 | 90 | -0.043359 | -0.010948 | 0.043392 | 0.010969
107 | 114 | 0.57909 | 0.37062 | 9.7245e-10 | 0 | 0 | 0 | 0 | 0 | 1 | -90 | 90 | 0.035421 | 0.0089 | -0.035413 | -0.0088949
108 | 138 | 4.5126 | 2.8881 | 7.5779e-09 | 0 | 0 | 0 | 0 | 0 | 1 | -90 | 90 | 0.0016853 | 0.00042162 | -0.0016852 | -0.00042225
122 | 123 | 0.63598 | 0.40703 | 1.068e-09 | 0 | 0 | 0 | 0 | 0 | 1 | -90 | 90 | -0.045602 | -0.011522 | 0.045616 | 0.011532
114 | 115 | 1.2069 | 0.77239 | 2.0266e-09 | 0 | 0 | 0 | 0 | 0 | 1 | -90 | 90 | 0.034791 | 0.008739 | -0.034775 | -0.0087288
138 | 139 | 0.68382 | 0.43764 | 1.1483e-09 | 0 | 0 | 0 | 0 | 0 | 1 | -90 | 90 | 0.00064347 | 0.00016117 | -0.00064347 | -0.00016128
123 | 124 | 1.6734 | 1.071 | 2.8101e-09 | 0 | 0 | 0 | 0 | 0 | 1 | -90 | 90 | -0.046552 | -0.011766 | 0.046593 | 0.011792
124 | 128 | 0.02294 | 0.014682 | 3.8523e-11 | 0 | 0 | 0 | 0 | 0 | 1 | -90 | 90 | -0.049598 | -0.012545 | 0.049599 | 0.012545
149 | 152 | 2.0049 | 1.2831 | 3.3668e-09 | 0 | 0 | 0 | 0 | 0 | 1 | -90 | 90 | 0.010655 | 0.002671 | -0.010653 | -0.0026697
152 | 153 | 0.69972 | 0.44782 | 1.175e-09 | 0 | 0 | 0 | 0 | 0 | 1 | -90 | 90 | 0.0034239 | 0.00085804 | -0.0034238 | -0.0008581