## bus_data
BUS_I | BUS_TYPE | Pd | Qd | Gs | Bs | area | Vm | Va | baseKV | zone | Vmax | Vmin
1 | 1 | 0.00093346 | 0.00023395 | 0 | 0 | 1 | 0.98279 | -0.32983 | 0.4 | 1 | 1.1 | 0.9
2 | 1 | 0 | 0 | 0 | 0 | 1 | 0.98118 | -0.36117 | 0.4 | 1 | 1.1 | 0.9
3 | 1 | 0 | 0 | 0 | 0 | 1 | 0.98374 | -0.31141 | 0.4 | 1 | 1.1 | 0.9
4 | 1 | 0.00062883 | 0.0001576 | 0 | 0 | 1 | 0.98101 | -0.36451 | 0.4 | 1 | 1.1 | 0.9
5 | 1 | 0.0018273 | 0.00045796 | 0 | 0 | 1 | 0.97951 | -0.39377 | 0.4 | 1 | 1.1 | 0.9
6 | 1 | 0.0011441 | 0.00028674 | 0 | 0 | 1 | 0.98249 | -0.33579 | 0.4 | 1 | 1.1 | 0.9
7 | 1 | 0.00076802 | 0.00019248 | 0 | 0 | 1 | 0.98387 | -0.30889 | 0.4 | 1 | 1.1 | 0.9
21 | 1 | 0.005436 | 0.0013624 | 0 | 0 | 1 | 0.98093 | -0.366 | 0.4 | 1 | 1.1 | 0.9
79 | 1 | 0 | 0 | 0 | 0 | 1 | 0.97631 | -0.45633 | 0.4 | 1 | 1.1 | 0.9
18 | 1 | 0 | 0 | 0 | 0 | 1 | 0.98203 | -0.34487 | 0.4 | 1 | 1.1 | 0.9
27 | 1 | 0.0019224 | 0.00048181 | 0 | 0 | 1 | 0.98437 | -0.29918 | 0.4 | 1 | 1.1 | 0.9
22 | 1 | 0.0029218 | 0.00073227 | 0 | 0 | 1 | 0.9807 | -0.37067 | 0.4 | 1 | 1.1 | 0.9
80 | 1 | 0.0083841 | 0.0021012 | 0 | 0 | 1 | 0.97564 | -0.46961 | 0.4 | 1 | 1.1 | 0.9
81 | 1 | 0.015672 | 0.0039277 | 0 | 0 | 1 | 0.97584 | -0.46568 | 0.4 | 1 | 1.1 | 0.9
19 | 1 | 0.0015467 | 0.00038764 | 0 | 0 | 1 | 0.98126 | -0.35991 | 0.4 | 1 | 1.1 | 0.9
20 | 1 | 0.00049906 | 0.00012508 | 0 | 0 | 1 | 0.98191 | -0.34724 | 0.4 | 1 | 1.1 | 0.9
28 | 1 | 0 | 0 | 0 | 0 | 1 | 0.98532 | -0.28081 | 0.4 | 1 | 1.1 | 0.9
8 | 1 | 0.010461 | 0.0026217 | 0 | 0 | 1 | 0.98034 | -0.37798 | 0.4 | 1 | 1.1 | 0.9
9 | 1 | 0 | 0 | 0 | 0 | 1 | 0.98071 | -0.37063 | 0.4 | 1 | 1.1 | 0.9
12 | 1 | 0.0018297 | 0.00045856 | 0 | 0 | 1 | 0.98077 | -0.36955 | 0.4 | 1 | 1.1 | 0.9
124 | 1 | 0.00080708 | 0.00020227 | 0 | 0 | 1 | 0.98043 | -0.37611 | 0.4 | 1 | 1.1 | 0.9
122 | 1 | 0 | 0 | 0 | 0 | 1 | 0.98008 | -0.38314 | 0.4 | 1 | 1.1 | 0.9
123 | 1 | 0 | 0 | 0 | 0 | 1 | 0.97986 | -0.3873 | 0.4 | 1 | 1.1 | 0.9
125 | 1 | 0 | 0 | 0 | 0 | 1 | 0.9798 | -0.38853 | 0.4 | 1 | 1.1 | 0.9
132 | 1 | 0.00055991 | 0.00014033 | 0 | 0 | 1 | 0.97975 | -0.38952 | 0.4 | 1 | 1.1 | 0.9
126 | 1 | 0.002436 | 0.00061052 | 0 | 0 | 1 | 0.97977 | -0.3891 | 0.4 | 1 | 1.1 | 0.9
133 | 1 | 0.0045468 | 0.0011395 | 0 | 0 | 1 | 0.97972 | -0.39009 | 0.4 | 1 | 1.1 | 0.9
139 | 1 | 0.0064997 | 0.001629 | 0 | 0 | 1 | 0.97243 | -0.5328 | 0.4 | 1 | 1.1 | 0.9
138 | 1 | 0 | 0 | 0 | 0 | 1 | 0.97274 | -0.52669 | 0.4 | 1 | 1.1 | 0.9
13 | 1 | 0.0054102 | 0.0013559 | 0 | 0 | 1 | 0.98742 | -0.24069 | 0.4 | 1 | 1.1 | 0.9
14 | 1 | 0.0093044 | 0.0023319 | 0 | 0 | 1 | 0.98754 | -0.2383 | 0.4 | 1 | 1.1 | 0.9
15 | 1 | 0.0073299 | 0.0018371 | 0 | 0 | 1 | 0.98741 | -0.24085 | 0.4 | 1 | 1.1 | 0.9
16 | 1 | 0 | 0 | 0 | 0 | 1 | 0.98792 | -0.23089 | 0.4 | 1 | 1.1 | 0.9
36 | 1 | 0.0056547 | 0.0014172 | 0 | 0 | 1 | 0.98779 | -0.23329 | 0.4 | 1 | 1.1 | 0.9
34 | 1 | 0.0084538 | 0.0021187 | 0 | 0 | 1 | 0.98997 | -0.1914 | 0.4 | 1 | 1.1 | 0.9
17 | 1 | 0 | 0 | 0 | 0 | 1 | 0.98999 | -0.19139 | 0.4 | 1 | 1.1 | 0.9
99 | 1 | 0.0093801 | 0.0023509 | 0 | 0 | 1 | 0.99112 | -0.16955 | 0.4 | 1 | 1.1 | 0.9
102 | 1 | 0 | 0 | 0 | 0 | 1 | 0.98937 | -0.20359 | 0.4 | 1 | 1.1 | 0.9
62 | 1 | 0 | 0 | 0 | 0 | 1 | 0.98651 | -0.25802 | 0.4 | 1 | 1.1 | 0.9
35 | 1 | 0 | 0 | 0 | 0 | 1 | 0.99154 | -0.16121 | 0.4 | 1 | 1.1 | 0.9
98 | 1 | 0 | 0 | 0 | 0 | 1 | 0.99278 | -0.13754 | 0.4 | 1 | 1.1 | 0.9
104 | 1 | 0.003315 | 0.00083083 | 0 | 0 | 1 | 0.9887 | -0.21642 | 0.4 | 1 | 1.1 | 0.9
100 | 1 | 0.00091104 | 0.00022833 | 0 | 0 | 1 | 0.98872 | -0.21614 | 0.4 | 1 | 1.1 | 0.9
32 | 1 | 0.0027504 | 0.0006893 | 0 | 0 | 1 | 0.9819 | -0.34732 | 0.4 | 1 | 1.1 | 0.9
31 | 1 | 0 | 0 | 0 | 0 | 1 | 0.98179 | -0.34949 | 0.4 | 1 | 1.1 | 0.9
23 | 1 | 0.0025203 | 0.00063165 | 0 | 0 | 1 | 0.98068 | -0.37099 | 0.4 | 1 | 1.1 | 0.9
24 | 1 | 0.0037583 | 0.00094193 | 0 | 0 | 1 | 0.98062 | -0.37213 | 0.4 | 1 | 1.1 | 0.9
25 | 1 | 0.0075874 | 0.0019016 | 0 | 0 | 1 | 0.99913 | -0.016752 | 0.4 | 1 | 1.1 | 0.9
26 | 1 | 0 | 0 | 0 | 0 | 1 | 0.99928 | -0.013902 | 0.4 | 1 | 1.1 | 0.9
67 | 3 | 0 | 0 | 0 | 0 | 1 | 1 | 0 | 0.4 | 1 | 1.1 | 0.9
113 | 1 | 0.013534 | 0.003392 | 0 | 0 | 1 | 0.99913 | -0.01676 | 0.4 | 1 | 1.1 | 0.9
94 | 1 | 0.019107 | 0.0047887 | 0 | 0 | 1 | 0.99676 | -0.06151 | 0.4 | 1 | 1.1 | 0.9
107 | 1 | 0.0069883 | 0.0017514 | 0 | 0 | 1 | 0.99888 | -0.021574 | 0.4 | 1 | 1.1 | 0.9
29 | 1 | 0 | 0 | 0 | 0 | 1 | 0.98557 | -0.27608 | 0.4 | 1 | 1.1 | 0.9
131 | 1 | 0.0015429 | 0.00038669 | 0 | 0 | 1 | 0.98546 | -0.27817 | 0.4 | 1 | 1.1 | 0.9
130 | 1 | 0.0054393 | 0.0013632 | 0 | 0 | 1 | 0.98686 | -0.25122 | 0.4 | 1 | 1.1 | 0.9
129 | 1 | 0.0067627 | 0.0016949 | 0 | 0 | 1 | 0.98545 | -0.27836 | 0.4 | 1 | 1.1 | 0.9
117 | 1 | 0.00508 | 0.0012732 | 0 | 0 | 1 | 0.98762 | -0.23642 | 0.4 | 1 | 1.1 | 0.9
30 | 1 | 0.0017081 | 0.00042809 | 0 | 0 | 1 | 0.98177 | -0.34993 | 0.4 | 1 | 1.1 | 0.9
33 | 1 | 0.0025037 | 0.00062749 | 0 | 0 | 1 | 0.98174 | -0.35048 | 0.4 | 1 | 1.1 | 0.9
121 | 1 | 0.001561 | 0.00039122 | 0 | 0 | 1 | 0.98168 | -0.35165 | 0.4 | 1 | 1.1 | 0.9
37 | 1 | 0.0070017 | 0.0017548 | 0 | 0 | 1 | 0.99116 | -0.16833 | 0.4 | 1 | 1.1 | 0.9
38 | 1 | 0.011146 | 0.0027935 | 0 | 0 | 1 | 0.99281 | -0.13673 | 0.4 | 1 | 1.1 | 0.9
65 | 1 | 0.0082651 | 0.0020714 | 0 | 0 | 1 | 0.99035 | -0.18403 | 0.4 | 1 | 1.1 | 0.9
96 | 1 | 0 | 0 | 0 | 0 | 1 | 0.99407 | -0.11282 | 0.4 | 1 | 1.1 | 0.9
63 | 1 | 0.0031429 | 0.00078769 | 0 | 0 | 1 | 0.98638 | -0.26061 | 0.4 | 1 | 1.1 | 0.9
58 | 1 | 0 | 0 | 0 | 0 | 1 | 0.98442 | -0.29855 | 0.4 | 1 | 1.1 | 0.9
66 | 1 | 0 | 0 | 0 | 0 | 1 | 0.9893 | -0.2042 | 0.4 | 1 | 1.1 | 0.9
97 | 1 | 0.012716 | 0.0031869 | 0 | 0 | 1 | 0.99369 | -0.12006 | 0.4 | 1 | 1.1 | 0.9
95 | 1 | 0.0063741 | 0.0015975 | 0 | 0 | 1 | 0.9961 | -0.073944 | 0.4 | 1 | 1.1 | 0.9
39 | 1 | 0.0045724 | 0.001146 | 0 | 0 | 1 | 0.97552 | -0.47274 | 0.4 | 1 | 1.1 | 0.9
40 | 1 | 0.002209 | 0.00055364 | 0 | 0 | 1 | 0.97563 | -0.47041 | 0.4 | 1 | 1.1 | 0.9
41 | 1 | 0.0023085 | 0.00057856 | 0 | 0 | 1 | 0.97545 | -0.47411 | 0.4 | 1 | 1.1 | 0.9
42 | 1 | 0 | 0 | 0 | 0 | 1 | 0.97598 | -0.46355 | 0.4 | 1 | 1.1 | 0.9
43 | 1 | 0.0017684 | 0.0004432 | 0 | 0 | 1 | 0.97544 | -0.4743 | 0.4 | 1 | 1.1 | 0.9
44 | 1 | 0.0070509 | 0.0017671 | 0 | 0 | 1 | 0.97578 | -0.46758 | 0.4 | 1 | 1.1 | 0.9
45 | 1 | 0 | 0 | 0 | 0 | 1 | 0.97616 | -0.46007 | 0.4 | 1 | 1.1 | 0.9
51 | 1 | 0.0027068 | 0.00067838 | 0 | 0 | 1 | 0.97652 | -0.45299 | 0.4 | 1 | 1.1 | 0.9
78 | 1 | 0.0031876 | 0.0007989 | 0 | 0 | 1 | 0.97608 | -0.46162 | 0.4 | 1 | 1.1 | 0.9
48 | 1 | 0 | 0 | 0 | 0 | 1 | 0.97751 | -0.43349 | 0.4 | 1 | 1.1 | 0.9
46 | 1 | 0.0020795 | 0.00052117 | 0 | 0 | 1 | 0.97783 | -0.42719 | 0.4 | 1 | 1.1 | 0.9
47 | 1 | 0.0026071 | 0.00065341 | 0 | 0 | 1 | 0.97824 | -0.41925 | 0.4 | 1 | 1.1 | 0.9
49 | 1 | 0.0082115 | 0.002058 | 0 | 0 | 1 | 0.97837 | -0.41669 | 0.4 | 1 | 1.1 | 0.9
52 | 1 | 0.002468 | 0.00061855 | 0 | 0 | 1 | 0.97907 | -0.40299 | 0.4 | 1 | 1.1 | 0.9
50 | 1 | 0.0021387 | 0.00053602 | 0 | 0 | 1 | 0.98781 | -0.23292 | 0.4 | 1 | 1.1 | 0.9
74 | 1 | 0 | 0 | 0 | 0 | 1 | 0.98784 | -0.23241 | 0.4 | 1 | 1.1 | 0.9
53 | 1 | 0.004 | 0.0010025 | 0 | 0 | 1 | 0.97911 | -0.40219 | 0.4 | 1 | 1.1 | 0.9
77 | 1 | 0.002116 | 0.00053032 | 0 | 0 | 1 | 0.98759 | -0.23724 | 0.4 | 1 | 1.1 | 0.9
72 | 1 | 0.0042534 | 0.001066 | 0 | 0 | 1 | 0.98787 | -0.23186 | 0.4 | 1 | 1.1 | 0.9
69 | 1 | 0.0017786 | 0.00044575 | 0 | 0 | 1 | 0.9801 | -0.38269 | 0.4 | 1 | 1.1 | 0.9
71 | 1 | 0.0028597 | 0.0007167 | 0 | 0 | 1 | 0.98016 | -0.38151 | 0.4 | 1 | 1.1 | 0.9
54 | 1 | 0.0021244 | 0.00053243 | 0 | 0 | 1 | 0.98299 | -0.32635 | 0.4 | 1 | 1.1 | 0.9
55 | 1 | 0.0024125 | 0.00060464 | 0 | 0 | 1 | 0.98254 | -0.33514 | 0.4 | 1 | 1.1 | 0.9
56 | 1 | 0.0024242 | 0.00060756 | 0 | 0 | 1 | 0.98346 | -0.31726 | 0.4 | 1 | 1.1 | 0.9
57 | 1 | 0.002501 | 0.00062681 | 0 | 0 | 1 | 0.98245 | -0.33696 | 0.4 | 1 | 1.1 | 0.9
64 | 1 | 0 | 0 | 0 | 0 | 1 | 0.98164 | -0.35277 | 0.4 | 1 | 1.1 | 0.9
61 | 1 | 0.0015128 | 0.00037915 | 0 | 0 | 1 | 0.98409 | -0.30498 | 0.4 | 1 | 1.1 | 0.9
70 | 1 | 0 | 0 | 0 | 0 | 1 | 0.98124 | -0.36052 | 0.4 | 1 | 1.1 | 0.9
60 | 1 | 0.018517 | 0.0046408 | 0 | 0 | 1 | 0.98402 | -0.30652 | 0.4 | 1 | 1.1 | 0.9
68 | 1 | 0.0084498 | 0.0021177 | 0 | 0 | 1 | 0.98857 | -0.21816 | 0.4 | 1 | 1.1 | 0.9
75 | 1 | 0 | 0 | 0 | 0 | 1 | 0.98853 | -0.21902 | 0.4 | 1 | 1.1 | 0.9
73 | 1 | 0 | 0 | 0 | 0 | 1 | 0.98837 | -0.22199 | 0.4 | 1 | 1.1 | 0.9
76 | 1 | 0.005965 | 0.001495 | 0 | 0 | 1 | 0.98743 | -0.24031 | 0.4 | 1 | 1.1 | 0.9
127 | 1 | 0 | 0 | 0 | 0 | 1 | 0.98744 | -0.24014 | 0.4 | 1 | 1.1 | 0.9
134 | 1 | 0.0021892 | 0.00054867 | 0 | 0 | 1 | 0.98756 | -0.23782 | 0.4 | 1 | 1.1 | 0.9
128 | 1 | 0.0052468 | 0.001315 | 0 | 0 | 1 | 0.98751 | -0.2388 | 0.4 | 1 | 1.1 | 0.9
114 | 1 | 0.0038428 | 0.0009631 | 0 | 0 | 1 | 0.97424 | -0.49705 | 0.4 | 1 | 1.1 | 0.9
115 | 1 | 0.0044336 | 0.0011112 | 0 | 0 | 1 | 0.97389 | -0.50392 | 0.4 | 1 | 1.1 | 0.9
82 | 1 | 0.0042994 | 0.0010775 | 0 | 0 | 1 | 0.98712 | -0.24722 | 0.4 | 1 | 1.1 | 0.9
83 | 1 | 0.0047989 | 0.0012027 | 0 | 0 | 1 | 0.98722 | -0.24518 | 0.4 | 1 | 1.1 | 0.9
84 | 1 | 0 | 0 | 0 | 0 | 1 | 0.98708 | -0.24803 | 0.4 | 1 | 1.1 | 0.9
85 | 1 | 0.0048246 | 0.0012092 | 0 | 0 | 1 | 0.98754 | -0.23905 | 0.4 | 1 | 1.1 | 0.9
86 | 1 | 0.002344 | 0.00058747 | 0 | 0 | 1 | 0.987 | -0.24963 | 0.4 | 1 | 1.1 | 0.9
109 | 1 | 0.014679 | 0.003679 | 0 | 0 | 1 | 0.98758 | -0.23824 | 0.4 | 1 | 1.1 | 0.9
88 | 1 | 0.0035589 | 0.00089195 | 0 | 0 | 1 | 0.987 | -0.24964 | 0.4 | 1 | 1.1 | 0.9
87 | 1 | 0 | 0 | 0 | 0 | 1 | 0.99858 | -0.027238 | 0.4 | 1 | 1.1 | 0.9
108 | 1 | 0 | 0 | 0 | 0 | 1 | 0.99851 | -0.028696 | 0.4 | 1 | 1.1 | 0.9
105 | 1 | 0.0036362 | 0.00091132 | 0 | 0 | 1 | 0.99872 | -0.024676 | 0.4 | 1 | 1.1 | 0.9
103 | 1 | 0.0049778 | 0.0012476 | 0 | 0 | 1 | 0.98777 | -0.23459 | 0.4 | 1 | 1.1 | 0.9
118 | 1 | 0.004684 | 0.0011739 | 0 | 0 | 1 | 0.99836 | -0.031481 | 0.4 | 1 | 1.1 | 0.9
106 | 1 | 0.004212 | 0.0010556 | 0 | 0 | 1 | 0.99882 | -0.022702 | 0.4 | 1 | 1.1 | 0.9
90 | 1 | 0.0060289 | 0.001511 | 0 | 0 | 1 | 0.98813 | -0.22764 | 0.4 | 1 | 1.1 | 0.9
91 | 1 | 0.0045572 | 0.0011421 | 0 | 0 | 1 | 0.98828 | -0.2247 | 0.4 | 1 | 1.1 | 0.9
93 | 1 | 0.0055953 | 0.0014023 | 0 | 0 | 1 | 0.98843 | -0.22166 | 0.4 | 1 | 1.1 | 0.9
110 | 1 | 0.0020688 | 0.00051849 | 0 | 0 | 1 | 0.98867 | -0.21716 | 0.4 | 1 | 1.1 | 0.9
101 | 1 | 0.012539 | 0.0031426 | 0 | 0 | 1 | 0.98835 | -0.22339 | 0.4 | 1 | 1.1 | 0.9
111 | 1 | 0.0015003 | 0.00037601 | 0 | 0 | 1 | 0.98856 | -0.2193 | 0.4 | 1 | 1.1 | 0.9
112 | 1 | 0.0025894 | 0.00064897 | 0 | 0 | 1 | 0.98855 | -0.2195 | 0.4 | 1 | 1.1 | 0.9
116 | 1 | 0.0078423 | 0.0019655 | 0 | 0 | 1 | 0.97353 | -0.51119 | 0.4 | 1 | 1.1 | 0.9
135 | 1 | 0.0036545 | 0.00091591 | 0 | 0 | 1 | 0.97296 | -0.52243 | 0.4 | 1 | 1.1 | 0.9
136 | 1 | 0.015056 | 0.0037734 | 0 | 0 | 1 | 0.97292 | -0.52315 | 0.4 | 1 | 1.1 | 0.9
137 | 1 | 0 | 0 | 0 | 0 | 1 | 0.97279 | -0.52575 | 0.4 | 1 | 1.1 | 0.9

## generator_data
GEN_BUS | PG | QG | QMAX | QMIN | VG | MBASE | GEN_STATUS | PMAX | PMIN
67 | 0.48382 | 0.12371 | 10 | -10 | 1 | 100 | 1 | 10 | 0

## branch_data
F_BUS | T_BUS | BR_R | BR_X | BR_B | RATE_A | RATE_B | RATE_C | TAP | SHIFT | BR_STATUS | ANGMIN | ANGMAX | P_in | Q_in | P_out | Q_out
1 | 2 | 1.6423 | 1.0511 | 2.7578e-09 | 0 | 0 | 0 | 0 | 0 | 1 | -90 | 90 | 0.083042 | 0.021029 | -0.082918 | -0.020949
1 | 3 | 0.95689 | 0.61241 | 3.2138e-09 | 0 | 0 | 0 | 0 | 0 | 1 | -90 | 90 | -0.083976 | -0.021262 | 0.08405 | 0.02131
2 | 4 | 0.94554 | 0.60514 | 1.5878e-09 | 0 | 0 | 0 | 0 | 0 | 1 | -90 | 90 | 0.015271 | 0.0038288 | -0.015268 | -0.0038274
2 | 5 | 2.0896 | 1.3373 | 3.5089e-09 | 0 | 0 | 0 | 0 | 0 | 1 | -90 | 90 | 0.067647 | 0.01712 | -0.067541 | -0.017053
3 | 6 | 3.2636 | 2.0887 | 5.4804e-09 | 0 | 0 | 0 | 0 | 0 | 1 | -90 | 90 | 0.032443 | 0.0081605 | -0.032405 | -0.0081368
3 | 7 | 0.094361 | 0.060391 | 6.3383e-10 | 0 | 0 | 0 | 0 | 0 | 1 | -90 | 90 | -0.11649 | -0.02947 | 0.11651 | 0.029479
4 | 21 | 0.43987 | 0.28152 | 7.3867e-10 | 0 | 0 | 0 | 0 | 0 | 1 | -90 | 90 | 0.01464 | 0.0036698 | -0.014639 | -0.0036692
5 | 79 | 4.1009 | 2.6246 | 6.8865e-09 | 0 | 0 | 0 | 0 | 0 | 1 | -90 | 90 | 0.065714 | 0.016595 | -0.065517 | -0.01647
6 | 18 | 1.2575 | 0.80482 | 2.1117e-09 | 0 | 0 | 0 | 0 | 0 | 1 | -90 | 90 | 0.031261 | 0.0078501 | -0.031248 | -0.0078417
7 | 27 | 0.36136 | 0.23127 | 2.4273e-09 | 0 | 0 | 0 | 0 | 0 | 1 | -90 | 90 | -0.11728 | -0.029671 | 0.11733 | 0.029706
21 | 22 | 2.1843 | 1.398 | 3.668e-09 | 0 | 0 | 0 | 0 | 0 | 1 | -90 | 90 | 0.0092027 | 0.0023068 | -0.0092006 | -0.0023058
79 | 80 | 1.1403 | 0.72978 | 1.9148e-09 | 0 | 0 | 0 | 0 | 0 | 1 | -90 | 90 | 0.049839 | 0.012538 | -0.049807 | -0.012518
79 | 81 | 2.5468 | 1.6299 | 4.2767e-09 | 0 | 0 | 0 | 0 | 0 | 1 | -90 | 90 | 0.015679 | 0.0039319 | -0.015672 | -0.0039278
18 | 19 | 2.9276 | 1.8737 | 4.9162e-09 | 0 | 0 | 0 | 0 | 0 | 1 | -90 | 90 | 0.022224 | 0.0055805 | -0.022208 | -0.0055708
18 | 20 | 1.1389 | 0.72889 | 1.9125e-09 | 0 | 0 | 0 | 0 | 0 | 1 | -90 | 90 | 0.0090241 | 0.0022611 | -0.0090231 | -0.0022607
27 | 28 | 0.67423 | 0.4315 | 4.5288e-09 | 0 | 0 | 0 | 0 | 0 | 1 | -90 | 90 | -0.11925 | -0.030188 | 0.11936 | 0.030255
22 | 23 | 0.22463 | 0.14376 | 3.7721e-10 | 0 | 0 | 0 | 0 | 0 | 1 | -90 | 90 | 0.0062789 | 0.0015735 | -0.0062788 | -0.0015735
80 | 114 | 2.8288 | 1.8104 | 4.7503e-09 | 0 | 0 | 0 | 0 | 0 | 1 | -90 | 90 | 0.041423 | 0.010417 | -0.041369 | -0.010383
19 | 12 | 2.0147 | 1.2894 | 3.3832e-09 | 0 | 0 | 0 | 0 | 0 | 1 | -90 | 90 | 0.020661 | 0.0051832 | -0.020652 | -0.0051774
20 | 32 | 0.040492 | 0.025915 | 6.7997e-11 | 0 | 0 | 0 | 0 | 0 | 1 | -90 | 90 | 0.008524 | 0.0021356 | -0.008524 | -0.0021356
28 | 29 | 0.17385 | 0.11126 | 1.1677e-09 | 0 | 0 | 0 | 0 | 0 | 1 | -90 | 90 | -0.11936 | -0.030255 | 0.11939 | 0.030272
8 | 9 | 3.0251 | 1.9361 | 5.08e-09 | 0 | 0 | 0 | 0 | 0 | 1 | -90 | 90 | -0.010461 | -0.0026217 | 0.010464 | 0.0026236
9 | 12 | 0.44505 | 0.28483 | 7.4736e-10 | 0 | 0 | 0 | 0 | 0 | 1 | -90 | 90 | -0.010464 | -0.0026236 | 0.010465 | 0.0026239
12 | 124 | 3.38 | 2.1632 | 5.676e-09 | 0 | 0 | 0 | 0 | 0 | 1 | -90 | 90 | 0.0083572 | 0.002095 | -0.0083545 | -0.0020939
124 | 122 | 4.0127 | 2.5681 | 6.7385e-09 | 0 | 0 | 0 | 0 | 0 | 1 | -90 | 90 | 0.0075475 | 0.0018916 | -0.0075449 | -0.0018906
122 | 123 | 2.3772 | 1.5214 | 3.9919e-09 | 0 | 0 | 0 | 0 | 0 | 1 | -90 | 90 | 0.0075449 | 0.0018906 | -0.0075434 | -0.0018901
123 | 125 | 2.1723 | 1.3903 | 3.648e-09 | 0 | 0 | 0 | 0 | 0 | 1 | -90 | 90 | 0.0024362 | 0.00061015 | -0.002436 | -0.00061041
123 | 132 | 1.8703 | 1.197 | 3.1407e-09 | 0 | 0 | 0 | 0 | 0 | 1 | -90 | 90 | 0.0051073 | 0.0012799 | -0.0051067 | -0.0012799
125 | 126 | 0.99683 | 0.63797 | 1.6739e-09 | 0 | 0 | 0 | 0 | 0 | 1 | -90 | 90 | 0.002436 | 0.00061041 | -0.002436 | -0.00061053
132 | 133 | 0.53264 | 0.34089 | 8.9444e-10 | 0 | 0 | 0 | 0 | 0 | 1 | -90 | 90 | 0.0045468 | 0.0011395 | -0.0045467 | -0.0011395
139 | 138 | 3.9824 | 2.5487 | 6.6875e-09 | 0 | 0 | 0 | 0 | 0 | 1 | -90 | 90 | -0.0064996 | -0.0016291 | 0.0065015 | 0.0016296
138 | 137 | 0.61672 | 0.3947 | 1.0356e-09 | 0 | 0 | 0 | 0 | 0 | 1 | -90 | 90 | -0.0065015 | -0.0016296 | 0.0065018 | 0.0016297
13 | 14 | 0.81862 | 0.52391 | 1.3747e-09 | 0 | 0 | 0 | 0 | 0 | 1 | -90 | 90 | -0.01274 | -0.003193 | 0.012742 | 0.0031938
13 | 15 | 0.10001 | 0.064009 | 1.6795e-10 | 0 | 0 | 0 | 0 | 0 | 1 | -90 | 90 | 0.00733 | 0.0018371 | -0.0073299 | -0.0018371
14 | 16 | 1.4697 | 0.94064 | 2.4681e-09 | 0 | 0 | 0 | 0 | 0 | 1 | -90 | 90 | -0.022046 | -0.0055257 | 0.022054 | 0.0055305
16 | 36 | 0.1219 | 0.078017 | 2.0471e-10 | 0 | 0 | 0 | 0 | 0 | 1 | -90 | 90 | 0.086694 | 0.021954 | -0.086684 | -0.021947
16 | 34 | 1.6006 | 1.0244 | 2.6878e-09 | 0 | 0 | 0 | 0 | 0 | 1 | -90 | 90 | -0.10875 | -0.027484 | 0.10895 | 0.027616
36 | 62 | 1.3426 | 0.85923 | 2.2545e-09 | 0 | 0 | 0 | 0 | 0 | 1 | -90 | 90 | 0.081029 | 0.02053 | -0.080933 | -0.020469
34 | 35 | 1.1392 | 0.72908 | 1.913e-09 | 0 | 0 | 0 | 0 | 0 | 1 | -90 | 90 | -0.11741 | -0.029735 | 0.11758 | 0.029844
17 | 99 | 1.2223 | 0.78226 | 2.0526e-09 | 0 | 0 | 0 | 0 | 0 | 1 | -90 | 90 | -0.07874 | -0.01979 | 0.078822 | 0.019843
17 | 102 | 0.68133 | 0.43605 | 1.1441e-09 | 0 | 0 | 0 | 0 | 0 | 1 | -90 | 90 | 0.07874 | 0.01979 | -0.078694 | -0.019761
99 | 98 | 1.6045 | 1.0269 | 2.6945e-09 | 0 | 0 | 0 | 0 | 0 | 1 | -90 | 90 | -0.088202 | -0.022194 | 0.088337 | 0.02228
102 | 104 | 2.194 | 1.4042 | 3.6843e-09 | 0 | 0 | 0 | 0 | 0 | 1 | -90 | 90 | 0.025678 | 0.0064427 | -0.025662 | -0.006433
102 | 100 | 1.0398 | 0.66546 | 1.7461e-09 | 0 | 0 | 0 | 0 | 0 | 1 | -90 | 90 | 0.053016 | 0.013319 | -0.052985 | -0.013298
62 | 63 | 3.5937 | 2.3 | 6.0348e-09 | 0 | 0 | 0 | 0 | 0 | 1 | -90 | 90 | 0.0031433 | 0.00078735 | -0.0031429 | -0.00078769
62 | 58 | 2.2819 | 1.4604 | 3.8319e-09 | 0 | 0 | 0 | 0 | 0 | 1 | -90 | 90 | 0.07779 | 0.019682 | -0.077639 | -0.019585
35 | 37 | 0.17152 | 0.10977 | 1.1521e-09 | 0 | 0 | 0 | 0 | 0 | 1 | -90 | 90 | 0.1847 | 0.046975 | -0.18464 | -0.046934
35 | 38 | 0.36057 | 0.23077 | 2.422e-09 | 0 | 0 | 0 | 0 | 0 | 1 | -90 | 90 | -0.30228 | -0.076818 | 0.30264 | 0.077046
98 | 97 | 0.87837 | 0.56215 | 1.475e-09 | 0 | 0 | 0 | 0 | 0 | 1 | -90 | 90 | -0.088337 | -0.02228 | 0.088411 | 0.022327
104 | 110 | 0.521 | 0.33344 | 8.7489e-10 | 0 | 0 | 0 | 0 | 0 | 1 | -90 | 90 | 0.0061592 | 0.0015434 | -0.006159 | -0.0015433
104 | 93 | 1.4181 | 0.90756 | 2.3813e-09 | 0 | 0 | 0 | 0 | 0 | 1 | -90 | 90 | 0.016188 | 0.0040588 | -0.016184 | -0.0040564
100 | 101 | 0.61048 | 0.39071 | 1.0252e-09 | 0 | 0 | 0 | 0 | 0 | 1 | -90 | 90 | 0.052074 | 0.01307 | -0.052056 | -0.013059
32 | 31 | 1.6232 | 1.0389 | 2.7258e-09 | 0 | 0 | 0 | 0 | 0 | 1 | -90 | 90 | 0.0057737 | 0.0014463 | -0.0057731 | -0.0014462
31 | 33 | 1.0533 | 0.6741 | 1.7688e-09 | 0 | 0 | 0 | 0 | 0 | 1 | -90 | 90 | 0.0040649 | 0.0010182 | -0.0040647 | -0.0010183
31 | 30 | 1.1121 | 0.71172 | 1.8674e-09 | 0 | 0 | 0 | 0 | 0 | 1 | -90 | 90 | 0.0017081 | 0.00042794 | -0.0017081 | -0.0004281
23 | 24 | 1.3067 | 0.8363 | 2.1943e-09 | 0 | 0 | 0 | 0 | 0 | 1 | -90 | 90 | 0.0037585 | 0.00094186 | -0.0037583 | -0.00094194
25 | 26 | 1.6811 | 1.0759 | 2.823e-09 | 0 | 0 | 0 | 0 | 0 | 1 | -90 | 90 | -0.0075874 | -0.0019016 | 0.0075884 | 0.001902
26 | 67 | 1.532 | 0.98045 | 2.5726e-09 | 0 | 0 | 0 | 0 | 0 | 1 | -90 | 90 | -0.040655 | -0.010192 | 0.040682 | 0.010209
26 | 113 | 0.3869 | 0.24762 | 6.4972e-10 | 0 | 0 | 0 | 0 | 0 | 1 | -90 | 90 | 0.033067 | 0.0082904 | -0.033062 | -0.0082876
67 | 94 | 0.62904 | 0.40258 | 4.2253e-09 | 0 | 0 | 0 | 0 | 0 | 1 | -90 | 90 | 0.44314 | 0.1135 | -0.44182 | -0.11265
113 | 107 | 1.103 | 0.70592 | 1.8522e-09 | 0 | 0 | 0 | 0 | 0 | 1 | -90 | 90 | 0.019528 | 0.0048955 | -0.019523 | -0.0048929
94 | 95 | 0.13246 | 0.084775 | 8.8975e-10 | 0 | 0 | 0 | 0 | 0 | 1 | -90 | 90 | 0.42271 | 0.10787 | -0.42246 | -0.1077
107 | 106 | 0.40239 | 0.25753 | 6.7572e-10 | 0 | 0 | 0 | 0 | 0 | 1 | -90 | 90 | 0.012535 | 0.0031414 | -0.012534 | -0.0031411
29 | 131 | 1.096 | 0.70141 | 1.8404e-09 | 0 | 0 | 0 | 0 | 0 | 1 | -90 | 90 | 0.0083065 | 0.002082 | -0.0083057 | -0.0020816
29 | 130 | 0.85489 | 0.54713 | 5.7424e-09 | 0 | 0 | 0 | 0 | 0 | 1 | -90 | 90 | -0.12769 | -0.032354 | 0.12784 | 0.032451
131 | 129 | 0.12166 | 0.077862 | 2.043e-10 | 0 | 0 | 0 | 0 | 0 | 1 | -90 | 90 | 0.0067627 | 0.0016949 | -0.0067627 | -0.0016949
130 | 117 | 0.48882 | 0.31285 | 3.2835e-09 | 0 | 0 | 0 | 0 | 0 | 1 | -90 | 90 | -0.13328 | -0.033814 | 0.13338 | 0.033875
117 | 75 | 0.55443 | 0.35484 | 3.7242e-09 | 0 | 0 | 0 | 0 | 0 | 1 | -90 | 90 | -0.13846 | -0.035148 | 0.13857 | 0.035222
33 | 121 | 3.224 | 2.0633 | 5.4139e-09 | 0 | 0 | 0 | 0 | 0 | 1 | -90 | 90 | 0.0015611 | 0.00039076 | -0.001561 | -0.00039123
37 | 65 | 0.39254 | 0.25123 | 2.6367e-09 | 0 | 0 | 0 | 0 | 0 | 1 | -90 | 90 | 0.17764 | 0.04518 | -0.1775 | -0.045094
38 | 96 | 0.34048 | 0.2179 | 2.287e-09 | 0 | 0 | 0 | 0 | 0 | 1 | -90 | 90 | -0.31378 | -0.07984 | 0.31414 | 0.080071
65 | 66 | 0.5284 | 0.33818 | 3.5493e-09 | 0 | 0 | 0 | 0 | 0 | 1 | -90 | 90 | 0.16924 | 0.043023 | -0.16907 | -0.042918
96 | 97 | 0.31875 | 0.204 | 5.3526e-10 | 0 | 0 | 0 | 0 | 0 | 1 | -90 | 90 | 0.10116 | 0.025536 | -0.10113 | -0.025514
96 | 95 | 0.41937 | 0.2684 | 2.8169e-09 | 0 | 0 | 0 | 0 | 0 | 1 | -90 | 90 | -0.41531 | -0.10561 | 0.41609 | 0.10611
58 | 61 | 1.3938 | 0.89205 | 2.3406e-09 | 0 | 0 | 0 | 0 | 0 | 1 | -90 | 90 | 0.020037 | 0.0050245 | -0.020031 | -0.0050208
58 | 56 | 1.4175 | 0.90717 | 2.3803e-09 | 0 | 0 | 0 | 0 | 0 | 1 | -90 | 90 | 0.057602 | 0.014561 | -0.05755 | -0.014528
66 | 68 | 0.36492 | 0.23355 | 2.4512e-09 | 0 | 0 | 0 | 0 | 0 | 1 | -90 | 90 | 0.16907 | 0.042918 | -0.16896 | -0.042846
39 | 40 | 1.1498 | 0.73585 | 1.9308e-09 | 0 | 0 | 0 | 0 | 0 | 1 | -90 | 90 | -0.0086494 | -0.0021677 | 0.0086503 | 0.0021681
39 | 41 | 1.4315 | 0.91615 | 2.4038e-09 | 0 | 0 | 0 | 0 | 0 | 1 | -90 | 90 | 0.0040771 | 0.0010217 | -0.0040768 | -0.0010217
40 | 42 | 2.6961 | 1.7255 | 4.5274e-09 | 0 | 0 | 0 | 0 | 0 | 1 | -90 | 90 | -0.010859 | -0.0027217 | 0.010863 | 0.0027236
41 | 43 | 0.44602 | 0.28545 | 7.4899e-10 | 0 | 0 | 0 | 0 | 0 | 1 | -90 | 90 | 0.0017684 | 0.00044315 | -0.0017684 | -0.00044322
42 | 44 | 2.4347 | 1.5582 | 4.0885e-09 | 0 | 0 | 0 | 0 | 0 | 1 | -90 | 90 | 0.0070521 | 0.0017676 | -0.0070508 | -0.0017672
42 | 45 | 0.83008 | 0.53125 | 1.3939e-09 | 0 | 0 | 0 | 0 | 0 | 1 | -90 | 90 | -0.017915 | -0.0044912 | 0.017918 | 0.004493
45 | 51 | 1.4334 | 0.91739 | 2.4071e-09 | 0 | 0 | 0 | 0 | 0 | 1 | -90 | 90 | -0.021106 | -0.0052917 | 0.021113 | 0.005296
45 | 78 | 2.0671 | 1.3229 | 3.4712e-09 | 0 | 0 | 0 | 0 | 0 | 1 | -90 | 90 | 0.0031878 | 0.00079874 | -0.0031876 | -0.00079892
51 | 48 | 3.5049 | 2.2431 | 5.8857e-09 | 0 | 0 | 0 | 0 | 0 | 1 | -90 | 90 | -0.02382 | -0.0059744 | 0.023842 | 0.005988
48 | 46 | 1.1331 | 0.7252 | 1.9028e-09 | 0 | 0 | 0 | 0 | 0 | 1 | -90 | 90 | -0.023842 | -0.005988 | 0.023849 | 0.0059924
46 | 47 | 1.3161 | 0.8423 | 2.2101e-09 | 0 | 0 | 0 | 0 | 0 | 1 | -90 | 90 | -0.025928 | -0.0065136 | 0.025938 | 0.0065197
47 | 49 | 0.38512 | 0.24647 | 6.4671e-10 | 0 | 0 | 0 | 0 | 0 | 1 | -90 | 90 | -0.028545 | -0.0071731 | 0.028549 | 0.0071753
49 | 52 | 1.6019 | 1.0252 | 2.69e-09 | 0 | 0 | 0 | 0 | 0 | 1 | -90 | 90 | -0.03676 | -0.0092333 | 0.036784 | 0.0092484
52 | 53 | 0.088198 | 0.056447 | 1.4811e-10 | 0 | 0 | 0 | 0 | 0 | 1 | -90 | 90 | -0.039252 | -0.009867 | 0.039254 | 0.0098679
50 | 74 | 1.0518 | 0.67314 | 1.7662e-09 | 0 | 0 | 0 | 0 | 0 | 1 | -90 | 90 | -0.0021387 | -0.00053602 | 0.0021388 | 0.00053588
74 | 77 | 1.3624 | 0.87194 | 2.2879e-09 | 0 | 0 | 0 | 0 | 0 | 1 | -90 | 90 | 0.015522 | 0.0038916 | -0.015518 | -0.0038895
74 | 72 | 0.13624 | 0.087191 | 2.2878e-10 | 0 | 0 | 0 | 0 | 0 | 1 | -90 | 90 | -0.017661 | -0.0044275 | 0.017661 | 0.0044277
53 | 69 | 1.9421 | 1.243 | 3.2613e-09 | 0 | 0 | 0 | 0 | 0 | 1 | -90 | 90 | -0.043254 | -0.01087 | 0.043294 | 0.010896
77 | 134 | 0.18787 | 0.12024 | 3.1549e-10 | 0 | 0 | 0 | 0 | 0 | 1 | -90 | 90 | 0.013402 | 0.0033592 | -0.013402 | -0.003359
72 | 73 | 1.9706 | 1.2612 | 3.3091e-09 | 0 | 0 | 0 | 0 | 0 | 1 | -90 | 90 | -0.021914 | -0.0054937 | 0.021925 | 0.0055
69 | 71 | 0.11368 | 0.072754 | 1.909e-10 | 0 | 0 | 0 | 0 | 0 | 1 | -90 | 90 | -0.045073 | -0.011342 | 0.045075 | 0.011343
71 | 70 | 1.8922 | 1.211 | 3.1776e-09 | 0 | 0 | 0 | 0 | 0 | 1 | -90 | 90 | -0.047935 | -0.01206 | 0.047983 | 0.01209
54 | 55 | 0.72205 | 0.46211 | 1.2125e-09 | 0 | 0 | 0 | 0 | 0 | 1 | -90 | 90 | 0.052977 | 0.013373 | -0.052955 | -0.013359
54 | 56 | 0.71811 | 0.45959 | 1.2059e-09 | 0 | 0 | 0 | 0 | 0 | 1 | -90 | 90 | -0.055102 | -0.013905 | 0.055126 | 0.013921
55 | 57 | 0.1559 | 0.099779 | 2.618e-10 | 0 | 0 | 0 | 0 | 0 | 1 | -90 | 90 | 0.050543 | 0.012754 | -0.050538 | -0.012751
57 | 64 | 1.4298 | 0.91504 | 2.4009e-09 | 0 | 0 | 0 | 0 | 0 | 1 | -90 | 90 | 0.048037 | 0.012125 | -0.048001 | -0.012102
64 | 70 | 0.69945 | 0.44765 | 1.1746e-09 | 0 | 0 | 0 | 0 | 0 | 1 | -90 | 90 | 0.048001 | 0.012102 | -0.047983 | -0.01209
61 | 60 | 0.36117 | 0.23115 | 6.065e-10 | 0 | 0 | 0 | 0 | 0 | 1 | -90 | 90 | 0.018518 | 0.0046416 | -0.018517 | -0.0046408
68 | 75 | 0.023729 | 0.015187 | 1.5939e-10 | 0 | 0 | 0 | 0 | 0 | 1 | -90 | 90 | 0.16051 | 0.040728 | -0.1605 | -0.040724
75 | 73 | 0.59352 | 0.37985 | 9.9667e-10 | 0 | 0 | 0 | 0 | 0 | 1 | -90 | 90 | 0.021928 | 0.0055019 | -0.021925 | -0.0055
76 | 127 | 0.12369 | 0.07916 | 2.077e-10 | 0 | 0 | 0 | 0 | 0 | 1 | -90 | 90 | -0.005965 | -0.001495 | 0.0059651 | 0.001495
127 | 128 | 0.98277 | 0.62897 | 1.6503e-09 | 0 | 0 | 0 | 0 | 0 | 1 | -90 | 90 | -0.0059651 | -0.001495 | 0.0059655 | 0.0014951
134 | 128 | 0.38064 | 0.24361 | 6.3919e-10 | 0 | 0 | 0 | 0 | 0 | 1 | -90 | 90 | 0.011213 | 0.0028103 | -0.011212 | -0.0028101
114 | 115 | 0.77934 | 0.49878 | 1.3087e-09 | 0 | 0 | 0 | 0 | 0 | 1 | -90 | 90 | 0.037526 | 0.0094199 | -0.037514 | -0.0094121
115 | 116 | 0.93426 | 0.59793 | 1.5689e-09 | 0 | 0 | 0 | 0 | 0 | 1 | -90 | 90 | 0.033081 | 0.008301 | -0.033069 | -0.0082938
82 | 83 | 0.87287 | 0.55863 | 1.4658e-09 | 0 | 0 | 0 | 0 | 0 | 1 | -90 | 90 | -0.010203 | -0.0025571 | 0.010204 | 0.0025576
82 | 84 | 0.59384 | 0.38006 | 9.9721e-10 | 0 | 0 | 0 | 0 | 0 | 1 | -90 | 90 | 0.0059036 | 0.0014796 | -0.0059034 | -0.0014795
83 | 85 | 1.7878 | 1.1442 | 3.0022e-09 | 0 | 0 | 0 | 0 | 0 | 1 | -90 | 90 | -0.015003 | -0.0037603 | 0.015007 | 0.0037628
84 | 86 | 1.1904 | 0.76187 | 1.999e-09 | 0 | 0 | 0 | 0 | 0 | 1 | -90 | 90 | 0.0059034 | 0.0014795 | -0.0059029 | -0.0014794
85 | 109 | 0.17809 | 0.11398 | 2.9906e-10 | 0 | 0 | 0 | 0 | 0 | 1 | -90 | 90 | -0.019832 | -0.004972 | 0.019833 | 0.0049725
86 | 88 | 0.0031563 | 0.00202 | 5.3003e-12 | 0 | 0 | 0 | 0 | 0 | 1 | -90 | 90 | 0.0035589 | 0.00089195 | -0.0035589 | -0.00089195
109 | 103 | 0.46283 | 0.29621 | 7.7722e-10 | 0 | 0 | 0 | 0 | 0 | 1 | -90 | 90 | -0.034512 | -0.0086514 | 0.034518 | 0.0086552
87 | 108 | 1.3909 | 0.8902 | 2.3358e-09 | 0 | 0 | 0 | 0 | 0 | 1 | -90 | 90 | 0.0046849 | 0.0011738 | -0.0046846 | -0.0011739
87 | 105 | 2.4443 | 1.5644 | 4.1046e-09 | 0 | 0 | 0 | 0 | 0 | 1 | -90 | 90 | -0.0046849 | -0.0011738 | 0.0046855 | 0.0011738
108 | 118 | 2.6565 | 1.7002 | 4.4611e-09 | 0 | 0 | 0 | 0 | 0 | 1 | -90 | 90 | 0.0046846 | 0.0011739 | -0.004684 | -0.0011739
105 | 106 | 1.0602 | 0.67853 | 1.7804e-09 | 0 | 0 | 0 | 0 | 0 | 1 | -90 | 90 | -0.0083217 | -0.0020851 | 0.0083225 | 0.0020854
103 | 101 | 1.2409 | 0.79416 | 2.0838e-09 | 0 | 0 | 0 | 0 | 0 | 1 | -90 | 90 | -0.039496 | -0.0099028 | 0.039517 | 0.009916
90 | 91 | 2.1339 | 1.3657 | 3.5834e-09 | 0 | 0 | 0 | 0 | 0 | 1 | -90 | 90 | -0.0060289 | -0.001511 | 0.0060297 | 0.0015112
91 | 93 | 1.2574 | 0.80471 | 2.1114e-09 | 0 | 0 | 0 | 0 | 0 | 1 | -90 | 90 | -0.010587 | -0.0026533 | 0.010588 | 0.0026541
110 | 111 | 2.2923 | 1.4671 | 3.8494e-09 | 0 | 0 | 0 | 0 | 0 | 1 | -90 | 90 | 0.0040901 | 0.0010248 | -0.0040897 | -0.0010249
111 | 112 | 0.33793 | 0.21628 | 5.6748e-10 | 0 | 0 | 0 | 0 | 0 | 1 | -90 | 90 | 0.0025894 | 0.00064893 | -0.0025894 | -0.00064897
116 | 135 | 1.893 | 1.2115 | 3.1788e-09 | 0 | 0 | 0 | 0 | 0 | 1 | -90 | 90 | 0.025227 | 0.0063282 | -0.025213 | -0.0063199
135 | 136 | 0.14276 | 0.091369 | 2.3974e-10 | 0 | 0 | 0 | 0 | 0 | 1 | -90 | 90 | 0.021559 | 0.005404 | -0.021558 | -0.0054035
136 | 137 | 1.6932 | 1.0836 | 2.8433e-09 | 0 | 0 | 0 | 0 | 0 | 1 | -90 | 90 | 0.0065026 | 0.00163 | -0.0065018 | -0.0016297