## bus_data
BUS_I | BUS_TYPE | Pd | Qd | Gs | Bs | area | Vm | Va | baseKV | zone | Vmax | Vmin
1 | 1 | 0.0030876 | 0.00077383 | 0 | 0 | 1 | 0.98615 | -0.26599 | 0.4 | 1 | 1.1 | 0.9
2 | 1 | 0.0032134 | 0.00080536 | 0 | 0 | 1 | 0.98621 | -0.26489 | 0.4 | 1 | 1.1 | 0.9
3 | 1 | 0.0023611 | 0.00059175 | 0 | 0 | 1 | 0.98608 | -0.26743 | 0.4 | 1 | 1.1 | 0.9
4 | 1 | 0 | 0 | 0 | 0 | 1 | 0.98629 | -0.26322 | 0.4 | 1 | 1.1 | 0.9
5 | 1 | 0.0020017 | 0.00050167 | 0 | 0 | 1 | 0.98592 | -0.27052 | 0.4 | 1 | 1.1 | 0.9
6 | 1 | 0.0025907 | 0.00064928 | 0 | 0 | 1 | 0.98668 | -0.25576 | 0.4 | 1 | 1.1 | 0.9
50 | 1 | 0.0014561 | 0.00036494 | 0 | 0 | 1 | 0.98547 | -0.2792 | 0.4 | 1 | 1.1 | 0.9
51 | 1 | 0.0061397 | 0.0015388 | 0 | 0 | 1 | 0.98772 | -0.23552 | 0.4 | 1 | 1.1 | 0.9
101 | 1 | 0 | 0 | 0 | 0 | 1 | 0.98488 | -0.29068 | 0.4 | 1 | 1.1 | 0.9
82 | 1 | 0.0028934 | 0.00072516 | 0 | 0 | 1 | 0.9888 | -0.21457 | 0.4 | 1 | 1.1 | 0.9
7 | 1 | 0.0049983 | 0.0012527 | 0 | 0 | 1 | 0.98428 | -0.30027 | 0.4 | 1 | 1.1 | 0.9
8 | 1 | 0.0014199 | 0.00035586 | 0 | 0 | 1 | 0.98384 | -0.3087 | 0.4 | 1 | 1.1 | 0.9
9 | 1 | 0 | 0 | 0 | 0 | 1 | 0.98467 | -0.29264 | 0.4 | 1 | 1.1 | 0.9
10 | 1 | 0.0026985 | 0.00067631 | 0 | 0 | 1 | 0.98376 | -0.31027 | 0.4 | 1 | 1.1 | 0.9
12 | 1 | 0.0021799 | 0.00054633 | 0 | 0 | 1 | 0.98476 | -0.29097 | 0.4 | 1 | 1.1 | 0.9
13 | 1 | 0.0030893 | 0.00077425 | 0 | 0 | 1 | 0.98332 | -0.31876 | 0.4 | 1 | 1.1 | 0.9
11 | 1 | 0 | 0 | 0 | 0 | 1 | 0.98512 | -0.28393 | 0.4 | 1 | 1.1 | 0.9
14 | 1 | 0.0035591 | 0.00089201 | 0 | 0 | 1 | 0.98501 | -0.28605 | 0.4 | 1 | 1.1 | 0.9
15 | 1 | 0.002661 | 0.0006669 | 0 | 0 | 1 | 0.98587 | -0.26936 | 0.4 | 1 | 1.1 | 0.9
111 | 1 | 0.001498 | 0.00037543 | 0 | 0 | 1 | 0.98321 | -0.3209 | 0.4 | 1 | 1.1 | 0.9
16 | 1 | 0.0021866 | 0.00054801 | 0 | 0 | 1 | 0.98605 | -0.26604 | 0.4 | 1 | 1.1 | 0.9
42 | 1 | 0 | 0 | 0 | 0 | 1 | 0.98274 | -0.33002 | 0.4 | 1 | 1.1 | 0.9
17 | 1 | 0.0046667 | 0.0011696 | 0 | 0 | 1 | 0.98648 | -0.25761 | 0.4 | 1 | 1.1 | 0.9
18 | 1 | 0.0026883 | 0.00067376 | 0 | 0 | 1 | 0.98821 | -0.22429 | 0.4 | 1 | 1.1 | 0.9
58 | 1 | 0.0098687 | 0.0024733 | 0 | 0 | 1 | 0.98841 | -0.22054 | 0.4 | 1 | 1.1 | 0.9
66 | 1 | 0 | 0 | 0 | 0 | 1 | 0.98854 | -0.21799 | 0.4 | 1 | 1.1 | 0.9
19 | 1 | 0.0029885 | 0.00074899 | 0 | 0 | 1 | 0.97063 | -0.56663 | 0.4 | 1 | 1.1 | 0.9
20 | 1 | 0.0033171 | 0.00083135 | 0 | 0 | 1 | 0.97065 | -0.56622 | 0.4 | 1 | 1.1 | 0.9
150 | 1 | 0.0028256 | 0.00070816 | 0 | 0 | 1 | 0.97148 | -0.54978 | 0.4 | 1 | 1.1 | 0.9
151 | 1 | 0.0015317 | 0.00038387 | 0 | 0 | 1 | 0.97191 | -0.54119 | 0.4 | 1 | 1.1 | 0.9
22 | 1 | 0.0016115 | 0.00040388 | 0 | 0 | 1 | 0.97329 | -0.51407 | 0.4 | 1 | 1.1 | 0.9
23 | 1 | 0.0051941 | 0.0013018 | 0 | 0 | 1 | 0.97305 | -0.51879 | 0.4 | 1 | 1.1 | 0.9
24 | 1 | 0.0024365 | 0.00061064 | 0 | 0 | 1 | 0.97351 | -0.50963 | 0.4 | 1 | 1.1 | 0.9
25 | 1 | 0.0056828 | 0.0014242 | 0 | 0 | 1 | 0.97281 | -0.52341 | 0.4 | 1 | 1.1 | 0.9
26 | 1 | 0.001498 | 0.00037545 | 0 | 0 | 1 | 0.97372 | -0.50558 | 0.4 | 1 | 1.1 | 0.9
27 | 1 | 0.0020711 | 0.00051906 | 0 | 0 | 1 | 0.97236 | -0.53244 | 0.4 | 1 | 1.1 | 0.9
28 | 1 | 0.0013023 | 0.00032639 | 0 | 0 | 1 | 0.97401 | -0.49982 | 0.4 | 1 | 1.1 | 0.9
154 | 1 | 0.0020692 | 0.0005186 | 0 | 0 | 1 | 0.97221 | -0.5354 | 0.4 | 1 | 1.1 | 0.9
163 | 1 | 0.0028273 | 0.0007086 | 0 | 0 | 1 | 0.97443 | -0.49153 | 0.4 | 1 | 1.1 | 0.9
153 | 1 | 0.0024959 | 0.00062553 | 0 | 0 | 1 | 0.97191 | -0.54117 | 0.4 | 1 | 1.1 | 0.9
161 | 1 | 0 | 0 | 0 | 0 | 1 | 0.97503 | -0.47972 | 0.4 | 1 | 1.1 | 0.9
29 | 1 | 0.0023004 | 0.00057654 | 0 | 0 | 1 | 0.97631 | -0.45562 | 0.4 | 1 | 1.1 | 0.9
30 | 1 | 0.004708 | 0.0011799 | 0 | 0 | 1 | 0.97658 | -0.45013 | 0.4 | 1 | 1.1 | 0.9
31 | 1 | 0.0015526 | 0.00038912 | 0 | 0 | 1 | 0.97628 | -0.45611 | 0.4 | 1 | 1.1 | 0.9
32 | 1 | 0 | 0 | 0 | 0 | 1 | 0.97673 | -0.44722 | 0.4 | 1 | 1.1 | 0.9
33 | 1 | 0.0015941 | 0.00039951 | 0 | 0 | 1 | 0.97624 | -0.45692 | 0.4 | 1 | 1.1 | 0.9
34 | 1 | 0.0066423 | 0.0016647 | 0 | 0 | 1 | 0.97899 | -0.40314 | 0.4 | 1 | 1.1 | 0.9
35 | 1 | 0 | 0 | 0 | 0 | 1 | 0.9764 | -0.45375 | 0.4 | 1 | 1.1 | 0.9
96 | 1 | 0.003339 | 0.00083683 | 0 | 0 | 1 | 0.97994 | -0.38454 | 0.4 | 1 | 1.1 | 0.9
109 | 1 | 0.01206 | 0.0030225 | 0 | 0 | 1 | 0.97378 | -0.50532 | 0.4 | 1 | 1.1 | 0.9
78 | 1 | 0.0021193 | 0.00053115 | 0 | 0 | 1 | 0.97514 | -0.47862 | 0.4 | 1 | 1.1 | 0.9
36 | 1 | 0 | 0 | 0 | 0 | 1 | 0.9821 | -0.34246 | 0.4 | 1 | 1.1 | 0.9
98 | 1 | 0.0024471 | 0.00061331 | 0 | 0 | 1 | 0.98185 | -0.34745 | 0.4 | 1 | 1.1 | 0.9
97 | 1 | 0.0062424 | 0.0015645 | 0 | 0 | 1 | 0.98112 | -0.36149 | 0.4 | 1 | 1.1 | 0.9
110 | 1 | 0 | 0 | 0 | 0 | 1 | 0.97203 | -0.53977 | 0.4 | 1 | 1.1 | 0.9
77 | 1 | 0.007392 | 0.0018526 | 0 | 0 | 1 | 0.97506 | -0.48013 | 0.4 | 1 | 1.1 | 0.9
104 | 1 | 0.0045451 | 0.0011391 | 0 | 0 | 1 | 0.98261 | -0.33262 | 0.4 | 1 | 1.1 | 0.9
39 | 1 | 0 | 0 | 0 | 0 | 1 | 0.9823 | -0.33865 | 0.4 | 1 | 1.1 | 0.9
41 | 1 | 0.0062354 | 0.0015627 | 0 | 0 | 1 | 0.98207 | -0.34311 | 0.4 | 1 | 1.1 | 0.9
37 | 1 | 0.0045224 | 0.0011334 | 0 | 0 | 1 | 0.98147 | -0.35486 | 0.4 | 1 | 1.1 | 0.9
38 | 1 | 0.0059105 | 0.0014813 | 0 | 0 | 1 | 0.98079 | -0.36831 | 0.4 | 1 | 1.1 | 0.9
40 | 1 | 0.0057613 | 0.0014439 | 0 | 0 | 1 | 0.98064 | -0.37117 | 0.4 | 1 | 1.1 | 0.9
43 | 1 | 0.0062822 | 0.0015745 | 0 | 0 | 1 | 0.98013 | -0.38114 | 0.4 | 1 | 1.1 | 0.9
44 | 1 | 0.0050484 | 0.0012652 | 0 | 0 | 1 | 0.98193 | -0.34585 | 0.4 | 1 | 1.1 | 0.9
49 | 1 | 0.0022165 | 0.0005555 | 0 | 0 | 1 | 0.97981 | -0.38737 | 0.4 | 1 | 1.1 | 0.9
48 | 1 | 0.0021723 | 0.00054443 | 0 | 0 | 1 | 0.97965 | -0.39049 | 0.4 | 1 | 1.1 | 0.9
45 | 1 | 0.0043989 | 0.0011025 | 0 | 0 | 1 | 0.97938 | -0.39583 | 0.4 | 1 | 1.1 | 0.9
46 | 1 | 0.0031702 | 0.00079453 | 0 | 0 | 1 | 0.97951 | -0.3934 | 0.4 | 1 | 1.1 | 0.9
103 | 1 | 0.0076011 | 0.001905 | 0 | 0 | 1 | 0.98463 | -0.29569 | 0.4 | 1 | 1.1 | 0.9
100 | 1 | 0.0036811 | 0.00092257 | 0 | 0 | 1 | 0.98427 | -0.30259 | 0.4 | 1 | 1.1 | 0.9
80 | 1 | 0 | 0 | 0 | 0 | 1 | 0.98964 | -0.19841 | 0.4 | 1 | 1.1 | 0.9
52 | 1 | 0.0041514 | 0.0010404 | 0 | 0 | 1 | 0.99181 | -0.15653 | 0.4 | 1 | 1.1 | 0.9
53 | 1 | 0.0029876 | 0.00074876 | 0 | 0 | 1 | 0.9918 | -0.15671 | 0.4 | 1 | 1.1 | 0.9
54 | 1 | 0.0030033 | 0.00075271 | 0 | 0 | 1 | 0.99211 | -0.15068 | 0.4 | 1 | 1.1 | 0.9
55 | 1 | 0.0093125 | 0.0023339 | 0 | 0 | 1 | 0.99168 | -0.15906 | 0.4 | 1 | 1.1 | 0.9
56 | 1 | 0.0030854 | 0.00077329 | 0 | 0 | 1 | 0.99219 | -0.1492 | 0.4 | 1 | 1.1 | 0.9
57 | 1 | 0 | 0 | 0 | 0 | 1 | 0.99248 | -0.14357 | 0.4 | 1 | 1.1 | 0.9
99 | 1 | 0 | 0 | 0 | 0 | 1 | 0.99275 | -0.13832 | 0.4 | 1 | 1.1 | 0.9
83 | 1 | 0 | 0 | 0 | 0 | 1 | 0.99026 | -0.18633 | 0.4 | 1 | 1.1 | 0.9
94 | 1 | 0.0023264 | 0.00058304 | 0 | 0 | 1 | 0.99466 | -0.10166 | 0.4 | 1 | 1.1 | 0.9
84 | 1 | 0.0036607 | 0.00091745 | 0 | 0 | 1 | 0.98846 | -0.21949 | 0.4 | 1 | 1.1 | 0.9
63 | 1 | 0.0046261 | 0.0011594 | 0 | 0 | 1 | 0.9898 | -0.19374 | 0.4 | 1 | 1.1 | 0.9
59 | 1 | 0.0031746 | 0.00079564 | 0 | 0 | 1 | 0.99222 | -0.14745 | 0.4 | 1 | 1.1 | 0.9
60 | 1 | 0.0041842 | 0.0010487 | 0 | 0 | 1 | 0.99374 | -0.1185 | 0.4 | 1 | 1.1 | 0.9
61 | 1 | 0 | 0 | 0 | 0 | 1 | 0.99186 | -0.1543 | 0.4 | 1 | 1.1 | 0.9
62 | 1 | 0 | 0 | 0 | 0 | 1 | 0.99463 | -0.10147 | 0.4 | 1 | 1.1 | 0.9
65 | 1 | 0.0026628 | 0.00066737 | 0 | 0 | 1 | 0.9961 | -0.073694 | 0.4 | 1 | 1.1 | 0.9
92 | 1 | 0.0065609 | 0.0016443 | 0 | 0 | 1 | 0.99615 | -0.072771 | 0.4 | 1 | 1.1 | 0.9
69 | 1 | 0.0093014 | 0.0023311 | 0 | 0 | 1 | 0.97419 | -0.49721 | 0.4 | 1 | 1.1 | 0.9
72 | 1 | 0.0097107 | 0.0024337 | 0 | 0 | 1 | 0.97447 | -0.49182 | 0.4 | 1 | 1.1 | 0.9
67 | 1 | 0.0024738 | 0.00061998 | 0 | 0 | 1 | 0.99615 | -0.072523 | 0.4 | 1 | 1.1 | 0.9
68 | 1 | 0 | 0 | 0 | 0 | 1 | 0.99619 | -0.071705 | 0.4 | 1 | 1.1 | 0.9
90 | 1 | 0.0032115 | 0.00080487 | 0 | 0 | 1 | 0.99723 | -0.052192 | 0.4 | 1 | 1.1 | 0.9
70 | 1 | 0 | 0 | 0 | 0 | 1 | 0.99226 | -0.1463 | 0.4 | 1 | 1.1 | 0.9
71 | 1 | 0.0026358 | 0.00066059 | 0 | 0 | 1 | 0.99705 | -0.055531 | 0.4 | 1 | 1.1 | 0.9
73 | 1 | 0.00050492 | 0.00012654 | 0 | 0 | 1 | 0.99223 | -0.14685 | 0.4 | 1 | 1.1 | 0.9
74 | 1 | 0.00045059 | 0.00011293 | 0 | 0 | 1 | 0.99144 | -0.16198 | 0.4 | 1 | 1.1 | 0.9
75 | 1 | 0 | 0 | 0 | 0 | 1 | 0.99847 | -0.028918 | 0.4 | 1 | 1.1 | 0.9
76 | 1 | 0.0020584 | 0.00051588 | 0 | 0 | 1 | 0.97478 | -0.48566 | 0.4 | 1 | 1.1 | 0.9
95 | 1 | 0.00023803 | 5.9655e-05 | 0 | 0 | 1 | 0.99222 | -0.14699 | 0.4 | 1 | 1.1 | 0.9
120 | 1 | 0.00019239 | 4.8217e-05 | 0 | 0 | 1 | 0.99103 | -0.16974 | 0.4 | 1 | 1.1 | 0.9
93 | 1 | 0.0107 | 0.0026817 | 0 | 0 | 1 | 0.99816 | -0.034819 | 0.4 | 1 | 1.1 | 0.9
89 | 1 | 0 | 0 | 0 | 0 | 1 | 0.99892 | -0.020302 | 0.4 | 1 | 1.1 | 0.9
121 | 1 | 0.00093553 | 0.00023447 | 0 | 0 | 1 | 0.98967 | -0.19563 | 0.4 | 1 | 1.1 | 0.9
91 | 1 | 0 | 0 | 0 | 0 | 1 | 0.9969 | -0.058851 | 0.4 | 1 | 1.1 | 0.9
87 | 3 | 0.0041044 | 0.0010287 | 0 | 0 | 1 | 1 | 0 | 0.4 | 1 | 1.1 | 0.9
79 | 1 | 0.0024654 | 0.00061789 | 0 | 0 | 1 | 0.98958 | -0.19956 | 0.4 | 1 | 1.1 | 0.9
86 | 1 | 0.0053728 | 0.0013465 | 0 | 0 | 1 | 0.98313 | -0.32499 | 0.4 | 1 | 1.1 | 0.9
108 | 1 | 0.0061196 | 0.0015337 | 0 | 0 | 1 | 0.98325 | -0.32266 | 0.4 | 1 | 1.1 | 0.9
105 | 1 | 0.0067423 | 0.0016898 | 0 | 0 | 1 | 0.98336 | -0.32047 | 0.4 | 1 | 1.1 | 0.9
88 | 1 | 0.0024947 | 0.00062524 | 0 | 0 | 1 | 0.99847 | -0.028834 | 0.4 | 1 | 1.1 | 0.9
102 | 1 | 0 | 0 | 0 | 0 | 1 | 0.98388 | -0.31019 | 0.4 | 1 | 1.1 | 0.9
107 | 1 | 0.0032184 | 0.0008066 | 0 | 0 | 1 | 0.98463 | -0.29571 | 0.4 | 1 | 1.1 | 0.9
122 | 1 | 0.0022459 | 0.00056289 | 0 | 0 | 1 | 0.98456 | -0.29702 | 0.4 | 1 | 1.1 | 0.9
123 | 1 | 0.016968 | 0.0042526 | 0 | 0 | 1 | 0.97147 | -0.5508 | 0.4 | 1 | 1.1 | 0.9
124 | 1 | 0 | 0 | 0 | 0 | 1 | 0.97141 | -0.55201 | 0.4 | 1 | 1.1 | 0.9
125 | 1 | 0.010432 | 0.0026145 | 0 | 0 | 1 | 0.97138 | -0.5527 | 0.4 | 1 | 1.1 | 0.9
126 | 1 | 0.00057367 | 0.00014378 | 0 | 0 | 1 | 0.97139 | -0.5525 | 0.4 | 1 | 1.1 | 0.9
127 | 1 | 0.0073964 | 0.0018537 | 0 | 0 | 1 | 0.97118 | -0.55657 | 0.4 | 1 | 1.1 | 0.9
112 | 1 | 0.0025776 | 0.00064601 | 0 | 0 | 1 | 0.98717 | -0.24367 | 0.4 | 1 | 1.1 | 0.9
113 | 1 | 0.00064242 | 0.00016101 | 0 | 0 | 1 | 0.98714 | -0.24419 | 0.4 | 1 | 1.1 | 0.9
114 | 1 | 0 | 0 | 0 | 0 | 1 | 0.98723 | -0.24246 | 0.4 | 1 | 1.1 | 0.9
115 | 1 | 0 | 0 | 0 | 0 | 1 | 0.98698 | -0.24728 | 0.4 | 1 | 1.1 | 0.9
116 | 1 | 0.0014177 | 0.0003553 | 0 | 0 | 1 | 0.98616 | -0.26307 | 0.4 | 1 | 1.1 | 0.9
117 | 1 | 0 | 0 | 0 | 0 | 1 | 0.98838 | -0.22034 | 0.4 | 1 | 1.1 | 0.9
118 | 1 | 0.0010983 | 0.00027525 | 0 | 0 | 1 | 0.98659 | -0.25472 | 0.4 | 1 | 1.1 | 0.9
119 | 1 | 0 | 0 | 0 | 0 | 1 | 0.98576 | -0.2708 | 0.4 | 1 | 1.1 | 0.9
168 | 1 | 0.00075868 | 0.00019014 | 0 | 0 | 1 | 0.98596 | -0.26693 | 0.4 | 1 | 1.1 | 0.9
147 | 1 | 0.0020094 | 0.0005036 | 0 | 0 | 1 | 0.98518 | -0.28195 | 0.4 | 1 | 1.1 | 0.9
152 | 1 | 0.0013601 | 0.00034088 | 0 | 0 | 1 | 0.98571 | -0.2718 | 0.4 | 1 | 1.1 | 0.9
169 | 1 | 0 | 0 | 0 | 0 | 1 | 0.98571 | -0.27164 | 0.4 | 1 | 1.1 | 0.9
145 | 1 | 0.0010758 | 0.00026962 | 0 | 0 | 1 | 0.98343 | -0.31586 | 0.4 | 1 | 1.1 | 0.9
172 | 1 | 0.0016091 | 0.00040329 | 0 | 0 | 1 | 0.97115 | -0.55725 | 0.4 | 1 | 1.1 | 0.9
128 | 1 | 0.0055418 | 0.0013889 | 0 | 0 | 1 | 0.97096 | -0.55999 | 0.4 | 1 | 1.1 | 0.9
129 | 1 | 0.0070215 | 0.0017598 | 0 | 0 | 1 | 0.97067 | -0.56574 | 0.4 | 1 | 1.1 | 0.9
130 | 1 | 0.0077188 | 0.0019345 | 0 | 0 | 1 | 0.97145 | -0.55022 | 0.4 | 1 | 1.1 | 0.9
131 | 1 | 0.001231 | 0.00030851 | 0 | 0 | 1 | 0.97061 | -0.56682 | 0.4 | 1 | 1.1 | 0.9
132 | 1 | 0.0031617 | 0.0007924 | 0 | 0 | 1 | 0.97219 | -0.53556 | 0.4 | 1 | 1.1 | 0.9
134 | 1 | 0 | 0 | 0 | 0 | 1 | 0.97267 | -0.5261 | 0.4 | 1 | 1.1 | 0.9
135 | 1 | 0.0024633 | 0.00061735 | 0 | 0 | 1 | 0.97388 | -0.50225 | 0.4 | 1 | 1.1 | 0.9
171 | 1 | 0.0013934 | 0.00034921 | 0 | 0 | 1 | 0.98566 | -0.27264 | 0.4 | 1 | 1.1 | 0.9
136 | 1 | 0.0034228 | 0.00085783 | 0 | 0 | 1 | 0.97435 | -0.493 | 0.4 | 1 | 1.1 | 0.9
143 | 1 | 0.0042978 | 0.0010771 | 0 | 0 | 1 | 0.97448 | -0.49051 | 0.4 | 1 | 1.1 | 0.9
141 | 1 | 0.0031671 | 0.00079376 | 0 | 0 | 1 | 0.97536 | -0.47321 | 0.4 | 1 | 1.1 | 0.9
137 | 1 | 0.0040768 | 0.0010217 | 0 | 0 | 1 | 0.97609 | -0.45889 | 0.4 | 1 | 1.1 | 0.9
138 | 1 | 0.0049555 | 0.001242 | 0 | 0 | 1 | 0.97725 | -0.43618 | 0.4 | 1 | 1.1 | 0.9
139 | 1 | 0.0025111 | 0.00062934 | 0 | 0 | 1 | 0.97583 | -0.46388 | 0.4 | 1 | 1.1 | 0.9
140 | 1 | 0.0011663 | 0.00029229 | 0 | 0 | 1 | 0.97774 | -0.42644 | 0.4 | 1 | 1.1 | 0.9
142 | 1 | 0.0017785 | 0.00044573 | 0 | 0 | 1 | 0.97941 | -0.39394 | 0.4 | 1 | 1.1 | 0.9
155 | 1 | 0.0014392 | 0.00036069 | 0 | 0 | 1 | 0.97975 | -0.38722 | 0.4 | 1 | 1.1 | 0.9
156 | 1 | 0.0019657 | 0.00049266 | 0 | 0 | 1 | 0.98057 | -0.3712 | 0.4 | 1 | 1.1 | 0.9
144 | 1 | 0.0020716 | 0.00051919 | 0 | 0 | 1 | 0.9825 | -0.33376 | 0.4 | 1 | 1.1 | 0.9
146 | 1 | 0.00113 | 0.00028321 | 0 | 0 | 1 | 0.98125 | -0.35811 | 0.4 | 1 | 1.1 | 0.9
148 | 1 | 0.001751 | 0.00043885 | 0 | 0 | 1 | 0.98093 | -0.36427 | 0.4 | 1 | 1.1 | 0.9
149 | 1 | 0.0020961 | 0.00052533 | 0 | 0 | 1 | 0.97925 | -0.39706 | 0.4 | 1 | 1.1 | 0.9
167 | 1 | 0.0015647 | 0.00039215 | 0 | 0 | 1 | 0.97909 | -0.40016 | 0.4 | 1 | 1.1 | 0.9
166 | 1 | 0.0022051 | 0.00055264 | 0 | 0 | 1 | 0.9779 | -0.42348 | 0.4 | 1 | 1.1 | 0.9
157 | 1 | 0.0018426 | 0.0004618 | 0 | 0 | 1 | 0.98162 | -0.35081 | 0.4 | 1 | 1.1 | 0.9
158 | 1 | 0.0013935 | 0.00034925 | 0 | 0 | 1 | 0.98194 | -0.34463 | 0.4 | 1 | 1.1 | 0.9
170 | 1 | 0.001596 | 0.0004 | 0 | 0 | 1 | 0.98352 | -0.31413 | 0.4 | 1 | 1.1 | 0.9
159 | 1 | 0.0027104 | 0.00067928 | 0 | 0 | 1 | 0.97492 | -0.48184 | 0.4 | 1 | 1.1 | 0.9
160 | 1 | 0.0015945 | 0.00039961 | 0 | 0 | 1 | 0.97493 | -0.48169 | 0.4 | 1 | 1.1 | 0.9
162 | 1 | 0.0016159 | 0.00040499 | 0 | 0 | 1 | 0.97548 | -0.47089 | 0.4 | 1 | 1.1 | 0.9
164 | 1 | 0.0025472 | 0.00063838 | 0 | 0 | 1 | 0.97665 | -0.44796 | 0.4 | 1 | 1.1 | 0.9
165 | 1 | 0.0029277 | 0.00073375 | 0 | 0 | 1 | 0.97725 | -0.4362 | 0.4 | 1 | 1.1 | 0.9

## generator_data
GEN_BUS | PG | QG | QMAX | QMIN | VG | MBASE | GEN_STATUS | PMAX | PMIN
87 | 0.48056 | 0.12363 | 10 | -10 | 1 | 100 | 1 | 10 | 0

## branch_data
F_BUS | T_BUS | BR_R | BR_X | BR_B | RATE_A | RATE_B | RATE_C | TAP | SHIFT | BR_STATUS | ANGMIN | ANGMAX | P_in | Q_in | P_out | Q_out
1 | 2 | 0.88615 | 0.56714 | 1.4881e-09 | 0 | 0 | 0 | 0 | 0 | 1 | -90 | 90 | -0.0054489 | -0.0013653 | 0.0054492 | 0.0013653
1 | 3 | 2.6514 | 1.6969 | 4.4525e-09 | 0 | 0 | 0 | 0 | 0 | 1 | -90 | 90 | 0.0023612 | 0.00059142 | -0.0023611 | -0.00059175
2 | 4 | 0.83934 | 0.53718 | 1.4095e-09 | 0 | 0 | 0 | 0 | 0 | 1 | -90 | 90 | -0.0086626 | -0.0021707 | 0.0086632 | 0.002171
4 | 5 | 0.82822 | 0.53006 | 1.3908e-09 | 0 | 0 | 0 | 0 | 0 | 1 | -90 | 90 | 0.038519 | 0.0096827 | -0.038506 | -0.0096742
4 | 6 | 0.69102 | 0.44225 | 1.1604e-09 | 0 | 0 | 0 | 0 | 0 | 1 | -90 | 90 | -0.047183 | -0.011854 | 0.0472 | 0.011864
5 | 50 | 1.0371 | 0.66372 | 1.7415e-09 | 0 | 0 | 0 | 0 | 0 | 1 | -90 | 90 | 0.036504 | 0.0091726 | -0.036489 | -0.0091631
6 | 51 | 1.7783 | 1.1381 | 2.9863e-09 | 0 | 0 | 0 | 0 | 0 | 1 | -90 | 90 | -0.04979 | -0.012514 | 0.049838 | 0.012544
50 | 101 | 1.427 | 0.91331 | 2.3964e-09 | 0 | 0 | 0 | 0 | 0 | 1 | -90 | 90 | 0.035033 | 0.0087981 | -0.035014 | -0.0087861
51 | 82 | 1.6424 | 1.0511 | 2.758e-09 | 0 | 0 | 0 | 0 | 0 | 1 | -90 | 90 | -0.055978 | -0.014083 | 0.056034 | 0.014118
101 | 103 | 1.6675 | 1.0672 | 2.8001e-09 | 0 | 0 | 0 | 0 | 0 | 1 | -90 | 90 | 0.013069 | 0.0032759 | -0.013065 | -0.0032742
101 | 100 | 2.3608 | 1.5109 | 3.9644e-09 | 0 | 0 | 0 | 0 | 0 | 1 | -90 | 90 | 0.021945 | 0.0055102 | -0.021933 | -0.0055026
82 | 80 | 1.2071 | 0.77255 | 2.027e-09 | 0 | 0 | 0 | 0 | 0 | 1 | -90 | 90 | -0.058928 | -0.014844 | 0.058973 | 0.014873
7 | 8 | 0.21844 | 0.1398 | 1.1005e-09 | 0 | 0 | 0 | 0 | 0 | 1 | -90 | 90 | 0.16857 | 0.042686 | -0.1685 | -0.042642
7 | 9 | 0.19219 | 0.123 | 9.6823e-10 | 0 | 0 | 0 | 0 | 0 | 1 | -90 | 90 | -0.17357 | -0.043938 | 0.17363 | 0.043979
8 | 10 | 0.040997 | 0.026238 | 2.0654e-10 | 0 | 0 | 0 | 0 | 0 | 1 | -90 | 90 | 0.16708 | 0.042286 | -0.16707 | -0.042278
9 | 12 | 0.042182 | 0.026996 | 2.125e-10 | 0 | 0 | 0 | 0 | 0 | 1 | -90 | 90 | -0.17363 | -0.043979 | 0.17365 | 0.043988
10 | 13 | 0.22549 | 0.14431 | 1.136e-09 | 0 | 0 | 0 | 0 | 0 | 1 | -90 | 90 | 0.16437 | 0.041602 | -0.1643 | -0.041559
12 | 14 | 0.12239 | 0.078331 | 6.1659e-10 | 0 | 0 | 0 | 0 | 0 | 1 | -90 | 90 | -0.17583 | -0.044534 | 0.17587 | 0.044561
13 | 111 | 0.057903 | 0.037058 | 2.917e-10 | 0 | 0 | 0 | 0 | 0 | 1 | -90 | 90 | 0.16121 | 0.040785 | -0.1612 | -0.040774
11 | 14 | 0.051863 | 0.033192 | 2.6128e-10 | 0 | 0 | 0 | 0 | 0 | 1 | -90 | 90 | 0.17944 | 0.045464 | -0.17943 | -0.045453
11 | 15 | 0.35596 | 0.22781 | 1.7932e-09 | 0 | 0 | 0 | 0 | 0 | 1 | -90 | 90 | -0.17944 | -0.045464 | 0.17957 | 0.045544
15 | 16 | 0.079999 | 0.0512 | 4.0302e-10 | 0 | 0 | 0 | 0 | 0 | 1 | -90 | 90 | -0.18223 | -0.046211 | 0.18226 | 0.04623
111 | 42 | 0.24883 | 0.15925 | 1.2535e-09 | 0 | 0 | 0 | 0 | 0 | 1 | -90 | 90 | 0.1597 | 0.040399 | -0.15963 | -0.040354
16 | 17 | 0.20084 | 0.12854 | 1.0118e-09 | 0 | 0 | 0 | 0 | 0 | 1 | -90 | 90 | -0.18445 | -0.046778 | 0.18452 | 0.046826
42 | 104 | 2.4771 | 1.5853 | 4.1597e-09 | 0 | 0 | 0 | 0 | 0 | 1 | -90 | 90 | 0.0045456 | 0.0011391 | -0.004545 | -0.0011391
42 | 39 | 0.81653 | 0.52258 | 1.3712e-09 | 0 | 0 | 0 | 0 | 0 | 1 | -90 | 90 | 0.045804 | 0.01151 | -0.045785 | -0.011498
42 | 36 | 0.49603 | 0.31746 | 2.4989e-09 | 0 | 0 | 0 | 0 | 0 | 1 | -90 | 90 | 0.10928 | 0.027705 | -0.10922 | -0.027664
17 | 18 | 0.77551 | 0.49633 | 3.9069e-09 | 0 | 0 | 0 | 0 | 0 | 1 | -90 | 90 | -0.18919 | -0.047995 | 0.18949 | 0.048189
18 | 58 | 0.08628 | 0.055219 | 4.3466e-10 | 0 | 0 | 0 | 0 | 0 | 1 | -90 | 90 | -0.19218 | -0.048863 | 0.19222 | 0.048885
58 | 66 | 0.055734 | 0.03567 | 2.8078e-10 | 0 | 0 | 0 | 0 | 0 | 1 | -90 | 90 | -0.20208 | -0.051358 | 0.20211 | 0.051374
66 | 84 | 1.7898 | 1.1455 | 3.0056e-09 | 0 | 0 | 0 | 0 | 0 | 1 | -90 | 90 | 0.0036609 | 0.00091733 | -0.0036607 | -0.00091746
66 | 63 | 0.52166 | 0.33386 | 2.628e-09 | 0 | 0 | 0 | 0 | 0 | 1 | -90 | 90 | -0.20577 | -0.052291 | 0.20601 | 0.052445
19 | 20 | 0.57832 | 0.37012 | 9.7115e-10 | 0 | 0 | 0 | 0 | 0 | 1 | -90 | 90 | -0.0029884 | -0.00074903 | 0.0029885 | 0.00074898
20 | 150 | 11.0183 | 7.0517 | 1.8503e-08 | 0 | 0 | 0 | 0 | 0 | 1 | -90 | 90 | -0.0063055 | -0.0015804 | 0.0063104 | 0.0015818
150 | 151 | 3.9794 | 2.5468 | 6.6825e-09 | 0 | 0 | 0 | 0 | 0 | 1 | -90 | 90 | -0.0091359 | -0.00229 | 0.0091397 | 0.0022917
151 | 153 | 0.0075131 | 0.0048084 | 1.2616e-11 | 0 | 0 | 0 | 0 | 0 | 1 | -90 | 90 | -0.010671 | -0.0026756 | 0.010671 | 0.0026756
22 | 23 | 0.71129 | 0.45523 | 1.1944e-09 | 0 | 0 | 0 | 0 | 0 | 1 | -90 | 90 | 0.028208 | 0.0070797 | -0.028202 | -0.0070757
22 | 24 | 0.63292 | 0.40507 | 1.0628e-09 | 0 | 0 | 0 | 0 | 0 | 1 | -90 | 90 | -0.02982 | -0.0074836 | 0.029826 | 0.0074875
23 | 25 | 0.85217 | 0.54539 | 1.431e-09 | 0 | 0 | 0 | 0 | 0 | 1 | -90 | 90 | 0.023008 | 0.0057739 | -0.023003 | -0.0057708
24 | 26 | 0.5335 | 0.34144 | 8.9589e-10 | 0 | 0 | 0 | 0 | 0 | 1 | -90 | 90 | -0.032263 | -0.0080982 | 0.032269 | 0.0081021
25 | 27 | 2.2136 | 1.4167 | 3.7172e-09 | 0 | 0 | 0 | 0 | 0 | 1 | -90 | 90 | 0.017321 | 0.0043466 | -0.017313 | -0.0043421
26 | 28 | 0.72676 | 0.46513 | 1.2204e-09 | 0 | 0 | 0 | 0 | 0 | 1 | -90 | 90 | -0.033767 | -0.0084775 | 0.033776 | 0.0084834
27 | 154 | 0.82304 | 0.52675 | 1.3821e-09 | 0 | 0 | 0 | 0 | 0 | 1 | -90 | 90 | 0.015242 | 0.0038231 | -0.01524 | -0.0038218
28 | 163 | 1.0061 | 0.6439 | 1.6895e-09 | 0 | 0 | 0 | 0 | 0 | 1 | -90 | 90 | -0.035078 | -0.0088097 | 0.035092 | 0.0088185
154 | 153 | 1.8557 | 1.1876 | 3.1162e-09 | 0 | 0 | 0 | 0 | 0 | 1 | -90 | 90 | 0.013171 | 0.0033032 | -0.013167 | -0.0033012
163 | 161 | 1.329 | 0.85054 | 2.2317e-09 | 0 | 0 | 0 | 0 | 0 | 1 | -90 | 90 | -0.03792 | -0.009527 | 0.037941 | 0.0095405
161 | 162 | 0.89272 | 0.57134 | 1.4991e-09 | 0 | 0 | 0 | 0 | 0 | 1 | -90 | 90 | -0.042246 | -0.010619 | 0.042264 | 0.010631
161 | 160 | 1.9537 | 1.2504 | 3.2808e-09 | 0 | 0 | 0 | 0 | 0 | 1 | -90 | 90 | 0.0043051 | 0.0010789 | -0.0043047 | -0.0010789
29 | 30 | 4.3078 | 2.757 | 7.234e-09 | 0 | 0 | 0 | 0 | 0 | 1 | -90 | 90 | -0.0054471 | -0.0013648 | 0.0054485 | 0.0013651
29 | 31 | 0.66215 | 0.42378 | 1.1119e-09 | 0 | 0 | 0 | 0 | 0 | 1 | -90 | 90 | 0.0031467 | 0.00078829 | -0.0031467 | -0.00078835
30 | 32 | 1.2269 | 0.78521 | 2.0603e-09 | 0 | 0 | 0 | 0 | 0 | 1 | -90 | 90 | -0.010156 | -0.002545 | 0.010158 | 0.0025457
31 | 33 | 2.1595 | 1.3821 | 3.6264e-09 | 0 | 0 | 0 | 0 | 0 | 1 | -90 | 90 | 0.0015941 | 0.00039921 | -0.001594 | -0.00039952
32 | 34 | 2.104 | 1.3465 | 3.5331e-09 | 0 | 0 | 0 | 0 | 0 | 1 | -90 | 90 | -0.090059 | -0.022675 | 0.090249 | 0.022797
32 | 35 | 0.35047 | 0.2243 | 5.8853e-10 | 0 | 0 | 0 | 0 | 0 | 1 | -90 | 90 | 0.079901 | 0.02013 | -0.079876 | -0.020114
34 | 96 | 0.82948 | 0.53087 | 2.7858e-09 | 0 | 0 | 0 | 0 | 0 | 1 | -90 | 90 | -0.096891 | -0.024461 | 0.096978 | 0.024516
35 | 109 | 4.4817 | 2.8683 | 7.526e-09 | 0 | 0 | 0 | 0 | 0 | 1 | -90 | 90 | 0.049243 | 0.012417 | -0.049122 | -0.01234
35 | 78 | 3.4711 | 2.2215 | 5.8289e-09 | 0 | 0 | 0 | 0 | 0 | 1 | -90 | 90 | 0.030633 | 0.0076966 | -0.030597 | -0.0076739
96 | 97 | 0.9955 | 0.63712 | 3.3434e-09 | 0 | 0 | 0 | 0 | 0 | 1 | -90 | 90 | -0.10032 | -0.025353 | 0.10043 | 0.025424
109 | 110 | 3.9515 | 2.529 | 6.6356e-09 | 0 | 0 | 0 | 0 | 0 | 1 | -90 | 90 | 0.037062 | 0.0093179 | -0.037001 | -0.0092796
78 | 77 | 0.22606 | 0.14468 | 3.7962e-10 | 0 | 0 | 0 | 0 | 0 | 1 | -90 | 90 | 0.028477 | 0.0071427 | -0.028475 | -0.0071415
36 | 98 | 0.19882 | 0.12725 | 1.0016e-09 | 0 | 0 | 0 | 0 | 0 | 1 | -90 | 90 | 0.10922 | 0.027664 | -0.10919 | -0.027647
98 | 97 | 0.57197 | 0.36606 | 2.8815e-09 | 0 | 0 | 0 | 0 | 0 | 1 | -90 | 90 | 0.10674 | 0.027034 | -0.10667 | -0.026988
110 | 123 | 2.7517 | 1.7611 | 4.6208e-09 | 0 | 0 | 0 | 0 | 0 | 1 | -90 | 90 | 0.016976 | 0.0042581 | -0.016968 | -0.0042528
110 | 124 | 5.4073 | 3.4606 | 9.0803e-09 | 0 | 0 | 0 | 0 | 0 | 1 | -90 | 90 | 0.0095866 | 0.0024037 | -0.009581 | -0.002401
110 | 125 | 5.2442 | 3.3563 | 8.8065e-09 | 0 | 0 | 0 | 0 | 0 | 1 | -90 | 90 | 0.010438 | 0.0026179 | -0.010432 | -0.0026146
77 | 76 | 1.1192 | 0.7163 | 1.8795e-09 | 0 | 0 | 0 | 0 | 0 | 1 | -90 | 90 | 0.021084 | 0.0052888 | -0.021078 | -0.0052854
39 | 41 | 1.7101 | 1.0944 | 2.8717e-09 | 0 | 0 | 0 | 0 | 0 | 1 | -90 | 90 | 0.011287 | 0.0028293 | -0.011284 | -0.0028281
39 | 37 | 2.0347 | 1.3022 | 3.4168e-09 | 0 | 0 | 0 | 0 | 0 | 1 | -90 | 90 | 0.034498 | 0.008669 | -0.034471 | -0.0086523
41 | 44 | 2.3482 | 1.5028 | 3.9432e-09 | 0 | 0 | 0 | 0 | 0 | 1 | -90 | 90 | 0.005049 | 0.0012653 | -0.0050483 | -0.0012653
37 | 38 | 1.9395 | 1.2413 | 3.257e-09 | 0 | 0 | 0 | 0 | 0 | 1 | -90 | 90 | 0.029949 | 0.0075188 | -0.02993 | -0.0075069
38 | 40 | 0.51432 | 0.32916 | 8.6368e-10 | 0 | 0 | 0 | 0 | 0 | 1 | -90 | 90 | 0.02402 | 0.0060256 | -0.024016 | -0.0060235
40 | 43 | 2.3533 | 1.5061 | 3.9518e-09 | 0 | 0 | 0 | 0 | 0 | 1 | -90 | 90 | 0.018255 | 0.0045796 | -0.018246 | -0.0045744
43 | 49 | 2.2423 | 1.4351 | 3.7655e-09 | 0 | 0 | 0 | 0 | 0 | 1 | -90 | 90 | 0.011964 | 0.0029999 | -0.011961 | -0.002998
49 | 48 | 1.3787 | 0.88237 | 2.3152e-09 | 0 | 0 | 0 | 0 | 0 | 1 | -90 | 90 | 0.0097443 | 0.0024425 | -0.0097428 | -0.0024418
48 | 46 | 1.6548 | 1.0591 | 2.7789e-09 | 0 | 0 | 0 | 0 | 0 | 1 | -90 | 90 | 0.0075705 | 0.0018974 | -0.0075695 | -0.001897
45 | 46 | 2.3686 | 1.5159 | 3.9775e-09 | 0 | 0 | 0 | 0 | 0 | 1 | -90 | 90 | -0.0043988 | -0.0011025 | 0.0043993 | 0.0011024
103 | 107 | 0.018156 | 0.01162 | 3.0489e-11 | 0 | 0 | 0 | 0 | 0 | 1 | -90 | 90 | 0.0054645 | 0.0013692 | -0.0054644 | -0.0013692
100 | 102 | 1.8099 | 1.1583 | 3.0393e-09 | 0 | 0 | 0 | 0 | 0 | 1 | -90 | 90 | 0.018252 | 0.00458 | -0.018245 | -0.0045761
80 | 83 | 0.86727 | 0.55505 | 1.4564e-09 | 0 | 0 | 0 | 0 | 0 | 1 | -90 | 90 | -0.061439 | -0.01549 | 0.061474 | 0.015513
80 | 79 | 2.0568 | 1.3164 | 3.4539e-09 | 0 | 0 | 0 | 0 | 0 | 1 | -90 | 90 | 0.0024655 | 0.00061764 | -0.0024654 | -0.00061789
52 | 53 | 0.065818 | 0.042123 | 1.1053e-10 | 0 | 0 | 0 | 0 | 0 | 1 | -90 | 90 | 0.012301 | 0.0030832 | -0.012301 | -0.0030832
52 | 54 | 1.5697 | 1.0046 | 2.636e-09 | 0 | 0 | 0 | 0 | 0 | 1 | -90 | 90 | -0.016453 | -0.0041237 | 0.016457 | 0.0041263
53 | 55 | 1.1081 | 0.70921 | 1.8609e-09 | 0 | 0 | 0 | 0 | 0 | 1 | -90 | 90 | 0.0093135 | 0.0023344 | -0.0093125 | -0.0023339
54 | 56 | 0.33399 | 0.21375 | 5.6086e-10 | 0 | 0 | 0 | 0 | 0 | 1 | -90 | 90 | -0.01946 | -0.004879 | 0.019462 | 0.0048799
56 | 57 | 1.1036 | 0.7063 | 1.8532e-09 | 0 | 0 | 0 | 0 | 0 | 1 | -90 | 90 | -0.022547 | -0.0056532 | 0.022553 | 0.0056568
57 | 99 | 0.27648 | 0.17695 | 4.6429e-10 | 0 | 0 | 0 | 0 | 0 | 1 | -90 | 90 | -0.084154 | -0.02125 | 0.084175 | 0.021263
57 | 83 | 3.0777 | 1.9697 | 5.1683e-09 | 0 | 0 | 0 | 0 | 0 | 1 | -90 | 90 | 0.0616 | 0.015593 | -0.061474 | -0.015513
99 | 94 | 1.9379 | 1.2403 | 3.2543e-09 | 0 | 0 | 0 | 0 | 0 | 1 | -90 | 90 | -0.084175 | -0.021263 | 0.084323 | 0.021358
94 | 91 | 2.2104 | 1.4146 | 3.7118e-09 | 0 | 0 | 0 | 0 | 0 | 1 | -90 | 90 | -0.08665 | -0.021941 | 0.086828 | 0.022055
63 | 61 | 0.8322 | 0.53261 | 4.1925e-09 | 0 | 0 | 0 | 0 | 0 | 1 | -90 | 90 | -0.21064 | -0.053604 | 0.21104 | 0.053861
59 | 60 | 0.60423 | 0.38671 | 3.044e-09 | 0 | 0 | 0 | 0 | 0 | 1 | -90 | 90 | -0.21428 | -0.054701 | 0.21458 | 0.054893
59 | 61 | 0.14496 | 0.092774 | 7.3028e-10 | 0 | 0 | 0 | 0 | 0 | 1 | -90 | 90 | 0.21111 | 0.053905 | -0.21104 | -0.053861
60 | 62 | 0.34939 | 0.22361 | 1.7601e-09 | 0 | 0 | 0 | 0 | 0 | 1 | -90 | 90 | -0.21877 | -0.055941 | 0.21895 | 0.056056
62 | 65 | 0.57139 | 0.36569 | 2.8786e-09 | 0 | 0 | 0 | 0 | 0 | 1 | -90 | 90 | -0.21895 | -0.056056 | 0.21924 | 0.056245
65 | 92 | 0.018794 | 0.012028 | 9.4683e-11 | 0 | 0 | 0 | 0 | 0 | 1 | -90 | 90 | -0.22191 | -0.056912 | 0.22192 | 0.056919
92 | 90 | 0.40701 | 0.26049 | 2.0504e-09 | 0 | 0 | 0 | 0 | 0 | 1 | -90 | 90 | -0.22848 | -0.058563 | 0.2287 | 0.058709
69 | 72 | 2.4673 | 1.5791 | 4.1433e-09 | 0 | 0 | 0 | 0 | 0 | 1 | -90 | 90 | -0.0093012 | -0.0023312 | 0.0093036 | 0.0023324
72 | 76 | 1.3777 | 0.8817 | 2.3134e-09 | 0 | 0 | 0 | 0 | 0 | 1 | -90 | 90 | -0.019014 | -0.0047662 | 0.01902 | 0.0047695
67 | 68 | 1.4712 | 0.9416 | 2.4706e-09 | 0 | 0 | 0 | 0 | 0 | 1 | -90 | 90 | -0.0024738 | -0.00061998 | 0.0024739 | 0.0006198
68 | 70 | 2.4389 | 1.5609 | 1.2287e-08 | 0 | 0 | 0 | 0 | 0 | 1 | -90 | 90 | 0.13805 | 0.03558 | -0.13755 | -0.035262
68 | 71 | 0.5218 | 0.33395 | 2.6287e-09 | 0 | 0 | 0 | 0 | 0 | 1 | -90 | 90 | -0.14052 | -0.0362 | 0.14063 | 0.03627
90 | 88 | 0.45654 | 0.29218 | 2.2999e-09 | 0 | 0 | 0 | 0 | 0 | 1 | -90 | 90 | -0.23192 | -0.059514 | 0.23218 | 0.059682
70 | 73 | 3.264 | 2.089 | 5.4812e-09 | 0 | 0 | 0 | 0 | 0 | 1 | -90 | 90 | 0.00074296 | 0.00018527 | -0.00074294 | -0.0001858
70 | 74 | 0.51277 | 0.32817 | 2.5832e-09 | 0 | 0 | 0 | 0 | 0 | 1 | -90 | 90 | 0.1368 | 0.035076 | -0.1367 | -0.03501
71 | 75 | 0.84441 | 0.54042 | 4.254e-09 | 0 | 0 | 0 | 0 | 0 | 1 | -90 | 90 | -0.14327 | -0.036931 | 0.14345 | 0.03705
73 | 95 | 2.4303 | 1.5554 | 4.0811e-09 | 0 | 0 | 0 | 0 | 0 | 1 | -90 | 90 | 0.00023803 | 5.9255e-05 | -0.00023803 | -5.9655e-05
74 | 120 | 0.2544 | 0.16281 | 1.2816e-09 | 0 | 0 | 0 | 0 | 0 | 1 | -90 | 90 | 0.13625 | 0.034897 | -0.1362 | -0.034865
75 | 93 | 2.4632 | 1.5764 | 4.1364e-09 | 0 | 0 | 0 | 0 | 0 | 1 | -90 | 90 | 0.010703 | 0.0026832 | -0.0107 | -0.0026817
75 | 89 | 0.25453 | 0.1629 | 1.2823e-09 | 0 | 0 | 0 | 0 | 0 | 1 | -90 | 90 | -0.15416 | -0.039733 | 0.15422 | 0.039774
120 | 121 | 0.84855 | 0.54307 | 4.2748e-09 | 0 | 0 | 0 | 0 | 0 | 1 | -90 | 90 | 0.13601 | 0.034817 | -0.13584 | -0.034708
89 | 91 | 1.9991 | 1.2794 | 3.357e-09 | 0 | 0 | 0 | 0 | 0 | 1 | -90 | 90 | 0.08699 | 0.022158 | -0.086828 | -0.022055
89 | 87 | 0.38289 | 0.24505 | 1.9289e-09 | 0 | 0 | 0 | 0 | 0 | 1 | -90 | 90 | -0.24121 | -0.061932 | 0.24145 | 0.062084
121 | 117 | 0.81356 | 0.52068 | 4.0985e-09 | 0 | 0 | 0 | 0 | 0 | 1 | -90 | 90 | 0.1349 | 0.034474 | -0.13474 | -0.034371
87 | 88 | 0.55903 | 0.35778 | 2.8163e-09 | 0 | 0 | 0 | 0 | 0 | 1 | -90 | 90 | 0.235 | 0.060517 | -0.23467 | -0.060307
86 | 108 | 1.8816 | 1.2042 | 3.1597e-09 | 0 | 0 | 0 | 0 | 0 | 1 | -90 | 90 | -0.0053727 | -0.0013466 | 0.0053733 | 0.0013466
108 | 105 | 0.82622 | 0.52878 | 1.3874e-09 | 0 | 0 | 0 | 0 | 0 | 1 | -90 | 90 | -0.011493 | -0.0028804 | 0.011494 | 0.002881
105 | 102 | 2.4445 | 1.5645 | 4.105e-09 | 0 | 0 | 0 | 0 | 0 | 1 | -90 | 90 | -0.018236 | -0.0045708 | 0.018245 | 0.0045761
107 | 122 | 2.5347 | 1.6222 | 4.2564e-09 | 0 | 0 | 0 | 0 | 0 | 1 | -90 | 90 | 0.0022461 | 0.00056257 | -0.0022459 | -0.00056289
124 | 126 | 3.5745 | 2.2877 | 6.0025e-09 | 0 | 0 | 0 | 0 | 0 | 1 | -90 | 90 | 0.00057367 | 0.00014322 | -0.00057365 | -0.00014378
124 | 127 | 2.1372 | 1.3678 | 3.589e-09 | 0 | 0 | 0 | 0 | 0 | 1 | -90 | 90 | 0.0090073 | 0.0022578 | -0.0090054 | -0.0022569
127 | 172 | 1.7984 | 1.151 | 3.0199e-09 | 0 | 0 | 0 | 0 | 0 | 1 | -90 | 90 | 0.0016091 | 0.00040306 | -0.0016091 | -0.00040331
112 | 113 | 3.5265 | 2.257 | 5.9219e-09 | 0 | 0 | 0 | 0 | 0 | 1 | -90 | 90 | 0.00064243 | 0.00016044 | -0.00064242 | -0.00016101
112 | 114 | 1.647 | 1.0541 | 2.7657e-09 | 0 | 0 | 0 | 0 | 0 | 1 | -90 | 90 | -0.00322 | -0.00080645 | 0.0032202 | 0.0008063
114 | 115 | 0.32906 | 0.2106 | 1.6578e-09 | 0 | 0 | 0 | 0 | 0 | 1 | -90 | 90 | 0.06472 | 0.016493 | -0.064705 | -0.016483
114 | 116 | 1.3642 | 0.87306 | 6.8723e-09 | 0 | 0 | 0 | 0 | 0 | 1 | -90 | 90 | 0.066656 | 0.016981 | -0.06659 | -0.016939
114 | 117 | 0.72626 | 0.46481 | 3.6588e-09 | 0 | 0 | 0 | 0 | 0 | 1 | -90 | 90 | -0.1346 | -0.034279 | 0.13474 | 0.034371
115 | 118 | 0.50711 | 0.32455 | 2.5547e-09 | 0 | 0 | 0 | 0 | 0 | 1 | -90 | 90 | 0.064705 | 0.016483 | -0.064681 | -0.016469
116 | 119 | 0.52154 | 0.33379 | 2.6274e-09 | 0 | 0 | 0 | 0 | 0 | 1 | -90 | 90 | 0.065172 | 0.016584 | -0.065148 | -0.016568
118 | 168 | 0.84639 | 0.54169 | 4.264e-09 | 0 | 0 | 0 | 0 | 0 | 1 | -90 | 90 | 0.063583 | 0.016193 | -0.063546 | -0.01617
119 | 147 | 0.76841 | 0.49178 | 2.5807e-09 | 0 | 0 | 0 | 0 | 0 | 1 | -90 | 90 | 0.063788 | 0.016228 | -0.063754 | -0.016206
119 | 152 | 3.2178 | 2.0594 | 5.4036e-09 | 0 | 0 | 0 | 0 | 0 | 1 | -90 | 90 | 0.0013602 | 0.00034041 | -0.0013601 | -0.00034089
168 | 169 | 0.33012 | 0.21127 | 1.6631e-09 | 0 | 0 | 0 | 0 | 0 | 1 | -90 | 90 | 0.062787 | 0.01598 | -0.062773 | -0.015971
147 | 145 | 2.4079 | 1.541 | 4.0435e-09 | 0 | 0 | 0 | 0 | 0 | 1 | -90 | 90 | 0.061744 | 0.015703 | -0.061644 | -0.015639
169 | 171 | 3.1297 | 2.003 | 5.2556e-09 | 0 | 0 | 0 | 0 | 0 | 1 | -90 | 90 | 0.0013934 | 0.00034875 | -0.0013934 | -0.00034922
169 | 170 | 3.0381 | 1.9444 | 5.1018e-09 | 0 | 0 | 0 | 0 | 0 | 1 | -90 | 90 | 0.061379 | 0.015622 | -0.061254 | -0.015542
145 | 144 | 1.2908 | 0.82609 | 2.1676e-09 | 0 | 0 | 0 | 0 | 0 | 1 | -90 | 90 | 0.060568 | 0.015369 | -0.060516 | -0.015336
128 | 129 | 2.946 | 1.8854 | 4.947e-09 | 0 | 0 | 0 | 0 | 0 | 1 | -90 | 90 | 0.0082545 | 0.0020688 | -0.0082523 | -0.0020678
128 | 130 | 2.9933 | 1.9157 | 5.0265e-09 | 0 | 0 | 0 | 0 | 0 | 1 | -90 | 90 | -0.013796 | -0.0034578 | 0.013803 | 0.0034614
129 | 131 | 3.7005 | 2.3683 | 6.2141e-09 | 0 | 0 | 0 | 0 | 0 | 1 | -90 | 90 | 0.001231 | 0.00030798 | -0.0012309 | -0.00030852
130 | 132 | 2.8847 | 1.8462 | 4.8442e-09 | 0 | 0 | 0 | 0 | 0 | 1 | -90 | 90 | -0.021521 | -0.005396 | 0.021536 | 0.0054052
132 | 134 | 1.6243 | 1.0395 | 2.7276e-09 | 0 | 0 | 0 | 0 | 0 | 1 | -90 | 90 | -0.024698 | -0.0061976 | 0.024709 | 0.0062045
134 | 135 | 4.1031 | 2.626 | 6.8902e-09 | 0 | 0 | 0 | 0 | 0 | 1 | -90 | 90 | -0.024709 | -0.0062044 | 0.024737 | 0.0062218
135 | 136 | 1.4497 | 0.92779 | 2.4344e-09 | 0 | 0 | 0 | 0 | 0 | 1 | -90 | 90 | -0.0272 | -0.0068391 | 0.027212 | 0.0068466
136 | 143 | 0.34677 | 0.22194 | 5.8233e-10 | 0 | 0 | 0 | 0 | 0 | 1 | -90 | 90 | -0.030635 | -0.0077044 | 0.030639 | 0.0077067
143 | 141 | 2.1134 | 1.3526 | 3.549e-09 | 0 | 0 | 0 | 0 | 0 | 1 | -90 | 90 | -0.034936 | -0.0087839 | 0.034965 | 0.008802
141 | 139 | 1.0468 | 0.66995 | 1.7579e-09 | 0 | 0 | 0 | 0 | 0 | 1 | -90 | 90 | -0.038132 | -0.0095958 | 0.038149 | 0.0096065
137 | 138 | 2.176 | 1.3926 | 3.654e-09 | 0 | 0 | 0 | 0 | 0 | 1 | -90 | 90 | -0.044747 | -0.011264 | 0.044795 | 0.011294
137 | 139 | 0.5257 | 0.33644 | 8.8278e-10 | 0 | 0 | 0 | 0 | 0 | 1 | -90 | 90 | 0.04067 | 0.010242 | -0.04066 | -0.010236
138 | 140 | 0.84175 | 0.53872 | 1.4135e-09 | 0 | 0 | 0 | 0 | 0 | 1 | -90 | 90 | -0.049751 | -0.012536 | 0.049774 | 0.012551
140 | 142 | 2.7486 | 1.7591 | 4.6156e-09 | 0 | 0 | 0 | 0 | 0 | 1 | -90 | 90 | -0.05094 | -0.012843 | 0.05102 | 0.012894
142 | 155 | 0.55035 | 0.35223 | 9.2419e-10 | 0 | 0 | 0 | 0 | 0 | 1 | -90 | 90 | -0.052798 | -0.013339 | 0.052815 | 0.01335
155 | 156 | 1.2789 | 0.81847 | 2.1475e-09 | 0 | 0 | 0 | 0 | 0 | 1 | -90 | 90 | -0.054254 | -0.013711 | 0.054296 | 0.013737
156 | 157 | 1.573 | 1.0067 | 2.6415e-09 | 0 | 0 | 0 | 0 | 0 | 1 | -90 | 90 | -0.056262 | -0.01423 | 0.056317 | 0.014265
144 | 146 | 1.8138 | 1.1608 | 3.0459e-09 | 0 | 0 | 0 | 0 | 0 | 1 | -90 | 90 | 0.058444 | 0.014817 | -0.058376 | -0.014773
146 | 148 | 0.46734 | 0.2991 | 7.8478e-10 | 0 | 0 | 0 | 0 | 0 | 1 | -90 | 90 | 0.057246 | 0.01449 | -0.057229 | -0.01448
148 | 149 | 2.5612 | 1.6392 | 4.301e-09 | 0 | 0 | 0 | 0 | 0 | 1 | -90 | 90 | 0.055478 | 0.014041 | -0.055391 | -0.013985
149 | 167 | 0.2506 | 0.16038 | 4.2082e-10 | 0 | 0 | 0 | 0 | 0 | 1 | -90 | 90 | 0.053294 | 0.01346 | -0.053287 | -0.013455
167 | 166 | 1.945 | 1.2448 | 3.2661e-09 | 0 | 0 | 0 | 0 | 0 | 1 | -90 | 90 | 0.051722 | 0.013063 | -0.051664 | -0.013026
166 | 165 | 1.1066 | 0.7082 | 1.8582e-09 | 0 | 0 | 0 | 0 | 0 | 1 | -90 | 90 | 0.049459 | 0.012474 | -0.049429 | -0.012455
157 | 158 | 0.46155 | 0.29539 | 7.7506e-10 | 0 | 0 | 0 | 0 | 0 | 1 | -90 | 90 | -0.05816 | -0.014727 | 0.058177 | 0.014738
158 | 170 | 2.2321 | 1.4286 | 3.7483e-09 | 0 | 0 | 0 | 0 | 0 | 1 | -90 | 90 | -0.05957 | -0.015087 | 0.059658 | 0.015142
159 | 160 | 0.23409 | 0.14982 | 3.9311e-10 | 0 | 0 | 0 | 0 | 0 | 1 | -90 | 90 | -0.0027103 | -0.00067931 | 0.0027103 | 0.00067928
162 | 164 | 2.2362 | 1.4312 | 3.7552e-09 | 0 | 0 | 0 | 0 | 0 | 1 | -90 | 90 | -0.04388 | -0.011036 | 0.043928 | 0.011066
164 | 165 | 1.0857 | 0.69484 | 1.8232e-09 | 0 | 0 | 0 | 0 | 0 | 1 | -90 | 90 | -0.046475 | -0.011704 | 0.046501 | 0.011721