## bus_data
BUS_I | BUS_TYPE | Pd | Qd | Gs | Bs | area | Vm | Va | baseKV | zone | Vmax | Vmin
1 | 1 | 0.0089924 | 0.0022537 | 0 | 0 | 1 | 0.9946 | -0.10387 | 0.4 | 1 | 1.1 | 0.9
2 | 1 | 0.0018398 | 0.0004611 | 0 | 0 | 1 | 0.99453 | -0.10522 | 0.4 | 1 | 1.1 | 0.9
3 | 1 | 0 | 0 | 0 | 0 | 1 | 0.99503 | -0.095576 | 0.4 | 1 | 1.1 | 0.9
4 | 1 | 0.0040825 | 0.0010232 | 0 | 0 | 1 | 0.99578 | -0.081065 | 0.4 | 1 | 1.1 | 0.9
5 | 1 | 0.0057273 | 0.0014354 | 0 | 0 | 1 | 0.99614 | -0.074162 | 0.4 | 1 | 1.1 | 0.9
6 | 1 | 0 | 0 | 0 | 0 | 1 | 0.99731 | -0.05171 | 0.4 | 1 | 1.1 | 0.9
7 | 1 | 0.001199 | 0.00030049 | 0 | 0 | 1 | 0.99796 | -0.039208 | 0.4 | 1 | 1.1 | 0.9
8 | 1 | 0.0030217 | 0.00075731 | 0 | 0 | 1 | 0.99836 | -0.031431 | 0.4 | 1 | 1.1 | 0.9
9 | 1 | 0.021708 | 0.0054405 | 0 | 0 | 1 | 0.99853 | -0.02824 | 0.4 | 1 | 1.1 | 0.9
10 | 3 | 0 | 0 | 0 | 0 | 1 | 1 | 0 | 0.4 | 1 | 1.1 | 0.9
106 | 1 | 0.037134 | 0.0093066 | 0 | 0 | 1 | 0.99893 | -0.020554 | 0.4 | 1 | 1.1 | 0.9
105 | 1 | 0.033678 | 0.0084404 | 0 | 0 | 1 | 0.99869 | -0.025241 | 0.4 | 1 | 1.1 | 0.9

## generator_data
GEN_BUS | PG | QG | QMAX | QMIN | VG | MBASE | GEN_STATUS | PMAX | PMIN
10 | 0.11758 | 0.029544 | 10 | -10 | 1 | 100 | 1 | 10 | 0

## branch_data
F_BUS | T_BUS | BR_R | BR_X | BR_B | RATE_A | RATE_B | RATE_C | TAP | SHIFT | BR_STATUS | ANGMIN | ANGMAX | P_in | Q_in | P_out | Q_out
1 | 2 | 3.2463 | 2.0776 | 5.4514e-09 | 0 | 0 | 0 | 0 | 0 | 1 | -90 | 90 | 0.0018399 | 0.00046063 | -0.0018398 | -0.0004611
1 | 3 | 3.397 | 2.1741 | 5.7045e-09 | 0 | 0 | 0 | 0 | 0 | 1 | -90 | 90 | -0.010832 | -0.0027143 | 0.010837 | 0.0027165
3 | 4 | 5.9471 | 3.8061 | 9.9867e-09 | 0 | 0 | 0 | 0 | 0 | 1 | -90 | 90 | -0.010837 | -0.0027165 | 0.010844 | 0.0027203
4 | 5 | 2.0573 | 1.3167 | 3.4547e-09 | 0 | 0 | 0 | 0 | 0 | 1 | -90 | 90 | -0.014927 | -0.0037435 | 0.014932 | 0.0037463
5 | 6 | 4.8419 | 3.0988 | 8.1308e-09 | 0 | 0 | 0 | 0 | 0 | 1 | -90 | 90 | -0.020659 | -0.0051817 | 0.020681 | 0.005195
6 | 7 | 2.7007 | 1.7284 | 4.5352e-09 | 0 | 0 | 0 | 0 | 0 | 1 | -90 | 90 | -0.020681 | -0.005195 | 0.020693 | 0.0052025
7 | 8 | 1.5895 | 1.0173 | 2.6692e-09 | 0 | 0 | 0 | 0 | 0 | 1 | -90 | 90 | -0.021892 | -0.005503 | 0.0219 | 0.0055079
8 | 9 | 0.57318 | 0.36683 | 9.6252e-10 | 0 | 0 | 0 | 0 | 0 | 1 | -90 | 90 | -0.024922 | -0.0062652 | 0.024926 | 0.0062676
9 | 10 | 2.7135 | 1.7366 | 4.5566e-09 | 0 | 0 | 0 | 0 | 0 | 1 | -90 | 90 | -0.046634 | -0.011708 | 0.046697 | 0.011748
10 | 106 | 1.2997 | 0.83179 | 2.1825e-09 | 0 | 0 | 0 | 0 | 0 | 1 | -90 | 90 | 0.070888 | 0.017796 | -0.070819 | -0.017752
106 | 105 | 0.62236 | 0.39831 | 1.0451e-09 | 0 | 0 | 0 | 0 | 0 | 1 | -90 | 90 | 0.033685 | 0.0084451 | -0.033678 | -0.0084404