## bus_data
BUS_I | BUS_TYPE | Pd | Qd | Gs | Bs | area | Vm | Va | baseKV | zone | Vmax | Vmin
1 | 1 | 0.0020995 | 0.00052619 | 0 | 0 | 1 | 0.99098 | -0.17169 | 0.4 | 1 | 1.1 | 0.9
2 | 1 | 0.0011789 | 0.00029545 | 0 | 0 | 1 | 0.99085 | -0.17413 | 0.4 | 1 | 1.1 | 0.9
3 | 1 | 0 | 0 | 0 | 0 | 1 | 0.99122 | -0.16711 | 0.4 | 1 | 1.1 | 0.9
4 | 1 | 0.00046513 | 0.00011657 | 0 | 0 | 1 | 0.99079 | -0.17538 | 0.4 | 1 | 1.1 | 0.9
5 | 1 | 0 | 0 | 0 | 0 | 1 | 0.99154 | -0.16075 | 0.4 | 1 | 1.1 | 0.9
49 | 1 | 0 | 0 | 0 | 0 | 1 | 0.99075 | -0.17611 | 0.4 | 1 | 1.1 | 0.9
6 | 1 | 0 | 0 | 0 | 0 | 1 | 0.99032 | -0.18415 | 0.4 | 1 | 1.1 | 0.9
7 | 1 | 0.0081314 | 0.0020379 | 0 | 0 | 1 | 0.99192 | -0.1536 | 0.4 | 1 | 1.1 | 0.9
35 | 1 | 0.0044392 | 0.0011126 | 0 | 0 | 1 | 0.98998 | -0.19074 | 0.4 | 1 | 1.1 | 0.9
50 | 1 | 0.0023417 | 0.00058689 | 0 | 0 | 1 | 0.9905 | -0.18102 | 0.4 | 1 | 1.1 | 0.9
9 | 1 | 0 | 0 | 0 | 0 | 1 | 0.99476 | -0.099281 | 0.4 | 1 | 1.1 | 0.9
59 | 1 | 0.0052353 | 0.0013121 | 0 | 0 | 1 | 0.99472 | -0.10019 | 0.4 | 1 | 1.1 | 0.9
47 | 1 | 0 | 0 | 0 | 0 | 1 | 0.99545 | -0.086112 | 0.4 | 1 | 1.1 | 0.9
58 | 1 | 0.0030679 | 0.00076889 | 0 | 0 | 1 | 0.99341 | -0.12508 | 0.4 | 1 | 1.1 | 0.9
11 | 1 | 0 | 0 | 0 | 0 | 1 | 0.98964 | -0.19726 | 0.4 | 1 | 1.1 | 0.9
36 | 1 | 0.00090051 | 0.00022569 | 0 | 0 | 1 | 0.98944 | -0.20107 | 0.4 | 1 | 1.1 | 0.9
8 | 1 | 0 | 0 | 0 | 0 | 1 | 0.99241 | -0.14414 | 0.4 | 1 | 1.1 | 0.9
12 | 1 | 0.0049613 | 0.0012434 | 0 | 0 | 1 | 0.99262 | -0.14019 | 0.4 | 1 | 1.1 | 0.9
48 | 1 | 0.00038693 | 9.6975e-05 | 0 | 0 | 1 | 0.99544 | -0.086304 | 0.4 | 1 | 1.1 | 0.9
46 | 1 | 0.00082617 | 0.00020706 | 0 | 0 | 1 | 0.99622 | -0.071513 | 0.4 | 1 | 1.1 | 0.9
52 | 1 | 0 | 0 | 0 | 0 | 1 | 0.98918 | -0.20608 | 0.4 | 1 | 1.1 | 0.9
54 | 1 | 0 | 0 | 0 | 0 | 1 | 0.9889 | -0.21153 | 0.4 | 1 | 1.1 | 0.9
57 | 1 | 0.0053391 | 0.0013381 | 0 | 0 | 1 | 0.988 | -0.22872 | 0.4 | 1 | 1.1 | 0.9
38 | 1 | 0 | 0 | 0 | 0 | 1 | 0.9856 | -0.27492 | 0.4 | 1 | 1.1 | 0.9
39 | 1 | 0 | 0 | 0 | 0 | 1 | 0.98561 | -0.27473 | 0.4 | 1 | 1.1 | 0.9
33 | 1 | 0.0018725 | 0.0004693 | 0 | 0 | 1 | 0.98539 | -0.2792 | 0.4 | 1 | 1.1 | 0.9
51 | 1 | 0.004435 | 0.0011115 | 0 | 0 | 1 | 0.99536 | -0.087979 | 0.4 | 1 | 1.1 | 0.9
13 | 1 | 0.0024078 | 0.00060344 | 0 | 0 | 1 | 0.98113 | -0.36172 | 0.4 | 1 | 1.1 | 0.9
14 | 1 | 0.0030978 | 0.00077639 | 0 | 0 | 1 | 0.98118 | -0.36074 | 0.4 | 1 | 1.1 | 0.9
16 | 1 | 0.0075241 | 0.0018857 | 0 | 0 | 1 | 0.9813 | -0.35843 | 0.4 | 1 | 1.1 | 0.9
15 | 1 | 0 | 0 | 0 | 0 | 1 | 0.99073 | -0.17587 | 0.4 | 1 | 1.1 | 0.9
17 | 1 | 0 | 0 | 0 | 0 | 1 | 0.99077 | -0.17499 | 0.4 | 1 | 1.1 | 0.9
18 | 1 | 0.0037646 | 0.00094349 | 0 | 0 | 1 | 0.99067 | -0.17692 | 0.4 | 1 | 1.1 | 0.9
37 | 1 | 0.0054957 | 0.0013773 | 0 | 0 | 1 | 0.9818 | -0.34855 | 0.4 | 1 | 1.1 | 0.9
19 | 1 | 0 | 0 | 0 | 0 | 1 | 0.99151 | -0.16085 | 0.4 | 1 | 1.1 | 0.9
75 | 1 | 0.0049393 | 0.0012379 | 0 | 0 | 1 | 0.98855 | -0.21751 | 0.4 | 1 | 1.1 | 0.9
34 | 1 | 0 | 0 | 0 | 0 | 1 | 0.99781 | -0.041261 | 0.4 | 1 | 1.1 | 0.9
241 | 1 | 0.001499 | 0.00037569 | 0 | 0 | 1 | 0.9914 | -0.16294 | 0.4 | 1 | 1.1 | 0.9
20 | 1 | 0 | 0 | 0 | 0 | 1 | 0.99668 | -0.062721 | 0.4 | 1 | 1.1 | 0.9
31 | 1 | 0.0015377 | 0.00038539 | 0 | 0 | 1 | 0.99813 | -0.035243 | 0.4 | 1 | 1.1 | 0.9
67 | 1 | 0 | 0 | 0 | 0 | 1 | 0.98222 | -0.34039 | 0.4 | 1 | 1.1 | 0.9
76 | 1 | 0 | 0 | 0 | 0 | 1 | 0.98565 | -0.27348 | 0.4 | 1 | 1.1 | 0.9
72 | 1 | 0.0031314 | 0.0007848 | 0 | 0 | 1 | 0.99774 | -0.042686 | 0.4 | 1 | 1.1 | 0.9
32 | 1 | 0 | 0 | 0 | 0 | 1 | 0.99861 | -0.026103 | 0.4 | 1 | 1.1 | 0.9
30 | 3 | 0.010282 | 0.0025769 | 0 | 0 | 1 | 1 | 0 | 0.4 | 1 | 1.1 | 0.9
21 | 1 | 0.0026481 | 0.00066367 | 0 | 0 | 1 | 0.97612 | -0.45868 | 0.4 | 1 | 1.1 | 0.9
22 | 1 | 0.0040041 | 0.0010035 | 0 | 0 | 1 | 0.97531 | -0.47474 | 0.4 | 1 | 1.1 | 0.9
23 | 1 | 0 | 0 | 0 | 0 | 1 | 0.97766 | -0.42857 | 0.4 | 1 | 1.1 | 0.9
24 | 1 | 0.0031339 | 0.00078543 | 0 | 0 | 1 | 0.97468 | -0.48713 | 0.4 | 1 | 1.1 | 0.9
25 | 1 | 0 | 0 | 0 | 0 | 1 | 0.97812 | -0.41966 | 0.4 | 1 | 1.1 | 0.9
26 | 1 | 0 | 0 | 0 | 0 | 1 | 0.97759 | -0.42993 | 0.4 | 1 | 1.1 | 0.9
27 | 1 | 0 | 0 | 0 | 0 | 1 | 0.97411 | -0.49826 | 0.4 | 1 | 1.1 | 0.9
62 | 1 | 0.0039309 | 0.00098517 | 0 | 0 | 1 | 0.97992 | -0.38452 | 0.4 | 1 | 1.1 | 0.9
43 | 1 | 0.0008015 | 0.00020088 | 0 | 0 | 1 | 0.97742 | -0.43333 | 0.4 | 1 | 1.1 | 0.9
28 | 1 | 0.0015097 | 0.00037837 | 0 | 0 | 1 | 0.97365 | -0.50734 | 0.4 | 1 | 1.1 | 0.9
63 | 1 | 0 | 0 | 0 | 0 | 1 | 0.9817 | -0.34996 | 0.4 | 1 | 1.1 | 0.9
44 | 1 | 0.0039329 | 0.00098567 | 0 | 0 | 1 | 0.97738 | -0.43416 | 0.4 | 1 | 1.1 | 0.9
70 | 1 | 0 | 0 | 0 | 0 | 1 | 0.97257 | -0.52854 | 0.4 | 1 | 1.1 | 0.9
29 | 1 | 0.042051 | 0.010539 | 0 | 0 | 1 | 0.97132 | -0.55326 | 0.4 | 1 | 1.1 | 0.9
71 | 1 | 0 | 0 | 0 | 0 | 1 | 0.97151 | -0.54949 | 0.4 | 1 | 1.1 | 0.9
73 | 1 | 0.0026847 | 0.00067286 | 0 | 0 | 1 | 0.9977 | -0.043297 | 0.4 | 1 | 1.1 | 0.9
81 | 1 | 0.0027428 | 0.00068741 | 0 | 0 | 1 | 0.98257 | -0.33362 | 0.4 | 1 | 1.1 | 0.9
40 | 1 | 0 | 0 | 0 | 0 | 1 | 0.98469 | -0.29253 | 0.4 | 1 | 1.1 | 0.9
56 | 1 | 0.0054824 | 0.001374 | 0 | 0 | 1 | 0.98731 | -0.24198 | 0.4 | 1 | 1.1 | 0.9
120 | 1 | 0.0010315 | 0.00025852 | 0 | 0 | 1 | 0.98444 | -0.29737 | 0.4 | 1 | 1.1 | 0.9
41 | 1 | 0 | 0 | 0 | 0 | 1 | 0.97187 | -0.54327 | 0.4 | 1 | 1.1 | 0.9
138 | 1 | 0 | 0 | 0 | 0 | 1 | 0.97184 | -0.54405 | 0.4 | 1 | 1.1 | 0.9
42 | 1 | 0 | 0 | 0 | 0 | 1 | 0.97151 | -0.55044 | 0.4 | 1 | 1.1 | 0.9
135 | 1 | 0.0016135 | 0.00040439 | 0 | 0 | 1 | 0.97287 | -0.5237 | 0.4 | 1 | 1.1 | 0.9
61 | 1 | 0.002669 | 0.00066892 | 0 | 0 | 1 | 0.97076 | -0.56534 | 0.4 | 1 | 1.1 | 0.9
121 | 1 | 0.00079722 | 0.0001998 | 0 | 0 | 1 | 0.98403 | -0.3054 | 0.4 | 1 | 1.1 | 0.9
156 | 1 | 0.0018903 | 0.00047374 | 0 | 0 | 1 | 0.97175 | -0.54569 | 0.4 | 1 | 1.1 | 0.9
136 | 1 | 0.0016124 | 0.00040411 | 0 | 0 | 1 | 0.97301 | -0.52094 | 0.4 | 1 | 1.1 | 0.9
60 | 1 | 0.0066255 | 0.0016605 | 0 | 0 | 1 | 0.97051 | -0.57033 | 0.4 | 1 | 1.1 | 0.9
124 | 1 | 0 | 0 | 0 | 0 | 1 | 0.97355 | -0.51014 | 0.4 | 1 | 1.1 | 0.9
126 | 1 | 0.0028715 | 0.00071966 | 0 | 0 | 1 | 0.9732 | -0.51719 | 0.4 | 1 | 1.1 | 0.9
123 | 1 | 0.007308 | 0.0018315 | 0 | 0 | 1 | 0.97361 | -0.50904 | 0.4 | 1 | 1.1 | 0.9
125 | 1 | 0 | 0 | 0 | 0 | 1 | 0.97457 | -0.49007 | 0.4 | 1 | 1.1 | 0.9
129 | 1 | 0.0010919 | 0.00027366 | 0 | 0 | 1 | 0.97532 | -0.47534 | 0.4 | 1 | 1.1 | 0.9
130 | 1 | 0.0018018 | 0.00045159 | 0 | 0 | 1 | 0.97405 | -0.50035 | 0.4 | 1 | 1.1 | 0.9
127 | 1 | 0 | 0 | 0 | 0 | 1 | 0.97317 | -0.51769 | 0.4 | 1 | 1.1 | 0.9
128 | 1 | 0 | 0 | 0 | 0 | 1 | 0.97303 | -0.52056 | 0.4 | 1 | 1.1 | 0.9
68 | 1 | 0 | 0 | 0 | 0 | 1 | 0.99039 | -0.18311 | 0.4 | 1 | 1.1 | 0.9
69 | 1 | 0.0020394 | 0.00051111 | 0 | 0 | 1 | 0.99034 | -0.18413 | 0.4 | 1 | 1.1 | 0.9
53 | 1 | 0.0048071 | 0.0012048 | 0 | 0 | 1 | 0.98865 | -0.21629 | 0.4 | 1 | 1.1 | 0.9
55 | 1 | 0.0074531 | 0.0018679 | 0 | 0 | 1 | 0.98849 | -0.21948 | 0.4 | 1 | 1.1 | 0.9
64 | 1 | 0.003851 | 0.00096515 | 0 | 0 | 1 | 0.98138 | -0.35622 | 0.4 | 1 | 1.1 | 0.9
65 | 1 | 0.0023013 | 0.00057675 | 0 | 0 | 1 | 0.98416 | -0.30236 | 0.4 | 1 | 1.1 | 0.9
88 | 1 | 0.0033969 | 0.00085134 | 0 | 0 | 1 | 0.98113 | -0.36113 | 0.4 | 1 | 1.1 | 0.9
87 | 1 | 0.003378 | 0.00084661 | 0 | 0 | 1 | 0.98096 | -0.36451 | 0.4 | 1 | 1.1 | 0.9
77 | 1 | 0.002013 | 0.00050452 | 0 | 0 | 1 | 0.98415 | -0.30264 | 0.4 | 1 | 1.1 | 0.9
85 | 1 | 0.0032668 | 0.00081874 | 0 | 0 | 1 | 0.98078 | -0.36793 | 0.4 | 1 | 1.1 | 0.9
86 | 1 | 0.0034406 | 0.0008623 | 0 | 0 | 1 | 0.98084 | -0.36676 | 0.4 | 1 | 1.1 | 0.9
79 | 1 | 0.0043019 | 0.0010782 | 0 | 0 | 1 | 0.98279 | -0.32931 | 0.4 | 1 | 1.1 | 0.9
74 | 1 | 0.0015646 | 0.00039213 | 0 | 0 | 1 | 0.99767 | -0.043888 | 0.4 | 1 | 1.1 | 0.9
83 | 1 | 0.004128 | 0.0010346 | 0 | 0 | 1 | 0.98415 | -0.30277 | 0.4 | 1 | 1.1 | 0.9
84 | 1 | 0.004441 | 0.001113 | 0 | 0 | 1 | 0.98361 | -0.31316 | 0.4 | 1 | 1.1 | 0.9
78 | 1 | 0.0027676 | 0.00069362 | 0 | 0 | 1 | 0.98297 | -0.32581 | 0.4 | 1 | 1.1 | 0.9
80 | 1 | 0.0045095 | 0.0011302 | 0 | 0 | 1 | 0.98315 | -0.3222 | 0.4 | 1 | 1.1 | 0.9
82 | 1 | 0.0027192 | 0.0006815 | 0 | 0 | 1 | 0.9835 | -0.31532 | 0.4 | 1 | 1.1 | 0.9
115 | 1 | 0.0033256 | 0.00083348 | 0 | 0 | 1 | 0.98152 | -0.35411 | 0.4 | 1 | 1.1 | 0.9
116 | 1 | 0.0025 | 0.00062655 | 0 | 0 | 1 | 0.98253 | -0.33449 | 0.4 | 1 | 1.1 | 0.9
117 | 1 | 0.0018431 | 0.00046192 | 0 | 0 | 1 | 0.98149 | -0.35477 | 0.4 | 1 | 1.1 | 0.9
118 | 1 | 0.00057654 | 0.00014449 | 0 | 0 | 1 | 0.98325 | -0.32046 | 0.4 | 1 | 1.1 | 0.9
119 | 1 | 0.0018612 | 0.00046647 | 0 | 0 | 1 | 0.98106 | -0.36302 | 0.4 | 1 | 1.1 | 0.9
122 | 1 | 0.00067528 | 0.00016924 | 0 | 0 | 1 | 0.98391 | -0.3077 | 0.4 | 1 | 1.1 | 0.9
146 | 1 | 0.0025116 | 0.00062946 | 0 | 0 | 1 | 0.98101 | -0.364 | 0.4 | 1 | 1.1 | 0.9
147 | 1 | 0.0085456 | 0.0021417 | 0 | 0 | 1 | 0.9804 | -0.37598 | 0.4 | 1 | 1.1 | 0.9
239 | 1 | 0.002593 | 0.00064987 | 0 | 0 | 1 | 0.97292 | -0.52274 | 0.4 | 1 | 1.1 | 0.9
139 | 1 | 0.0013814 | 0.00034622 | 0 | 0 | 1 | 0.97567 | -0.46848 | 0.4 | 1 | 1.1 | 0.9
145 | 1 | 0.001613 | 0.00040425 | 0 | 0 | 1 | 0.97351 | -0.51107 | 0.4 | 1 | 1.1 | 0.9
238 | 1 | 0.0052403 | 0.0013134 | 0 | 0 | 1 | 0.97285 | -0.52415 | 0.4 | 1 | 1.1 | 0.9
134 | 1 | 0 | 0 | 0 | 0 | 1 | 0.97575 | -0.46681 | 0.4 | 1 | 1.1 | 0.9
137 | 1 | 0.0016124 | 0.00040411 | 0 | 0 | 1 | 0.97334 | -0.51439 | 0.4 | 1 | 1.1 | 0.9
131 | 1 | 0.0058001 | 0.0014536 | 0 | 0 | 1 | 0.97549 | -0.4721 | 0.4 | 1 | 1.1 | 0.9
132 | 1 | 0.0035912 | 0.00090003 | 0 | 0 | 1 | 0.97558 | -0.47036 | 0.4 | 1 | 1.1 | 0.9
133 | 1 | 0.0012658 | 0.00031724 | 0 | 0 | 1 | 0.97544 | -0.47298 | 0.4 | 1 | 1.1 | 0.9
149 | 1 | 0.001719 | 0.00043081 | 0 | 0 | 1 | 0.97772 | -0.42833 | 0.4 | 1 | 1.1 | 0.9
148 | 1 | 0.0032792 | 0.00082184 | 0 | 0 | 1 | 0.97817 | -0.41951 | 0.4 | 1 | 1.1 | 0.9
154 | 1 | 0.0019163 | 0.00048028 | 0 | 0 | 1 | 0.97169 | -0.54702 | 0.4 | 1 | 1.1 | 0.9
140 | 1 | 0.0025067 | 0.00062824 | 0 | 0 | 1 | 0.98009 | -0.38203 | 0.4 | 1 | 1.1 | 0.9
141 | 1 | 0.0015599 | 0.00039095 | 0 | 0 | 1 | 0.98002 | -0.38341 | 0.4 | 1 | 1.1 | 0.9
142 | 1 | 0.0025045 | 0.00062768 | 0 | 0 | 1 | 0.98011 | -0.38168 | 0.4 | 1 | 1.1 | 0.9
143 | 1 | 0.0017478 | 0.00043803 | 0 | 0 | 1 | 0.98001 | -0.38352 | 0.4 | 1 | 1.1 | 0.9
144 | 1 | 0 | 0 | 0 | 0 | 1 | 0.98026 | -0.37859 | 0.4 | 1 | 1.1 | 0.9
152 | 1 | 0.0031615 | 0.00079235 | 0 | 0 | 1 | 0.97989 | -0.38592 | 0.4 | 1 | 1.1 | 0.9
150 | 1 | 0 | 0 | 0 | 0 | 1 | 0.97935 | -0.39646 | 0.4 | 1 | 1.1 | 0.9
151 | 1 | 0.0042594 | 0.0010675 | 0 | 0 | 1 | 0.9793 | -0.39743 | 0.4 | 1 | 1.1 | 0.9
153 | 1 | 0.0016003 | 0.00040106 | 0 | 0 | 1 | 0.97164 | -0.5479 | 0.4 | 1 | 1.1 | 0.9
155 | 1 | 0.0015445 | 0.0003871 | 0 | 0 | 1 | 0.97163 | -0.54815 | 0.4 | 1 | 1.1 | 0.9

## generator_data
GEN_BUS | PG | QG | QMAX | QMIN | VG | MBASE | GEN_STATUS | PMAX | PMIN
30 | 0.32826 | 0.084394 | 10 | -10 | 1 | 100 | 1 | 10 | 0

## branch_data
F_BUS | T_BUS | BR_R | BR_X | BR_B | RATE_A | RATE_B | RATE_C | TAP | SHIFT | BR_STATUS | ANGMIN | ANGMAX | P_in | Q_in | P_out | Q_out
1 | 2 | 1.7792 | 1.1387 | 2.9877e-09 | 0 | 0 | 0 | 0 | 0 | 1 | -90 | 90 | 0.0060275 | 0.0015091 | -0.0060268 | -0.0015089
1 | 3 | 2.4791 | 1.5866 | 4.163e-09 | 0 | 0 | 0 | 0 | 0 | 1 | -90 | 90 | -0.008127 | -0.0020353 | 0.0081288 | 0.002036
2 | 4 | 1.1356 | 0.72681 | 1.907e-09 | 0 | 0 | 0 | 0 | 0 | 1 | -90 | 90 | 0.004848 | 0.0012135 | -0.0048477 | -0.0012135
3 | 5 | 3.4492 | 2.2075 | 5.7922e-09 | 0 | 0 | 0 | 0 | 0 | 1 | -90 | 90 | -0.0081288 | -0.002036 | 0.0081313 | 0.002037
4 | 49 | 0.72823 | 0.46606 | 1.2229e-09 | 0 | 0 | 0 | 0 | 0 | 1 | -90 | 90 | 0.0043825 | 0.0010969 | -0.0043824 | -0.0010969
5 | 6 | 0.79004 | 0.50563 | 5.3068e-09 | 0 | 0 | 0 | 0 | 0 | 1 | -90 | 90 | 0.13185 | 0.033616 | -0.13171 | -0.033522
5 | 7 | 0.22735 | 0.1455 | 1.5271e-09 | 0 | 0 | 0 | 0 | 0 | 1 | -90 | 90 | -0.13999 | -0.035653 | 0.14003 | 0.035684
49 | 50 | 4.9214 | 3.1497 | 8.2644e-09 | 0 | 0 | 0 | 0 | 0 | 1 | -90 | 90 | 0.0043824 | 0.0010969 | -0.0043814 | -0.0010971
6 | 35 | 0.22204 | 0.14211 | 1.4915e-09 | 0 | 0 | 0 | 0 | 0 | 1 | -90 | 90 | 0.13171 | 0.033522 | -0.13166 | -0.033495
7 | 8 | 0.28465 | 0.18218 | 1.912e-09 | 0 | 0 | 0 | 0 | 0 | 1 | -90 | 90 | -0.14817 | -0.037722 | 0.14823 | 0.037765
35 | 11 | 0.22753 | 0.14562 | 1.5283e-09 | 0 | 0 | 0 | 0 | 0 | 1 | -90 | 90 | 0.12722 | 0.032383 | -0.12718 | -0.032357
50 | 68 | 4.5209 | 2.8934 | 7.5918e-09 | 0 | 0 | 0 | 0 | 0 | 1 | -90 | 90 | 0.0020397 | 0.0005102 | -0.0020395 | -0.00051081
9 | 59 | 0.76988 | 0.49272 | 1.2928e-09 | 0 | 0 | 0 | 0 | 0 | 1 | -90 | 90 | 0.0052355 | 0.0013121 | -0.0052353 | -0.0013121
9 | 47 | 0.36549 | 0.23391 | 2.455e-09 | 0 | 0 | 0 | 0 | 0 | 1 | -90 | 90 | -0.16183 | -0.041303 | 0.16194 | 0.041369
9 | 58 | 0.73869 | 0.47276 | 4.9618e-09 | 0 | 0 | 0 | 0 | 0 | 1 | -90 | 90 | 0.1566 | 0.039991 | -0.1564 | -0.039867
47 | 48 | 0.17648 | 0.11295 | 2.9635e-10 | 0 | 0 | 0 | 0 | 0 | 1 | -90 | 90 | 0.0048223 | 0.0012084 | -0.0048223 | -0.0012084
47 | 46 | 0.3939 | 0.25209 | 2.6458e-09 | 0 | 0 | 0 | 0 | 0 | 1 | -90 | 90 | -0.16676 | -0.042577 | 0.16688 | 0.042652
58 | 12 | 0.44065 | 0.28202 | 2.9599e-09 | 0 | 0 | 0 | 0 | 0 | 1 | -90 | 90 | 0.15333 | 0.039098 | -0.15322 | -0.039027
11 | 36 | 0.13258 | 0.084851 | 8.9055e-10 | 0 | 0 | 0 | 0 | 0 | 1 | -90 | 90 | 0.12718 | 0.032357 | -0.12716 | -0.032342
36 | 52 | 0.17589 | 0.11257 | 1.1815e-09 | 0 | 0 | 0 | 0 | 0 | 1 | -90 | 90 | 0.12626 | 0.032117 | -0.12623 | -0.032097
8 | 12 | 0.11893 | 0.076113 | 7.9884e-10 | 0 | 0 | 0 | 0 | 0 | 1 | -90 | 90 | -0.14823 | -0.037765 | 0.14826 | 0.037783
48 | 51 | 1.6778 | 1.0738 | 2.8174e-09 | 0 | 0 | 0 | 0 | 0 | 1 | -90 | 90 | 0.0044354 | 0.0011115 | -0.004435 | -0.0011115
46 | 20 | 0.23634 | 0.15126 | 1.5875e-09 | 0 | 0 | 0 | 0 | 0 | 1 | -90 | 90 | -0.1677 | -0.042859 | 0.16777 | 0.042905
52 | 54 | 1.9463 | 1.2456 | 3.2684e-09 | 0 | 0 | 0 | 0 | 0 | 1 | -90 | 90 | 0.012267 | 0.0030763 | -0.012264 | -0.0030746
52 | 57 | 0.87924 | 0.56271 | 5.9059e-09 | 0 | 0 | 0 | 0 | 0 | 1 | -90 | 90 | 0.11396 | 0.029021 | -0.11384 | -0.028942
54 | 53 | 1.7016 | 1.089 | 2.8575e-09 | 0 | 0 | 0 | 0 | 0 | 1 | -90 | 90 | 0.012264 | 0.0030746 | -0.012261 | -0.0030731
57 | 56 | 0.53962 | 0.34536 | 3.6247e-09 | 0 | 0 | 0 | 0 | 0 | 1 | -90 | 90 | 0.1085 | 0.027604 | -0.10843 | -0.02756
38 | 39 | 0.44383 | 0.28405 | 7.4531e-10 | 0 | 0 | 0 | 0 | 0 | 1 | -90 | 90 | -0.0018729 | -0.00046792 | 0.0018729 | 0.00046786
38 | 33 | 9.9234 | 6.351 | 1.6664e-08 | 0 | 0 | 0 | 0 | 0 | 1 | -90 | 90 | 0.0018729 | 0.00046792 | -0.0018725 | -0.0004693
39 | 40 | 0.77344 | 0.495 | 5.1953e-09 | 0 | 0 | 0 | 0 | 0 | 1 | -90 | 90 | 0.10091 | 0.025615 | -0.10083 | -0.02556
39 | 56 | 1.4012 | 0.89674 | 9.4117e-09 | 0 | 0 | 0 | 0 | 0 | 1 | -90 | 90 | -0.10279 | -0.026083 | 0.10295 | 0.026186
13 | 14 | 1.7412 | 1.1143 | 2.9239e-09 | 0 | 0 | 0 | 0 | 0 | 1 | -90 | 90 | -0.0024078 | -0.00060344 | 0.0024079 | 0.00060323
14 | 16 | 1.8119 | 1.1596 | 3.0426e-09 | 0 | 0 | 0 | 0 | 0 | 1 | -90 | 90 | -0.0055057 | -0.0013796 | 0.0055063 | 0.0013797
16 | 37 | 3.2751 | 2.0961 | 5.4998e-09 | 0 | 0 | 0 | 0 | 0 | 1 | -90 | 90 | -0.01303 | -0.0032654 | 0.013037 | 0.0032688
15 | 17 | 1.0316 | 0.66025 | 1.7324e-09 | 0 | 0 | 0 | 0 | 0 | 1 | -90 | 90 | -0.0037647 | -0.0009434 | 0.0037649 | 0.00094334
15 | 18 | 1.2189 | 0.78007 | 2.0468e-09 | 0 | 0 | 0 | 0 | 0 | 1 | -90 | 90 | 0.0037647 | 0.0009434 | -0.0037646 | -0.00094349
17 | 19 | 0.45625 | 0.292 | 7.6617e-10 | 0 | 0 | 0 | 0 | 0 | 1 | -90 | 90 | -0.13807 | -0.035206 | 0.13816 | 0.035266
17 | 75 | 1.4062 | 0.89996 | 2.3614e-09 | 0 | 0 | 0 | 0 | 0 | 1 | -90 | 90 | 0.13431 | 0.034263 | -0.13403 | -0.034087
37 | 67 | 1.903 | 1.2179 | 3.1956e-09 | 0 | 0 | 0 | 0 | 0 | 1 | -90 | 90 | -0.018532 | -0.0046462 | 0.018539 | 0.0046505
19 | 34 | 3.8421 | 2.4589 | 6.4519e-09 | 0 | 0 | 0 | 0 | 0 | 1 | -90 | 90 | -0.13966 | -0.035641 | 0.14048 | 0.03616
19 | 241 | 6.1623 | 3.9438 | 1.0348e-08 | 0 | 0 | 0 | 0 | 0 | 1 | -90 | 90 | 0.0014992 | 0.00037477 | -0.001499 | -0.00037569
75 | 76 | 1.9123 | 1.2239 | 3.2113e-09 | 0 | 0 | 0 | 0 | 0 | 1 | -90 | 90 | 0.12909 | 0.032849 | -0.12874 | -0.032627
34 | 72 | 0.8613 | 0.55123 | 1.4464e-09 | 0 | 0 | 0 | 0 | 0 | 1 | -90 | 90 | 0.0073814 | 0.0018497 | -0.0073809 | -0.0018495
34 | 32 | 0.46559 | 0.29797 | 1.5637e-09 | 0 | 0 | 0 | 0 | 0 | 1 | -90 | 90 | -0.14786 | -0.03801 | 0.14797 | 0.038079
20 | 31 | 0.74004 | 0.47362 | 4.9709e-09 | 0 | 0 | 0 | 0 | 0 | 1 | -90 | 90 | -0.16777 | -0.042905 | 0.168 | 0.043047
31 | 30 | 0.94353 | 0.60386 | 6.3378e-09 | 0 | 0 | 0 | 0 | 0 | 1 | -90 | 90 | -0.16953 | -0.043433 | 0.16982 | 0.043618
67 | 81 | 1.5809 | 1.0118 | 2.6548e-09 | 0 | 0 | 0 | 0 | 0 | 1 | -90 | 90 | -0.018539 | -0.0046505 | 0.018545 | 0.0046541
76 | 77 | 2.7468 | 1.7579 | 4.6125e-09 | 0 | 0 | 0 | 0 | 0 | 1 | -90 | 90 | 0.046281 | 0.011648 | -0.046217 | -0.011607
76 | 65 | 1.5379 | 0.98427 | 2.5826e-09 | 0 | 0 | 0 | 0 | 0 | 1 | -90 | 90 | 0.082462 | 0.020979 | -0.082348 | -0.020906
72 | 73 | 0.64105 | 0.41027 | 1.0765e-09 | 0 | 0 | 0 | 0 | 0 | 1 | -90 | 90 | 0.0042495 | 0.0010647 | -0.0042494 | -0.0010647
32 | 30 | 0.80354 | 0.51426 | 5.3974e-09 | 0 | 0 | 0 | 0 | 0 | 1 | -90 | 90 | -0.14797 | -0.038079 | 0.14815 | 0.038199
21 | 22 | 1.3514 | 0.86488 | 2.2693e-09 | 0 | 0 | 0 | 0 | 0 | 1 | -90 | 90 | 0.0509 | 0.012834 | -0.050861 | -0.012809
21 | 23 | 2.4142 | 1.5451 | 4.0541e-09 | 0 | 0 | 0 | 0 | 0 | 1 | -90 | 90 | -0.053548 | -0.013497 | 0.053626 | 0.013546
22 | 24 | 1.1304 | 0.72348 | 1.8983e-09 | 0 | 0 | 0 | 0 | 0 | 1 | -90 | 90 | 0.046857 | 0.011805 | -0.046829 | -0.011788
23 | 25 | 0.65773 | 0.42095 | 1.1045e-09 | 0 | 0 | 0 | 0 | 0 | 1 | -90 | 90 | -0.058361 | -0.014733 | 0.058386 | 0.014749
23 | 26 | 1.2264 | 0.7849 | 2.0595e-09 | 0 | 0 | 0 | 0 | 0 | 1 | -90 | 90 | 0.0047356 | 0.0011865 | -0.0047353 | -0.0011865
24 | 27 | 1.087 | 0.69568 | 1.8254e-09 | 0 | 0 | 0 | 0 | 0 | 1 | -90 | 90 | 0.043696 | 0.011002 | -0.043672 | -0.010988
25 | 62 | 2.5986 | 1.6631 | 4.3638e-09 | 0 | 0 | 0 | 0 | 0 | 1 | -90 | 90 | -0.058386 | -0.014749 | 0.058485 | 0.014811
26 | 43 | 3.0789 | 1.9705 | 5.1702e-09 | 0 | 0 | 0 | 0 | 0 | 1 | -90 | 90 | 0.0047353 | 0.0011865 | -0.0047345 | -0.0011865
27 | 28 | 0.88618 | 0.56715 | 1.4881e-09 | 0 | 0 | 0 | 0 | 0 | 1 | -90 | 90 | 0.043672 | 0.010988 | -0.043653 | -0.010976
62 | 63 | 2.4029 | 1.5379 | 4.0351e-09 | 0 | 0 | 0 | 0 | 0 | 1 | -90 | 90 | -0.062416 | -0.015797 | 0.062519 | 0.015863
43 | 44 | 0.89996 | 0.57597 | 1.5113e-09 | 0 | 0 | 0 | 0 | 0 | 1 | -90 | 90 | 0.003933 | 0.00098562 | -0.0039329 | -0.00098567
28 | 70 | 2.1399 | 1.3695 | 3.5934e-09 | 0 | 0 | 0 | 0 | 0 | 1 | -90 | 90 | 0.042144 | 0.010597 | -0.042101 | -0.01057
63 | 64 | 1.5594 | 0.99803 | 2.6187e-09 | 0 | 0 | 0 | 0 | 0 | 1 | -90 | 90 | 0.017344 | 0.0043499 | -0.017339 | -0.0043468
63 | 65 | 2.5975 | 1.6624 | 4.3618e-09 | 0 | 0 | 0 | 0 | 0 | 1 | -90 | 90 | -0.079863 | -0.020212 | 0.080046 | 0.020329
70 | 71 | 2.1103 | 1.3506 | 3.5438e-09 | 0 | 0 | 0 | 0 | 0 | 1 | -90 | 90 | 0.042101 | 0.01057 | -0.042059 | -0.010544
29 | 71 | 0.37931 | 0.24276 | 6.3696e-10 | 0 | 0 | 0 | 0 | 0 | 1 | -90 | 90 | -0.042051 | -0.010539 | 0.042059 | 0.010544
73 | 74 | 1.687 | 1.0797 | 2.833e-09 | 0 | 0 | 0 | 0 | 0 | 1 | -90 | 90 | 0.0015647 | 0.00039187 | -0.0015646 | -0.00039213
81 | 79 | 0.87706 | 0.56132 | 1.4728e-09 | 0 | 0 | 0 | 0 | 0 | 1 | -90 | 90 | -0.021288 | -0.0053415 | 0.021293 | 0.0053441
40 | 120 | 0.21023 | 0.13454 | 1.4121e-09 | 0 | 0 | 0 | 0 | 0 | 1 | -90 | 90 | 0.10083 | 0.02556 | -0.1008 | -0.025545
120 | 121 | 0.35231 | 0.22548 | 2.3665e-09 | 0 | 0 | 0 | 0 | 0 | 1 | -90 | 90 | 0.099772 | 0.025287 | -0.099733 | -0.025262
41 | 138 | 0.47156 | 0.3018 | 7.9188e-10 | 0 | 0 | 0 | 0 | 0 | 1 | -90 | 90 | 0.0069527 | 0.0017423 | -0.0069524 | -0.0017422
41 | 42 | 3.2633 | 2.0885 | 5.4799e-09 | 0 | 0 | 0 | 0 | 0 | 1 | -90 | 90 | 0.0093058 | 0.0023346 | -0.0093027 | -0.0023331
41 | 135 | 5.1027 | 3.2657 | 8.5687e-09 | 0 | 0 | 0 | 0 | 0 | 1 | -90 | 90 | -0.016259 | -0.0040769 | 0.016274 | 0.0040858
138 | 156 | 0.99801 | 0.63873 | 1.6759e-09 | 0 | 0 | 0 | 0 | 0 | 1 | -90 | 90 | 0.0069524 | 0.0017422 | -0.0069519 | -0.001742
42 | 61 | 6.7715 | 4.3338 | 1.1371e-08 | 0 | 0 | 0 | 0 | 0 | 1 | -90 | 90 | 0.0093027 | 0.0023331 | -0.0092961 | -0.0023299
135 | 136 | 0.65628 | 0.42002 | 1.1021e-09 | 0 | 0 | 0 | 0 | 0 | 1 | -90 | 90 | -0.017887 | -0.0044902 | 0.01789 | 0.0044916
61 | 60 | 3.1825 | 2.0368 | 5.3443e-09 | 0 | 0 | 0 | 0 | 0 | 1 | -90 | 90 | 0.0066271 | 0.001661 | -0.0066255 | -0.0016605
121 | 122 | 0.10156 | 0.065 | 6.822e-10 | 0 | 0 | 0 | 0 | 0 | 1 | -90 | 90 | 0.098936 | 0.025063 | -0.098925 | -0.025056
156 | 154 | 1.1156 | 0.71399 | 1.8734e-09 | 0 | 0 | 0 | 0 | 0 | 1 | -90 | 90 | 0.0050616 | 0.0012683 | -0.0050613 | -0.0012682
136 | 137 | 1.4263 | 0.91286 | 2.3952e-09 | 0 | 0 | 0 | 0 | 0 | 1 | -90 | 90 | -0.019502 | -0.0048957 | 0.019508 | 0.0048994
124 | 126 | 2.7963 | 1.7896 | 4.6958e-09 | 0 | 0 | 0 | 0 | 0 | 1 | -90 | 90 | 0.010711 | 0.0026856 | -0.010707 | -0.0026838
124 | 123 | 0.43823 | 0.28047 | 7.3591e-10 | 0 | 0 | 0 | 0 | 0 | 1 | -90 | 90 | -0.010711 | -0.0026856 | 0.010711 | 0.0026859
126 | 127 | 0.26708 | 0.17093 | 4.485e-10 | 0 | 0 | 0 | 0 | 0 | 1 | -90 | 90 | 0.0078358 | 0.0019641 | -0.0078356 | -0.001964
123 | 125 | 4.4776 | 2.8657 | 7.5191e-09 | 0 | 0 | 0 | 0 | 0 | 1 | -90 | 90 | -0.018019 | -0.0045175 | 0.018036 | 0.0045272
125 | 129 | 1.4756 | 0.94441 | 2.478e-09 | 0 | 0 | 0 | 0 | 0 | 1 | -90 | 90 | -0.042598 | -0.010703 | 0.042628 | 0.010722
125 | 130 | 1.7852 | 1.1425 | 2.9979e-09 | 0 | 0 | 0 | 0 | 0 | 1 | -90 | 90 | 0.024562 | 0.0061759 | -0.02455 | -0.0061685
129 | 139 | 0.67043 | 0.42908 | 1.1258e-09 | 0 | 0 | 0 | 0 | 0 | 1 | -90 | 90 | -0.04372 | -0.010996 | 0.043734 | 0.011005
130 | 145 | 2.0062 | 1.284 | 3.369e-09 | 0 | 0 | 0 | 0 | 0 | 1 | -90 | 90 | 0.022748 | 0.0057169 | -0.022737 | -0.0057098
127 | 128 | 1.5552 | 0.9953 | 2.6115e-09 | 0 | 0 | 0 | 0 | 0 | 1 | -90 | 90 | 0.0078356 | 0.001964 | -0.0078345 | -0.0019636
128 | 239 | 1.1855 | 0.75874 | 1.9908e-09 | 0 | 0 | 0 | 0 | 0 | 1 | -90 | 90 | 0.0078345 | 0.0019636 | -0.0078337 | -0.0019633
68 | 69 | 2.1995 | 1.4077 | 3.6935e-09 | 0 | 0 | 0 | 0 | 0 | 1 | -90 | 90 | 0.0020395 | 0.00051081 | -0.0020394 | -0.00051111
53 | 55 | 1.8778 | 1.2018 | 3.1534e-09 | 0 | 0 | 0 | 0 | 0 | 1 | -90 | 90 | 0.0074542 | 0.0018683 | -0.0074531 | -0.0018679
64 | 88 | 1.5707 | 1.0052 | 2.6376e-09 | 0 | 0 | 0 | 0 | 0 | 1 | -90 | 90 | 0.013488 | 0.0033817 | -0.013485 | -0.0033799
88 | 87 | 1.4439 | 0.92409 | 2.4247e-09 | 0 | 0 | 0 | 0 | 0 | 1 | -90 | 90 | 0.010088 | 0.0025285 | -0.010086 | -0.0025277
87 | 86 | 1.4508 | 0.92852 | 2.4363e-09 | 0 | 0 | 0 | 0 | 0 | 1 | -90 | 90 | 0.0067083 | 0.0016811 | -0.0067076 | -0.0016809
77 | 83 | 0.013246 | 0.0084775 | 2.2244e-11 | 0 | 0 | 0 | 0 | 0 | 1 | -90 | 90 | 0.044204 | 0.011103 | -0.044203 | -0.011102
85 | 86 | 1.5483 | 0.99092 | 2.6e-09 | 0 | 0 | 0 | 0 | 0 | 1 | -90 | 90 | -0.0032668 | -0.00081874 | 0.003267 | 0.00081861
79 | 78 | 0.59246 | 0.37917 | 9.949e-10 | 0 | 0 | 0 | 0 | 0 | 1 | -90 | 90 | -0.025595 | -0.0064223 | 0.025599 | 0.0064249
83 | 84 | 1.1265 | 0.72098 | 1.8917e-09 | 0 | 0 | 0 | 0 | 0 | 1 | -90 | 90 | 0.040075 | 0.010068 | -0.040055 | -0.010055
84 | 82 | 0.26326 | 0.16849 | 4.4209e-10 | 0 | 0 | 0 | 0 | 0 | 1 | -90 | 90 | 0.035614 | 0.0089423 | -0.035611 | -0.00894
78 | 80 | 0.55203 | 0.3533 | 9.27e-10 | 0 | 0 | 0 | 0 | 0 | 1 | -90 | 90 | -0.028366 | -0.0071185 | 0.028371 | 0.0071216
80 | 82 | 0.90759 | 0.58086 | 1.5241e-09 | 0 | 0 | 0 | 0 | 0 | 1 | -90 | 90 | -0.032881 | -0.0082518 | 0.032892 | 0.0082585
115 | 116 | 0.89786 | 0.57463 | 6.031e-09 | 0 | 0 | 0 | 0 | 0 | 1 | -90 | 90 | -0.094958 | -0.023979 | 0.095048 | 0.024036
115 | 117 | 0.031078 | 0.01989 | 2.0875e-10 | 0 | 0 | 0 | 0 | 0 | 1 | -90 | 90 | 0.091632 | 0.023146 | -0.09163 | -0.023144
116 | 118 | 0.62612 | 0.40072 | 4.2057e-09 | 0 | 0 | 0 | 0 | 0 | 1 | -90 | 90 | -0.097547 | -0.024662 | 0.097613 | 0.024704
117 | 119 | 0.39871 | 0.25517 | 2.6781e-09 | 0 | 0 | 0 | 0 | 0 | 1 | -90 | 90 | 0.089786 | 0.022682 | -0.089751 | -0.022659
118 | 122 | 0.56694 | 0.36284 | 3.8082e-09 | 0 | 0 | 0 | 0 | 0 | 1 | -90 | 90 | -0.09819 | -0.024848 | 0.09825 | 0.024886
119 | 146 | 0.048396 | 0.030973 | 3.2508e-10 | 0 | 0 | 0 | 0 | 0 | 1 | -90 | 90 | 0.08789 | 0.022193 | -0.087886 | -0.02219
146 | 147 | 0.60775 | 0.38896 | 4.0823e-09 | 0 | 0 | 0 | 0 | 0 | 1 | -90 | 90 | 0.085374 | 0.021561 | -0.085325 | -0.02153
147 | 144 | 0.147 | 0.094079 | 9.874e-10 | 0 | 0 | 0 | 0 | 0 | 1 | -90 | 90 | 0.076779 | 0.019388 | -0.07677 | -0.019382
239 | 238 | 1.141 | 0.73023 | 1.916e-09 | 0 | 0 | 0 | 0 | 0 | 1 | -90 | 90 | 0.0052407 | 0.0013134 | -0.0052403 | -0.0013134
139 | 134 | 0.15848 | 0.10142 | 2.6612e-10 | 0 | 0 | 0 | 0 | 0 | 1 | -90 | 90 | -0.045116 | -0.011351 | 0.045119 | 0.011353
145 | 137 | 0.66896 | 0.42813 | 1.1234e-09 | 0 | 0 | 0 | 0 | 0 | 1 | -90 | 90 | 0.021124 | 0.0053055 | -0.021121 | -0.0053035
134 | 149 | 2.9566 | 1.8922 | 4.9649e-09 | 0 | 0 | 0 | 0 | 0 | 1 | -90 | 90 | -0.055779 | -0.014025 | 0.055882 | 0.01409
134 | 132 | 1.4188 | 0.90803 | 2.3825e-09 | 0 | 0 | 0 | 0 | 0 | 1 | -90 | 90 | 0.01066 | 0.0026716 | -0.010658 | -0.0026707
131 | 132 | 1.05 | 0.67202 | 1.7633e-09 | 0 | 0 | 0 | 0 | 0 | 1 | -90 | 90 | -0.007066 | -0.0017704 | 0.0070666 | 0.0017707
131 | 133 | 2.9848 | 1.9103 | 5.0122e-09 | 0 | 0 | 0 | 0 | 0 | 1 | -90 | 90 | 0.0012659 | 0.0003168 | -0.0012658 | -0.00031724
149 | 148 | 0.65894 | 0.42172 | 1.1065e-09 | 0 | 0 | 0 | 0 | 0 | 1 | -90 | 90 | -0.057601 | -0.014521 | 0.057625 | 0.014536
148 | 150 | 1.6315 | 1.0441 | 2.7397e-09 | 0 | 0 | 0 | 0 | 0 | 1 | -90 | 90 | -0.060904 | -0.015358 | 0.060971 | 0.015401
154 | 153 | 1.1822 | 0.75659 | 1.9852e-09 | 0 | 0 | 0 | 0 | 0 | 1 | -90 | 90 | 0.003145 | 0.00078796 | -0.0031448 | -0.00078807
140 | 141 | 1.7917 | 1.1467 | 3.0087e-09 | 0 | 0 | 0 | 0 | 0 | 1 | -90 | 90 | 0.0033079 | 0.0008288 | -0.0033077 | -0.00082895
140 | 142 | 0.26364 | 0.16873 | 4.4273e-10 | 0 | 0 | 0 | 0 | 0 | 1 | -90 | 90 | -0.0058146 | -0.001457 | 0.0058147 | 0.0014571
141 | 143 | 0.25732 | 0.16468 | 4.3211e-10 | 0 | 0 | 0 | 0 | 0 | 1 | -90 | 90 | 0.0017478 | 0.00043799 | -0.0017478 | -0.00043803
142 | 144 | 1.6007 | 1.0245 | 2.6881e-09 | 0 | 0 | 0 | 0 | 0 | 1 | -90 | 90 | -0.0083192 | -0.0020847 | 0.0083204 | 0.0020853
144 | 152 | 0.46373 | 0.29679 | 3.1149e-09 | 0 | 0 | 0 | 0 | 0 | 1 | -90 | 90 | 0.068449 | 0.017297 | -0.068425 | -0.017282
152 | 150 | 0.69835 | 0.44695 | 2.3454e-09 | 0 | 0 | 0 | 0 | 0 | 1 | -90 | 90 | 0.065264 | 0.016489 | -0.065231 | -0.016469
150 | 151 | 0.98101 | 0.62785 | 1.6474e-09 | 0 | 0 | 0 | 0 | 0 | 1 | -90 | 90 | 0.0042596 | 0.0010675 | -0.0042594 | -0.0010675
153 | 155 | 0.66849 | 0.42783 | 1.1226e-09 | 0 | 0 | 0 | 0 | 0 | 1 | -90 | 90 | 0.0015446 | 0.000387 | -0.0015445 | -0.0003871