## bus_data
BUS_I | BUS_TYPE | Pd | Qd | Gs | Bs | area | Vm | Va | baseKV | zone | Vmax | Vmin
89 | 1 | 0.0014091 | 0.00035315 | 0 | 0 | 1 | 0.97872 | -0.40878 | 0.4 | 1 | 1.1 | 0.9
90 | 1 | 0 | 0 | 0 | 0 | 1 | 0.97865 | -0.41012 | 0.4 | 1 | 1.1 | 0.9
91 | 1 | 0 | 0 | 0 | 0 | 1 | 0.97965 | -0.39045 | 0.4 | 1 | 1.1 | 0.9
92 | 1 | 0.00030919 | 7.749e-05 | 0 | 0 | 1 | 0.97844 | -0.41427 | 0.4 | 1 | 1.1 | 0.9
93 | 1 | 0.00033229 | 8.328e-05 | 0 | 0 | 1 | 0.97969 | -0.38971 | 0.4 | 1 | 1.1 | 0.9
94 | 1 | 0.00038268 | 9.591e-05 | 0 | 0 | 1 | 0.97964 | -0.39073 | 0.4 | 1 | 1.1 | 0.9
107 | 1 | 0.0012913 | 0.00032363 | 0 | 0 | 1 | 0.97836 | -0.41588 | 0.4 | 1 | 1.1 | 0.9
186 | 1 | 0.0025919 | 0.0006496 | 0 | 0 | 1 | 0.97997 | -0.38414 | 0.4 | 1 | 1.1 | 0.9
95 | 1 | 0.0015425 | 0.00038659 | 0 | 0 | 1 | 0.98113 | -0.3624 | 0.4 | 1 | 1.1 | 0.9
96 | 1 | 0.00084192 | 0.00021101 | 0 | 0 | 1 | 0.98118 | -0.36135 | 0.4 | 1 | 1.1 | 0.9
97 | 1 | 0 | 0 | 0 | 0 | 1 | 0.98152 | -0.35482 | 0.4 | 1 | 1.1 | 0.9
98 | 1 | 0.00045755 | 0.00011467 | 0 | 0 | 1 | 0.98151 | -0.35497 | 0.4 | 1 | 1.1 | 0.9
99 | 1 | 0 | 0 | 0 | 0 | 1 | 0.98129 | -0.35916 | 0.4 | 1 | 1.1 | 0.9
215 | 1 | 0 | 0 | 0 | 0 | 1 | 0.99004 | -0.18993 | 0.4 | 1 | 1.1 | 0.9
103 | 1 | 0.00044144 | 0.00011064 | 0 | 0 | 1 | 0.97857 | -0.4125 | 0.4 | 1 | 1.1 | 0.9
100 | 1 | 0.0051112 | 0.001281 | 0 | 0 | 1 | 0.97764 | -0.43065 | 0.4 | 1 | 1.1 | 0.9
101 | 1 | 0.0056709 | 0.0014213 | 0 | 0 | 1 | 0.97722 | -0.439 | 0.4 | 1 | 1.1 | 0.9
102 | 1 | 0 | 0 | 0 | 0 | 1 | 0.97812 | -0.42133 | 0.4 | 1 | 1.1 | 0.9
240 | 1 | 0 | 0 | 0 | 0 | 1 | 0.97491 | -0.4845 | 0.4 | 1 | 1.1 | 0.9
104 | 1 | 0.00018837 | 4.7211e-05 | 0 | 0 | 1 | 0.97352 | -0.51197 | 0.4 | 1 | 1.1 | 0.9
105 | 1 | 0.00095846 | 0.00024021 | 0 | 0 | 1 | 0.97352 | -0.51196 | 0.4 | 1 | 1.1 | 0.9
106 | 1 | 0 | 0 | 0 | 0 | 1 | 0.97354 | -0.51147 | 0.4 | 1 | 1.1 | 0.9
111 | 1 | 0.00073694 | 0.0001847 | 0 | 0 | 1 | 0.97363 | -0.50974 | 0.4 | 1 | 1.1 | 0.9
110 | 1 | 0.0036903 | 0.00092487 | 0 | 0 | 1 | 0.97327 | -0.51684 | 0.4 | 1 | 1.1 | 0.9
108 | 1 | 0.0016935 | 0.00042444 | 0 | 0 | 1 | 0.9782 | -0.41889 | 0.4 | 1 | 1.1 | 0.9
109 | 1 | 0.0024798 | 0.00062149 | 0 | 0 | 1 | 0.97814 | -0.4202 | 0.4 | 1 | 1.1 | 0.9
112 | 1 | 0 | 0 | 0 | 0 | 1 | 0.97374 | -0.50761 | 0.4 | 1 | 1.1 | 0.9
113 | 1 | 0.00086298 | 0.00021628 | 0 | 0 | 1 | 0.97373 | -0.50784 | 0.4 | 1 | 1.1 | 0.9
114 | 1 | 0.00036334 | 9.1061e-05 | 0 | 0 | 1 | 0.97399 | -0.50256 | 0.4 | 1 | 1.1 | 0.9
157 | 1 | 0.005772 | 0.0014466 | 0 | 0 | 1 | 0.99093 | -0.17234 | 0.4 | 1 | 1.1 | 0.9
158 | 1 | 0.0015913 | 0.00039882 | 0 | 0 | 1 | 0.99324 | -0.12817 | 0.4 | 1 | 1.1 | 0.9
159 | 1 | 0 | 0 | 0 | 0 | 1 | 0.99001 | -0.19001 | 0.4 | 1 | 1.1 | 0.9
160 | 1 | 0 | 0 | 0 | 0 | 1 | 0.99642 | -0.067923 | 0.4 | 1 | 1.1 | 0.9
161 | 1 | 0.002265 | 0.00056767 | 0 | 0 | 1 | 0.98691 | -0.24957 | 0.4 | 1 | 1.1 | 0.9
162 | 1 | 0.0015816 | 0.00039639 | 0 | 0 | 1 | 0.98991 | -0.19194 | 0.4 | 1 | 1.1 | 0.9
168 | 1 | 0 | 0 | 0 | 0 | 1 | 0.99562 | -0.083269 | 0.4 | 1 | 1.1 | 0.9
230 | 3 | 0.0033407 | 0.00083725 | 0 | 0 | 1 | 1 | 0 | 0.4 | 1 | 1.1 | 0.9
173 | 1 | 0.0017137 | 0.0004295 | 0 | 0 | 1 | 0.98638 | -0.25982 | 0.4 | 1 | 1.1 | 0.9
213 | 1 | 0.0013799 | 0.00034584 | 0 | 0 | 1 | 0.98986 | -0.19295 | 0.4 | 1 | 1.1 | 0.9
163 | 1 | 0.00303 | 0.0007594 | 0 | 0 | 1 | 0.97355 | -0.51023 | 0.4 | 1 | 1.1 | 0.9
164 | 1 | 0.0014635 | 0.00036679 | 0 | 0 | 1 | 0.97352 | -0.51073 | 0.4 | 1 | 1.1 | 0.9
165 | 1 | 0.0015653 | 0.00039231 | 0 | 0 | 1 | 0.97355 | -0.51015 | 0.4 | 1 | 1.1 | 0.9
166 | 1 | 0 | 0 | 0 | 0 | 1 | 0.97375 | -0.50632 | 0.4 | 1 | 1.1 | 0.9
210 | 1 | 0 | 0 | 0 | 0 | 1 | 0.97403 | -0.50084 | 0.4 | 1 | 1.1 | 0.9
225 | 1 | 0.0024317 | 0.00060945 | 0 | 0 | 1 | 0.97355 | -0.51027 | 0.4 | 1 | 1.1 | 0.9
167 | 1 | 0.0039377 | 0.00098687 | 0 | 0 | 1 | 0.99519 | -0.091434 | 0.4 | 1 | 1.1 | 0.9
169 | 1 | 0 | 0 | 0 | 0 | 1 | 0.99483 | -0.098452 | 0.4 | 1 | 1.1 | 0.9
170 | 1 | 0.0051232 | 0.001284 | 0 | 0 | 1 | 0.99507 | -0.093687 | 0.4 | 1 | 1.1 | 0.9
171 | 1 | 0.0018193 | 0.00045595 | 0 | 0 | 1 | 0.99449 | -0.10493 | 0.4 | 1 | 1.1 | 0.9
172 | 1 | 0.0074308 | 0.0018623 | 0 | 0 | 1 | 0.99462 | -0.1024 | 0.4 | 1 | 1.1 | 0.9
202 | 1 | 0.0016238 | 0.00040696 | 0 | 0 | 1 | 0.99458 | -0.10311 | 0.4 | 1 | 1.1 | 0.9
191 | 1 | 0.0059733 | 0.001497 | 0 | 0 | 1 | 0.99446 | -0.10565 | 0.4 | 1 | 1.1 | 0.9
236 | 1 | 0.0051886 | 0.0013004 | 0 | 0 | 1 | 0.99453 | -0.1042 | 0.4 | 1 | 1.1 | 0.9
174 | 1 | 0.0021676 | 0.00054324 | 0 | 0 | 1 | 0.98456 | -0.29499 | 0.4 | 1 | 1.1 | 0.9
196 | 1 | 0.001916 | 0.00048018 | 0 | 0 | 1 | 0.98393 | -0.30709 | 0.4 | 1 | 1.1 | 0.9
175 | 1 | 0.00078957 | 0.00019788 | 0 | 0 | 1 | 0.9993 | -0.013439 | 0.4 | 1 | 1.1 | 0.9
176 | 1 | 0.0010085 | 0.00025276 | 0 | 0 | 1 | 0.99931 | -0.013255 | 0.4 | 1 | 1.1 | 0.9
177 | 1 | 0 | 0 | 0 | 0 | 1 | 0.99934 | -0.012765 | 0.4 | 1 | 1.1 | 0.9
237 | 1 | 0.0014437 | 0.00036182 | 0 | 0 | 1 | 0.99932 | -0.013127 | 0.4 | 1 | 1.1 | 0.9
235 | 1 | 0.002075 | 0.00052004 | 0 | 0 | 1 | 0.99935 | -0.012466 | 0.4 | 1 | 1.1 | 0.9
178 | 1 | 0.0034267 | 0.00085882 | 0 | 0 | 1 | 0.97538 | -0.47424 | 0.4 | 1 | 1.1 | 0.9
179 | 1 | 0.0037655 | 0.00094372 | 0 | 0 | 1 | 0.97534 | -0.47504 | 0.4 | 1 | 1.1 | 0.9
180 | 1 | 0 | 0 | 0 | 0 | 1 | 0.97575 | -0.4669 | 0.4 | 1 | 1.1 | 0.9
181 | 1 | 0.0054603 | 0.0013685 | 0 | 0 | 1 | 0.97503 | -0.48097 | 0.4 | 1 | 1.1 | 0.9
182 | 1 | 0 | 0 | 0 | 0 | 1 | 0.97619 | -0.45822 | 0.4 | 1 | 1.1 | 0.9
183 | 1 | 0.0043586 | 0.0010924 | 0 | 0 | 1 | 0.9747 | -0.48753 | 0.4 | 1 | 1.1 | 0.9
221 | 1 | 0.0018133 | 0.00045446 | 0 | 0 | 1 | 0.97479 | -0.48575 | 0.4 | 1 | 1.1 | 0.9
195 | 1 | 0.0014939 | 0.00037442 | 0 | 0 | 1 | 0.9761 | -0.46006 | 0.4 | 1 | 1.1 | 0.9
193 | 1 | 0.0010669 | 0.0002674 | 0 | 0 | 1 | 0.97761 | -0.43041 | 0.4 | 1 | 1.1 | 0.9
184 | 1 | 0.0016526 | 0.00041418 | 0 | 0 | 1 | 0.98194 | -0.34586 | 0.4 | 1 | 1.1 | 0.9
185 | 1 | 0.0018456 | 0.00046254 | 0 | 0 | 1 | 0.98195 | -0.34562 | 0.4 | 1 | 1.1 | 0.9
187 | 1 | 0 | 0 | 0 | 0 | 1 | 0.98311 | -0.32314 | 0.4 | 1 | 1.1 | 0.9
188 | 1 | 0.0014383 | 0.00036047 | 0 | 0 | 1 | 0.97898 | -0.4035 | 0.4 | 1 | 1.1 | 0.9
211 | 1 | 0.0018278 | 0.00045808 | 0 | 0 | 1 | 0.98264 | -0.33233 | 0.4 | 1 | 1.1 | 0.9
194 | 1 | 0.0005857 | 0.00014679 | 0 | 0 | 1 | 0.97822 | -0.41834 | 0.4 | 1 | 1.1 | 0.9
189 | 1 | 0.0020287 | 0.00050845 | 0 | 0 | 1 | 0.99445 | -0.10573 | 0.4 | 1 | 1.1 | 0.9
190 | 1 | 0.0019569 | 0.00049044 | 0 | 0 | 1 | 0.9944 | -0.10677 | 0.4 | 1 | 1.1 | 0.9
192 | 1 | 0 | 0 | 0 | 0 | 1 | 0.99417 | -0.1113 | 0.4 | 1 | 1.1 | 0.9
197 | 1 | 0.0020412 | 0.00051157 | 0 | 0 | 1 | 0.99397 | -0.11517 | 0.4 | 1 | 1.1 | 0.9
226 | 1 | 0.002876 | 0.00072079 | 0 | 0 | 1 | 0.97604 | -0.46118 | 0.4 | 1 | 1.1 | 0.9
198 | 1 | 0 | 0 | 0 | 0 | 1 | 0.97393 | -0.50281 | 0.4 | 1 | 1.1 | 0.9
199 | 1 | 0.0016826 | 0.00042169 | 0 | 0 | 1 | 0.97397 | -0.50196 | 0.4 | 1 | 1.1 | 0.9
200 | 1 | 0.0016799 | 0.00042102 | 0 | 0 | 1 | 0.9739 | -0.50324 | 0.4 | 1 | 1.1 | 0.9
201 | 1 | 0.0048438 | 0.001214 | 0 | 0 | 1 | 0.99424 | -0.10957 | 0.4 | 1 | 1.1 | 0.9
203 | 1 | 0.0015524 | 0.00038906 | 0 | 0 | 1 | 0.994 | -0.11413 | 0.4 | 1 | 1.1 | 0.9
204 | 1 | 0.0068024 | 0.0017048 | 0 | 0 | 1 | 0.99348 | -0.12405 | 0.4 | 1 | 1.1 | 0.9
205 | 1 | 0.0021811 | 0.00054663 | 0 | 0 | 1 | 0.97314 | -0.51841 | 0.4 | 1 | 1.1 | 0.9
206 | 1 | 0.002151 | 0.00053908 | 0 | 0 | 1 | 0.97312 | -0.51875 | 0.4 | 1 | 1.1 | 0.9
207 | 1 | 0.0021202 | 0.00053136 | 0 | 0 | 1 | 0.97319 | -0.51727 | 0.4 | 1 | 1.1 | 0.9
209 | 1 | 0.0032688 | 0.00081923 | 0 | 0 | 1 | 0.97329 | -0.51531 | 0.4 | 1 | 1.1 | 0.9
224 | 1 | 0.0016274 | 0.00040787 | 0 | 0 | 1 | 0.97332 | -0.5148 | 0.4 | 1 | 1.1 | 0.9
228 | 1 | 0.0025331 | 0.00063486 | 0 | 0 | 1 | 0.98243 | -0.33643 | 0.4 | 1 | 1.1 | 0.9
212 | 1 | 0.0028032 | 0.00070254 | 0 | 0 | 1 | 0.98976 | -0.19492 | 0.4 | 1 | 1.1 | 0.9
214 | 1 | 0.0018506 | 0.00046382 | 0 | 0 | 1 | 0.98971 | -0.19576 | 0.4 | 1 | 1.1 | 0.9
216 | 1 | 0.0028808 | 0.00072199 | 0 | 0 | 1 | 0.99942 | -0.011111 | 0.4 | 1 | 1.1 | 0.9
217 | 1 | 0 | 0 | 0 | 0 | 1 | 0.99951 | -0.0094309 | 0.4 | 1 | 1.1 | 0.9
218 | 1 | 0.0021023 | 0.00052688 | 0 | 0 | 1 | 0.99938 | -0.01197 | 0.4 | 1 | 1.1 | 0.9
219 | 1 | 0 | 0 | 0 | 0 | 1 | 0.99948 | -0.010046 | 0.4 | 1 | 1.1 | 0.9
220 | 1 | 0 | 0 | 0 | 0 | 1 | 0.99974 | -0.0049584 | 0.4 | 1 | 1.1 | 0.9
242 | 1 | 0.0017368 | 0.00043529 | 0 | 0 | 1 | 0.99933 | -0.01286 | 0.4 | 1 | 1.1 | 0.9
231 | 1 | 0.0022729 | 0.00056965 | 0 | 0 | 1 | 0.99964 | -0.0068499 | 0.4 | 1 | 1.1 | 0.9
222 | 1 | 0.0015746 | 0.00039464 | 0 | 0 | 1 | 0.97479 | -0.48576 | 0.4 | 1 | 1.1 | 0.9
223 | 1 | 0.0069015 | 0.0017297 | 0 | 0 | 1 | 0.97456 | -0.49028 | 0.4 | 1 | 1.1 | 0.9
227 | 1 | 0.002077 | 0.00052054 | 0 | 0 | 1 | 0.97597 | -0.46256 | 0.4 | 1 | 1.1 | 0.9
232 | 1 | 0.0015766 | 0.00039513 | 0 | 0 | 1 | 0.97596 | -0.46284 | 0.4 | 1 | 1.1 | 0.9
229 | 1 | 0.011468 | 0.0028742 | 0 | 0 | 1 | 0.98221 | -0.34077 | 0.4 | 1 | 1.1 | 0.9
234 | 1 | 0.0057453 | 0.0014399 | 0 | 0 | 1 | 0.99943 | -0.01092 | 0.4 | 1 | 1.1 | 0.9
233 | 1 | 0.00080353 | 0.00020138 | 0 | 0 | 1 | 0.97595 | -0.46293 | 0.4 | 1 | 1.1 | 0.9

## generator_data
GEN_BUS | PG | QG | QMAX | QMIN | VG | MBASE | GEN_STATUS | PMAX | PMIN
230 | 0.21283 | 0.054451 | 10 | -10 | 1 | 100 | 1 | 10 | 0

## branch_data
F_BUS | T_BUS | BR_R | BR_X | BR_B | RATE_A | RATE_B | RATE_C | TAP | SHIFT | BR_STATUS | ANGMIN | ANGMAX | P_in | Q_in | P_out | Q_out
89 | 90 | 0.99502 | 0.63681 | 1.6709e-09 | 0 | 0 | 0 | 0 | 0 | 1 | -90 | 90 | 0.0057764 | 0.0014471 | -0.005776 | -0.001447
89 | 91 | 10.9589 | 7.0137 | 1.8403e-08 | 0 | 0 | 0 | 0 | 0 | 1 | -90 | 90 | -0.0071854 | -0.0018002 | 0.0071917 | 0.0018025
90 | 92 | 3.0825 | 1.9728 | 5.1764e-09 | 0 | 0 | 0 | 0 | 0 | 1 | -90 | 90 | 0.005776 | 0.001447 | -0.0057749 | -0.0014468
91 | 93 | 0.41539 | 0.26585 | 6.9755e-10 | 0 | 0 | 0 | 0 | 0 | 1 | -90 | 90 | -0.0075744 | -0.0018979 | 0.0075747 | 0.001898
91 | 94 | 3.1386 | 2.0087 | 5.2705e-09 | 0 | 0 | 0 | 0 | 0 | 1 | -90 | 90 | 0.00038268 | 9.5409e-05 | -0.00038268 | -9.5912e-05
92 | 107 | 1.2704 | 0.81302 | 2.1333e-09 | 0 | 0 | 0 | 0 | 0 | 1 | -90 | 90 | 0.0054657 | 0.0013693 | -0.0054653 | -0.0013692
93 | 186 | 3.0309 | 1.9398 | 5.0898e-09 | 0 | 0 | 0 | 0 | 0 | 1 | -90 | 90 | -0.007907 | -0.0019813 | 0.007909 | 0.0019821
107 | 108 | 3.0913 | 1.9784 | 5.1912e-09 | 0 | 0 | 0 | 0 | 0 | 1 | -90 | 90 | 0.004174 | 0.0010456 | -0.0041734 | -0.0010457
186 | 188 | 1.3331 | 0.85316 | 2.2386e-09 | 0 | 0 | 0 | 0 | 0 | 1 | -90 | 90 | 0.062728 | 0.015836 | -0.06267 | -0.015799
186 | 184 | 2.2639 | 1.4489 | 3.8016e-09 | 0 | 0 | 0 | 0 | 0 | 1 | -90 | 90 | -0.073229 | -0.018468 | 0.073364 | 0.018553
95 | 96 | 2.9102 | 1.8625 | 4.887e-09 | 0 | 0 | 0 | 0 | 0 | 1 | -90 | 90 | -0.0015425 | -0.0003866 | 0.0015426 | 0.00038618
96 | 97 | 11.8101 | 7.5585 | 1.9832e-08 | 0 | 0 | 0 | 0 | 0 | 1 | -90 | 90 | -0.0023845 | -0.00059718 | 0.0023852 | 0.00059575
97 | 98 | 1.4018 | 0.89716 | 2.354e-09 | 0 | 0 | 0 | 0 | 0 | 1 | -90 | 90 | 0.00045755 | 0.00011445 | -0.00045755 | -0.00011467
97 | 99 | 1.0386 | 0.6647 | 1.7441e-09 | 0 | 0 | 0 | 0 | 0 | 1 | -90 | 90 | 0.018118 | 0.0045652 | -0.018114 | -0.004563
97 | 215 | 34.3473 | 21.9823 | 5.7678e-08 | 0 | 0 | 0 | 0 | 0 | 1 | -90 | 90 | -0.020961 | -0.0052754 | 0.021127 | 0.0053764
99 | 103 | 12.7163 | 8.1384 | 2.1354e-08 | 0 | 0 | 0 | 0 | 0 | 1 | -90 | 90 | 0.018114 | 0.004563 | -0.018068 | -0.0045356
215 | 204 | 13.8829 | 8.8851 | 2.3313e-08 | 0 | 0 | 0 | 0 | 0 | 1 | -90 | 90 | -0.021127 | -0.0053763 | 0.021194 | 0.0054171
103 | 102 | 2.1531 | 1.378 | 3.6156e-09 | 0 | 0 | 0 | 0 | 0 | 1 | -90 | 90 | 0.017626 | 0.004425 | -0.017619 | -0.0044206
100 | 101 | 2.8611 | 1.8311 | 4.8045e-09 | 0 | 0 | 0 | 0 | 0 | 1 | -90 | 90 | 0.0125 | 0.0031349 | -0.012495 | -0.0031322
100 | 102 | 2.2692 | 1.4523 | 3.8106e-09 | 0 | 0 | 0 | 0 | 0 | 1 | -90 | 90 | -0.017611 | -0.004416 | 0.017619 | 0.0044206
101 | 240 | 28.5055 | 18.2435 | 4.7868e-08 | 0 | 0 | 0 | 0 | 0 | 1 | -90 | 90 | 0.0068243 | 0.0017109 | -0.0068095 | -0.001706
240 | 114 | 11.2893 | 7.2252 | 1.8958e-08 | 0 | 0 | 0 | 0 | 0 | 1 | -90 | 90 | 0.0068095 | 0.0017061 | -0.0068037 | -0.0017041
104 | 105 | 0.11316 | 0.072425 | 1.9003e-10 | 0 | 0 | 0 | 0 | 0 | 1 | -90 | 90 | -0.00018837 | -4.7213e-05 | 0.00018837 | 4.7195e-05
105 | 106 | 1.8062 | 1.1559 | 3.033e-09 | 0 | 0 | 0 | 0 | 0 | 1 | -90 | 90 | -0.0011468 | -0.00028742 | 0.0011468 | 0.00028715
106 | 111 | 1.5229 | 0.97464 | 2.5573e-09 | 0 | 0 | 0 | 0 | 0 | 1 | -90 | 90 | -0.0048379 | -0.0012117 | 0.0048383 | 0.0012117
106 | 110 | 6.1743 | 3.9515 | 1.0368e-08 | 0 | 0 | 0 | 0 | 0 | 1 | -90 | 90 | 0.0036911 | 0.00092452 | -0.0036902 | -0.0009249
111 | 112 | 1.6195 | 1.0365 | 2.7195e-09 | 0 | 0 | 0 | 0 | 0 | 1 | -90 | 90 | -0.0055753 | -0.0013964 | 0.0055758 | 0.0013965
108 | 109 | 2.2656 | 1.45 | 3.8046e-09 | 0 | 0 | 0 | 0 | 0 | 1 | -90 | 90 | 0.0024799 | 0.00062124 | -0.0024797 | -0.0006215
112 | 113 | 1.1248 | 0.71989 | 1.8889e-09 | 0 | 0 | 0 | 0 | 0 | 1 | -90 | 90 | 0.00086296 | 0.00021612 | -0.00086296 | -0.00021629
112 | 114 | 3.3321 | 2.1325 | 5.5954e-09 | 0 | 0 | 0 | 0 | 0 | 1 | -90 | 90 | -0.0064388 | -0.0016126 | 0.0064403 | 0.0016131
157 | 158 | 1.7137 | 1.0967 | 2.8777e-09 | 0 | 0 | 0 | 0 | 0 | 1 | -90 | 90 | -0.11496 | -0.029294 | 0.11521 | 0.029451
157 | 159 | 0.71957 | 0.46052 | 1.2083e-09 | 0 | 0 | 0 | 0 | 0 | 1 | -90 | 90 | 0.10919 | 0.027848 | -0.1091 | -0.027788
158 | 160 | 2.3176 | 1.4833 | 3.8919e-09 | 0 | 0 | 0 | 0 | 0 | 1 | -90 | 90 | -0.1168 | -0.02985 | 0.11714 | 0.030068
159 | 161 | 2.5999 | 1.6639 | 4.3659e-09 | 0 | 0 | 0 | 0 | 0 | 1 | -90 | 90 | 0.10148 | 0.02588 | -0.10119 | -0.025694
159 | 162 | 1.116 | 0.71425 | 1.8741e-09 | 0 | 0 | 0 | 0 | 0 | 1 | -90 | 90 | 0.0076168 | 0.0019086 | -0.0076161 | -0.0019084
160 | 168 | 0.95758 | 0.61285 | 1.608e-09 | 0 | 0 | 0 | 0 | 0 | 1 | -90 | 90 | 0.071666 | 0.018119 | -0.071613 | -0.018085
160 | 230 | 1.6259 | 1.0406 | 5.4608e-09 | 0 | 0 | 0 | 0 | 0 | 1 | -90 | 90 | -0.18881 | -0.048187 | 0.18943 | 0.048584
161 | 173 | 0.45613 | 0.29193 | 7.6597e-10 | 0 | 0 | 0 | 0 | 0 | 1 | -90 | 90 | 0.098924 | 0.025127 | -0.098875 | -0.025095
162 | 213 | 0.7295 | 0.46688 | 1.225e-09 | 0 | 0 | 0 | 0 | 0 | 1 | -90 | 90 | 0.0060345 | 0.001512 | -0.0060342 | -0.0015119
168 | 170 | 1.132 | 0.72447 | 1.9009e-09 | 0 | 0 | 0 | 0 | 0 | 1 | -90 | 90 | 0.041208 | 0.010458 | -0.041187 | -0.010445
168 | 167 | 1.1934 | 0.76379 | 2.0041e-09 | 0 | 0 | 0 | 0 | 0 | 1 | -90 | 90 | 0.030406 | 0.0076272 | -0.030394 | -0.0076199
230 | 220 | 1.1074 | 0.70874 | 1.8596e-09 | 0 | 0 | 0 | 0 | 0 | 1 | -90 | 90 | 0.020066 | 0.0050292 | -0.020061 | -0.0050263
173 | 174 | 1.5888 | 1.0168 | 2.668e-09 | 0 | 0 | 0 | 0 | 0 | 1 | -90 | 90 | 0.097161 | 0.024666 | -0.096997 | -0.024561
213 | 212 | 1.8632 | 1.1924 | 3.1287e-09 | 0 | 0 | 0 | 0 | 0 | 1 | -90 | 90 | 0.0046543 | 0.0011661 | -0.0046539 | -0.0011661
163 | 164 | 1.4256 | 0.9124 | 2.394e-09 | 0 | 0 | 0 | 0 | 0 | 1 | -90 | 90 | 0.0014635 | 0.0003666 | -0.0014635 | -0.00036681
163 | 165 | 0.080597 | 0.051582 | 1.3534e-10 | 0 | 0 | 0 | 0 | 0 | 1 | -90 | 90 | -0.0044935 | -0.001126 | 0.0044935 | 0.001126
165 | 166 | 2.682 | 1.7165 | 4.5037e-09 | 0 | 0 | 0 | 0 | 0 | 1 | -90 | 90 | -0.0060588 | -0.0015183 | 0.0060599 | 0.0015186
166 | 210 | 1.1754 | 0.75225 | 1.9738e-09 | 0 | 0 | 0 | 0 | 0 | 1 | -90 | 90 | -0.019846 | -0.0049753 | 0.019851 | 0.0049785
166 | 225 | 1.2154 | 0.77784 | 2.0409e-09 | 0 | 0 | 0 | 0 | 0 | 1 | -90 | 90 | 0.013786 | 0.0034567 | -0.013783 | -0.0034552
210 | 183 | 2.4405 | 1.5619 | 4.0983e-09 | 0 | 0 | 0 | 0 | 0 | 1 | -90 | 90 | -0.023214 | -0.0058206 | 0.023228 | 0.0058297
210 | 199 | 1.4222 | 0.91021 | 2.3883e-09 | 0 | 0 | 0 | 0 | 0 | 1 | -90 | 90 | 0.0033627 | 0.00084218 | -0.0033625 | -0.00084229
225 | 224 | 1.6964 | 1.0857 | 2.8488e-09 | 0 | 0 | 0 | 0 | 0 | 1 | -90 | 90 | 0.011352 | 0.0028458 | -0.011349 | -0.0028445
167 | 169 | 1.1774 | 0.75355 | 1.9772e-09 | 0 | 0 | 0 | 0 | 0 | 1 | -90 | 90 | 0.026456 | 0.006633 | -0.026447 | -0.0066275
169 | 171 | 2.0777 | 1.3297 | 3.489e-09 | 0 | 0 | 0 | 0 | 0 | 1 | -90 | 90 | 0.013825 | 0.0034635 | -0.013821 | -0.0034611
169 | 172 | 1.386 | 0.88701 | 2.3274e-09 | 0 | 0 | 0 | 0 | 0 | 1 | -90 | 90 | 0.012622 | 0.003164 | -0.01262 | -0.0031627
170 | 202 | 1.1697 | 0.74863 | 1.9643e-09 | 0 | 0 | 0 | 0 | 0 | 1 | -90 | 90 | 0.036064 | 0.0091612 | -0.036047 | -0.0091509
171 | 191 | 0.26511 | 0.16967 | 4.4518e-10 | 0 | 0 | 0 | 0 | 0 | 1 | -90 | 90 | 0.012002 | 0.0030052 | -0.012001 | -0.0030049
172 | 236 | 1.5429 | 0.98744 | 2.5909e-09 | 0 | 0 | 0 | 0 | 0 | 1 | -90 | 90 | 0.005189 | 0.0013004 | -0.0051886 | -0.0013004
202 | 201 | 0.83898 | 0.53694 | 1.4089e-09 | 0 | 0 | 0 | 0 | 0 | 1 | -90 | 90 | 0.034424 | 0.008744 | -0.034413 | -0.0087373
191 | 189 | 0.057735 | 0.03695 | 9.6952e-11 | 0 | 0 | 0 | 0 | 0 | 1 | -90 | 90 | 0.0060279 | 0.0015079 | -0.0060278 | -0.0015079
174 | 196 | 0.55798 | 0.35711 | 9.37e-10 | 0 | 0 | 0 | 0 | 0 | 1 | -90 | 90 | 0.094829 | 0.024018 | -0.094774 | -0.023983
196 | 187 | 0.75433 | 0.48277 | 1.2667e-09 | 0 | 0 | 0 | 0 | 0 | 1 | -90 | 90 | 0.092858 | 0.023503 | -0.092787 | -0.023457
175 | 176 | 1.0411 | 0.66628 | 1.7482e-09 | 0 | 0 | 0 | 0 | 0 | 1 | -90 | 90 | -0.00078957 | -0.00019788 | 0.00078958 | 0.00019771
176 | 177 | 1.2214 | 0.78169 | 2.051e-09 | 0 | 0 | 0 | 0 | 0 | 1 | -90 | 90 | -0.0017981 | -0.00045047 | 0.0017981 | 0.0004503
177 | 237 | 1.1244 | 0.7196 | 1.8881e-09 | 0 | 0 | 0 | 0 | 0 | 1 | -90 | 90 | 0.0014437 | 0.00036165 | -0.0014437 | -0.00036182
177 | 235 | 0.41264 | 0.26409 | 6.9294e-10 | 0 | 0 | 0 | 0 | 0 | 1 | -90 | 90 | -0.0032419 | -0.00081195 | 0.0032419 | 0.00081191
235 | 234 | 1.301 | 0.83265 | 2.1848e-09 | 0 | 0 | 0 | 0 | 0 | 1 | -90 | 90 | -0.0053169 | -0.001332 | 0.0053173 | 0.001332
178 | 179 | 0.17406 | 0.1114 | 2.9229e-10 | 0 | 0 | 0 | 0 | 0 | 1 | -90 | 90 | 0.019524 | 0.0048958 | -0.019523 | -0.0048954
178 | 180 | 1.3638 | 0.87283 | 2.2902e-09 | 0 | 0 | 0 | 0 | 0 | 1 | -90 | 90 | -0.02295 | -0.0057547 | 0.022958 | 0.0057596
179 | 181 | 1.6073 | 1.0287 | 2.6991e-09 | 0 | 0 | 0 | 0 | 0 | 1 | -90 | 90 | 0.015758 | 0.0039517 | -0.015753 | -0.0039491
180 | 182 | 0.73398 | 0.46975 | 1.2326e-09 | 0 | 0 | 0 | 0 | 0 | 1 | -90 | 90 | -0.050573 | -0.012698 | 0.050594 | 0.012712
180 | 183 | 3.1896 | 2.0413 | 5.3561e-09 | 0 | 0 | 0 | 0 | 0 | 1 | -90 | 90 | 0.027614 | 0.0069389 | -0.027587 | -0.006922
181 | 221 | 1.9777 | 1.2657 | 3.321e-09 | 0 | 0 | 0 | 0 | 0 | 1 | -90 | 90 | 0.010293 | 0.0025805 | -0.010291 | -0.0025794
182 | 195 | 0.89031 | 0.5698 | 1.4951e-09 | 0 | 0 | 0 | 0 | 0 | 1 | -90 | 90 | 0.0088284 | 0.0022127 | -0.0088276 | -0.0022123
182 | 193 | 2.0047 | 1.283 | 3.3665e-09 | 0 | 0 | 0 | 0 | 0 | 1 | -90 | 90 | -0.059422 | -0.014924 | 0.059501 | 0.014975
221 | 222 | 0.0053882 | 0.0034485 | 9.0482e-12 | 0 | 0 | 0 | 0 | 0 | 1 | -90 | 90 | 0.0084774 | 0.0021249 | -0.0084774 | -0.0021249
195 | 226 | 0.65105 | 0.41667 | 1.0933e-09 | 0 | 0 | 0 | 0 | 0 | 1 | -90 | 90 | 0.0073337 | 0.0018379 | -0.0073333 | -0.0018377
193 | 194 | 0.85645 | 0.54813 | 1.4382e-09 | 0 | 0 | 0 | 0 | 0 | 1 | -90 | 90 | -0.060568 | -0.015242 | 0.060603 | 0.015264
184 | 185 | 0.014068 | 0.0090038 | 2.3625e-11 | 0 | 0 | 0 | 0 | 0 | 1 | -90 | 90 | -0.075016 | -0.018967 | 0.075017 | 0.018968
185 | 187 | 1.2725 | 0.81439 | 2.1369e-09 | 0 | 0 | 0 | 0 | 0 | 1 | -90 | 90 | -0.076863 | -0.01943 | 0.076946 | 0.019483
187 | 211 | 2.5126 | 1.6081 | 4.2194e-09 | 0 | 0 | 0 | 0 | 0 | 1 | -90 | 90 | 0.015841 | 0.003974 | -0.015834 | -0.00397
188 | 194 | 1.0446 | 0.66854 | 1.7542e-09 | 0 | 0 | 0 | 0 | 0 | 1 | -90 | 90 | 0.061232 | 0.015439 | -0.061189 | -0.015411
211 | 228 | 1.2674 | 0.81114 | 2.1283e-09 | 0 | 0 | 0 | 0 | 0 | 1 | -90 | 90 | 0.014006 | 0.0035119 | -0.014004 | -0.0035104
189 | 190 | 1.1569 | 0.74041 | 1.9427e-09 | 0 | 0 | 0 | 0 | 0 | 1 | -90 | 90 | 0.0039991 | 0.00099946 | -0.0039989 | -0.00099952
190 | 192 | 9.8041 | 6.2746 | 1.6464e-08 | 0 | 0 | 0 | 0 | 0 | 1 | -90 | 90 | 0.002042 | 0.00050908 | -0.0020416 | -0.00051042
192 | 197 | 8.3777 | 5.3618 | 1.4068e-08 | 0 | 0 | 0 | 0 | 0 | 1 | -90 | 90 | 0.0020416 | 0.00051042 | -0.0020412 | -0.00051157
226 | 227 | 1.3238 | 0.84724 | 2.223e-09 | 0 | 0 | 0 | 0 | 0 | 1 | -90 | 90 | 0.0044573 | 0.0011169 | -0.004457 | -0.001117
198 | 199 | 2.133 | 1.3651 | 3.5818e-09 | 0 | 0 | 0 | 0 | 0 | 1 | -90 | 90 | -0.0016799 | -0.00042089 | 0.00168 | 0.00042059
198 | 200 | 1.0897 | 0.69743 | 1.83e-09 | 0 | 0 | 0 | 0 | 0 | 1 | -90 | 90 | 0.0016799 | 0.00042089 | -0.0016799 | -0.00042104
201 | 203 | 0.68896 | 0.44093 | 1.1569e-09 | 0 | 0 | 0 | 0 | 0 | 1 | -90 | 90 | 0.029569 | 0.0075233 | -0.029563 | -0.0075193
203 | 204 | 1.5839 | 1.0137 | 2.6598e-09 | 0 | 0 | 0 | 0 | 0 | 1 | -90 | 90 | 0.02801 | 0.0071302 | -0.027997 | -0.0071219
205 | 206 | 0.66424 | 0.42512 | 1.1154e-09 | 0 | 0 | 0 | 0 | 0 | 1 | -90 | 90 | 0.0021509 | 0.00053902 | -0.0021509 | -0.0005391
205 | 207 | 1.1221 | 0.71812 | 1.8843e-09 | 0 | 0 | 0 | 0 | 0 | 1 | -90 | 90 | -0.004332 | -0.0010857 | 0.0043322 | 0.0010856
207 | 209 | 1.2911 | 0.82633 | 2.1682e-09 | 0 | 0 | 0 | 0 | 0 | 1 | -90 | 90 | -0.0064523 | -0.001617 | 0.0064529 | 0.0016172
209 | 224 | 0.22167 | 0.14187 | 3.7225e-10 | 0 | 0 | 0 | 0 | 0 | 1 | -90 | 90 | -0.0097216 | -0.0024365 | 0.0097218 | 0.0024366
228 | 229 | 1.6373 | 1.0479 | 2.7495e-09 | 0 | 0 | 0 | 0 | 0 | 1 | -90 | 90 | 0.01147 | 0.0028755 | -0.011468 | -0.0028742
212 | 214 | 1.9933 | 1.2757 | 3.3472e-09 | 0 | 0 | 0 | 0 | 0 | 1 | -90 | 90 | 0.0018507 | 0.00046354 | -0.0018506 | -0.00046382
216 | 217 | 1.5097 | 0.9662 | 2.5352e-09 | 0 | 0 | 0 | 0 | 0 | 1 | -90 | 90 | -0.0049832 | -0.0012486 | 0.0049836 | 0.0012486
216 | 218 | 1.8278 | 1.1698 | 3.0694e-09 | 0 | 0 | 0 | 0 | 0 | 1 | -90 | 90 | 0.0021024 | 0.00052663 | -0.0021023 | -0.00052688
217 | 219 | 1.5815 | 1.0122 | 2.6557e-09 | 0 | 0 | 0 | 0 | 0 | 1 | -90 | 90 | 0.0017371 | 0.00043399 | -0.0017371 | -0.00043422
217 | 220 | 2.9784 | 1.9062 | 5.0016e-09 | 0 | 0 | 0 | 0 | 0 | 1 | -90 | 90 | -0.0067207 | -0.0016826 | 0.0067221 | 0.001683
219 | 242 | 7.2493 | 4.6395 | 1.2174e-08 | 0 | 0 | 0 | 0 | 0 | 1 | -90 | 90 | 0.0017371 | 0.00043422 | -0.0017368 | -0.00043529
220 | 231 | 0.63523 | 0.40655 | 1.0667e-09 | 0 | 0 | 0 | 0 | 0 | 1 | -90 | 90 | 0.013339 | 0.0033433 | -0.013338 | -0.0033426
231 | 234 | 1.6473 | 1.0543 | 2.7663e-09 | 0 | 0 | 0 | 0 | 0 | 1 | -90 | 90 | 0.011065 | 0.002773 | -0.011063 | -0.0027719
222 | 223 | 2.788 | 1.7843 | 4.6817e-09 | 0 | 0 | 0 | 0 | 0 | 1 | -90 | 90 | 0.0069028 | 0.0017302 | -0.0069013 | -0.0017297
227 | 232 | 0.49736 | 0.31831 | 8.352e-10 | 0 | 0 | 0 | 0 | 0 | 1 | -90 | 90 | 0.0023801 | 0.00059639 | -0.0023801 | -0.00059645
232 | 233 | 0.50209 | 0.32133 | 8.4314e-10 | 0 | 0 | 0 | 0 | 0 | 1 | -90 | 90 | 0.00080352 | 0.00020131 | -0.00080351 | -0.00020139