## bus_data
BUS_I | BUS_TYPE | Pd | Qd | Gs | Bs | area | Vm | Va | baseKV | zone | Vmax | Vmin
1 | 1 | 0.010141 | 0.0025415 | 0 | 0 | 1 | 0.9877 | -0.23524 | 0.4 | 1 | 1.1 | 0.9
2 | 1 | 0 | 0 | 0 | 0 | 1 | 0.98558 | -0.2764 | 0.4 | 1 | 1.1 | 0.9
3 | 1 | 0 | 0 | 0 | 0 | 1 | 0.98983 | -0.19413 | 0.4 | 1 | 1.1 | 0.9
4 | 1 | 0.0082888 | 0.0020774 | 0 | 0 | 1 | 0.98495 | -0.28875 | 0.4 | 1 | 1.1 | 0.9
7 | 1 | 0 | 0 | 0 | 0 | 1 | 0.98437 | -0.30006 | 0.4 | 1 | 1.1 | 0.9
10 | 1 | 0 | 0 | 0 | 0 | 1 | 0.99013 | -0.18836 | 0.4 | 1 | 1.1 | 0.9
11 | 1 | 0 | 0 | 0 | 0 | 1 | 0.98944 | -0.20149 | 0.4 | 1 | 1.1 | 0.9
28 | 1 | 0.020578 | 0.0051572 | 0 | 0 | 1 | 0.98472 | -0.29321 | 0.4 | 1 | 1.1 | 0.9
5 | 1 | 0 | 0 | 0 | 0 | 1 | 0.98377 | -0.3117 | 0.4 | 1 | 1.1 | 0.9
34 | 1 | 0.011004 | 0.0027579 | 0 | 0 | 1 | 0.98322 | -0.32252 | 0.4 | 1 | 1.1 | 0.9
6 | 1 | 0 | 0 | 0 | 0 | 1 | 0.98401 | -0.30713 | 0.4 | 1 | 1.1 | 0.9
30 | 1 | 0.0047424 | 0.0011886 | 0 | 0 | 1 | 0.98389 | -0.3094 | 0.4 | 1 | 1.1 | 0.9
29 | 1 | 0.0025731 | 0.00064487 | 0 | 0 | 1 | 0.98396 | -0.30799 | 0.4 | 1 | 1.1 | 0.9
162 | 1 | 0.0055003 | 0.0013785 | 0 | 0 | 1 | 0.98421 | -0.30321 | 0.4 | 1 | 1.1 | 0.9
160 | 1 | 0.0088603 | 0.0022206 | 0 | 0 | 1 | 0.98413 | -0.30476 | 0.4 | 1 | 1.1 | 0.9
142 | 1 | 0 | 0 | 0 | 0 | 1 | 0.99033 | -0.18436 | 0.4 | 1 | 1.1 | 0.9
126 | 1 | 0.0025859 | 0.00064808 | 0 | 0 | 1 | 0.98982 | -0.19438 | 0.4 | 1 | 1.1 | 0.9
158 | 1 | 0 | 0 | 0 | 0 | 1 | 0.98773 | -0.23438 | 0.4 | 1 | 1.1 | 0.9
12 | 1 | 0 | 0 | 0 | 0 | 1 | 0.99151 | -0.16178 | 0.4 | 1 | 1.1 | 0.9
14 | 1 | 0 | 0 | 0 | 0 | 1 | 0.9928 | -0.13707 | 0.4 | 1 | 1.1 | 0.9
140 | 1 | 0.0041673 | 0.0010444 | 0 | 0 | 1 | 0.99122 | -0.16727 | 0.4 | 1 | 1.1 | 0.9
13 | 1 | 0 | 0 | 0 | 0 | 1 | 0.98453 | -0.29666 | 0.4 | 1 | 1.1 | 0.9
21 | 1 | 0 | 0 | 0 | 0 | 1 | 0.98361 | -0.3146 | 0.4 | 1 | 1.1 | 0.9
127 | 1 | 0.006232 | 0.0015619 | 0 | 0 | 1 | 0.98478 | -0.29175 | 0.4 | 1 | 1.1 | 0.9
25 | 1 | 0 | 0 | 0 | 0 | 1 | 0.99399 | -0.11443 | 0.4 | 1 | 1.1 | 0.9
15 | 1 | 0 | 0 | 0 | 0 | 1 | 0.9835 | -0.31677 | 0.4 | 1 | 1.1 | 0.9
18 | 1 | 0 | 0 | 0 | 0 | 1 | 0.98338 | -0.31915 | 0.4 | 1 | 1.1 | 0.9
163 | 1 | 0.00069781 | 0.00017489 | 0 | 0 | 1 | 0.98351 | -0.31653 | 0.4 | 1 | 1.1 | 0.9
16 | 1 | 0 | 0 | 0 | 0 | 1 | 0.99323 | -0.12875 | 0.4 | 1 | 1.1 | 0.9
24 | 1 | 0 | 0 | 0 | 0 | 1 | 0.99534 | -0.088443 | 0.4 | 1 | 1.1 | 0.9
139 | 1 | 0.011039 | 0.0027665 | 0 | 0 | 1 | 0.99165 | -0.15889 | 0.4 | 1 | 1.1 | 0.9
17 | 1 | 0 | 0 | 0 | 0 | 1 | 0.98016 | -0.38229 | 0.4 | 1 | 1.1 | 0.9
159 | 1 | 0 | 0 | 0 | 0 | 1 | 0.98103 | -0.3653 | 0.4 | 1 | 1.1 | 0.9
166 | 1 | 0.0015875 | 0.00039786 | 0 | 0 | 1 | 0.97994 | -0.38677 | 0.4 | 1 | 1.1 | 0.9
81 | 1 | 0.0040582 | 0.0010171 | 0 | 0 | 1 | 0.98326 | -0.32148 | 0.4 | 1 | 1.1 | 0.9
22 | 1 | 0 | 0 | 0 | 0 | 1 | 0.99044 | -0.18219 | 0.4 | 1 | 1.1 | 0.9
136 | 1 | 0.007448 | 0.0018667 | 0 | 0 | 1 | 0.98977 | -0.19502 | 0.4 | 1 | 1.1 | 0.9
23 | 1 | 0 | 0 | 0 | 0 | 1 | 0.99691 | -0.058479 | 0.4 | 1 | 1.1 | 0.9
121 | 1 | 0 | 0 | 0 | 0 | 1 | 0.99674 | -0.061881 | 0.4 | 1 | 1.1 | 0.9
119 | 1 | 0.0036235 | 0.00090814 | 0 | 0 | 1 | 0.9976 | -0.045525 | 0.4 | 1 | 1.1 | 0.9
152 | 1 | 0.012406 | 0.0031092 | 0 | 0 | 1 | 0.99606 | -0.074732 | 0.4 | 1 | 1.1 | 0.9
106 | 1 | 0 | 0 | 0 | 0 | 1 | 0.99259 | -0.14139 | 0.4 | 1 | 1.1 | 0.9
102 | 1 | 0.01318 | 0.0033033 | 0 | 0 | 1 | 0.9969 | -0.058771 | 0.4 | 1 | 1.1 | 0.9
27 | 1 | 0 | 0 | 0 | 0 | 1 | 0.98358 | -0.31466 | 0.4 | 1 | 1.1 | 0.9
99 | 1 | 0 | 0 | 0 | 0 | 1 | 0.98306 | -0.3248 | 0.4 | 1 | 1.1 | 0.9
146 | 1 | 0.0055743 | 0.001397 | 0 | 0 | 1 | 0.98454 | -0.29612 | 0.4 | 1 | 1.1 | 0.9
33 | 1 | 0 | 0 | 0 | 0 | 1 | 0.98302 | -0.32649 | 0.4 | 1 | 1.1 | 0.9
161 | 1 | 0.0018186 | 0.00045578 | 0 | 0 | 1 | 0.98408 | -0.30563 | 0.4 | 1 | 1.1 | 0.9
69 | 1 | 0 | 0 | 0 | 0 | 1 | 0.98078 | -0.3687 | 0.4 | 1 | 1.1 | 0.9
78 | 1 | 0 | 0 | 0 | 0 | 1 | 0.98241 | -0.33691 | 0.4 | 1 | 1.1 | 0.9
68 | 1 | 0.0018026 | 0.00045179 | 0 | 0 | 1 | 0.98011 | -0.38164 | 0.4 | 1 | 1.1 | 0.9
75 | 1 | 0 | 0 | 0 | 0 | 1 | 0.98494 | -0.28825 | 0.4 | 1 | 1.1 | 0.9
116 | 1 | 0 | 0 | 0 | 0 | 1 | 0.98541 | -0.27908 | 0.4 | 1 | 1.1 | 0.9
170 | 1 | 0.0047054 | 0.0011793 | 0 | 0 | 1 | 0.9845 | -0.29677 | 0.4 | 1 | 1.1 | 0.9
141 | 1 | 0.00082094 | 0.00020575 | 0 | 0 | 1 | 0.99079 | -0.17553 | 0.4 | 1 | 1.1 | 0.9
125 | 1 | 0.0031917 | 0.00079993 | 0 | 0 | 1 | 0.98973 | -0.19607 | 0.4 | 1 | 1.1 | 0.9
171 | 1 | 0.0039373 | 0.00098679 | 0 | 0 | 1 | 0.98725 | -0.24363 | 0.4 | 1 | 1.1 | 0.9
130 | 1 | 0 | 0 | 0 | 0 | 1 | 0.97241 | -0.53372 | 0.4 | 1 | 1.1 | 0.9
172 | 1 | 0.0044456 | 0.0011142 | 0 | 0 | 1 | 0.97225 | -0.53707 | 0.4 | 1 | 1.1 | 0.9
48 | 1 | 0 | 0 | 0 | 0 | 1 | 0.97308 | -0.52047 | 0.4 | 1 | 1.1 | 0.9
45 | 1 | 0 | 0 | 0 | 0 | 1 | 0.97401 | -0.50216 | 0.4 | 1 | 1.1 | 0.9
47 | 1 | 0 | 0 | 0 | 0 | 1 | 0.97389 | -0.50449 | 0.4 | 1 | 1.1 | 0.9
135 | 1 | 0.010115 | 0.0025352 | 0 | 0 | 1 | 0.97458 | -0.49092 | 0.4 | 1 | 1.1 | 0.9
165 | 1 | 0.0012704 | 0.00031838 | 0 | 0 | 1 | 0.97173 | -0.54745 | 0.4 | 1 | 1.1 | 0.9
128 | 1 | 0.0090232 | 0.0022614 | 0 | 0 | 1 | 0.98509 | -0.28574 | 0.4 | 1 | 1.1 | 0.9
145 | 1 | 0.02566 | 0.0064311 | 0 | 0 | 1 | 0.99711 | -0.054981 | 0.4 | 1 | 1.1 | 0.9
105 | 1 | 0 | 0 | 0 | 0 | 1 | 0.99762 | -0.045282 | 0.4 | 1 | 1.1 | 0.9
35 | 1 | 0.00069287 | 0.00017365 | 0 | 0 | 1 | 0.98287 | -0.32936 | 0.4 | 1 | 1.1 | 0.9
167 | 1 | 0.0060095 | 0.0015061 | 0 | 0 | 1 | 0.97983 | -0.38888 | 0.4 | 1 | 1.1 | 0.9
137 | 1 | 0.0045876 | 0.0011498 | 0 | 0 | 1 | 0.98907 | -0.20857 | 0.4 | 1 | 1.1 | 0.9
153 | 1 | 0 | 0 | 0 | 0 | 1 | 0.99613 | -0.073444 | 0.4 | 1 | 1.1 | 0.9
83 | 1 | 0.011697 | 0.0029315 | 0 | 0 | 1 | 0.98172 | -0.35107 | 0.4 | 1 | 1.1 | 0.9
82 | 1 | 0.0051171 | 0.0012825 | 0 | 0 | 1 | 0.98179 | -0.34972 | 0.4 | 1 | 1.1 | 0.9
118 | 1 | 0.0084495 | 0.0021176 | 0 | 0 | 1 | 0.99884 | -0.021953 | 0.4 | 1 | 1.1 | 0.9
115 | 1 | 0 | 0 | 0 | 0 | 1 | 0.99167 | -0.15905 | 0.4 | 1 | 1.1 | 0.9
120 | 1 | 0.0073941 | 0.0018531 | 0 | 0 | 1 | 0.98987 | -0.19391 | 0.4 | 1 | 1.1 | 0.9
103 | 1 | 0 | 0 | 0 | 0 | 1 | 0.99782 | -0.041381 | 0.4 | 1 | 1.1 | 0.9
32 | 1 | 0.0014339 | 0.00035937 | 0 | 0 | 1 | 0.98291 | -0.32863 | 0.4 | 1 | 1.1 | 0.9
31 | 1 | 0.0030536 | 0.00076531 | 0 | 0 | 1 | 0.98293 | -0.3282 | 0.4 | 1 | 1.1 | 0.9
98 | 1 | 0 | 0 | 0 | 0 | 1 | 0.98047 | -0.37526 | 0.4 | 1 | 1.1 | 0.9
86 | 1 | 0.002043 | 0.00051201 | 0 | 0 | 1 | 0.98255 | -0.33474 | 0.4 | 1 | 1.1 | 0.9
138 | 1 | 0 | 0 | 0 | 0 | 1 | 0.98752 | -0.23845 | 0.4 | 1 | 1.1 | 0.9
36 | 1 | 0.0040076 | 0.0010044 | 0 | 0 | 1 | 0.98542 | -0.28047 | 0.4 | 1 | 1.1 | 0.9
37 | 1 | 0 | 0 | 0 | 0 | 1 | 0.98554 | -0.27809 | 0.4 | 1 | 1.1 | 0.9
39 | 1 | 0.002095 | 0.00052505 | 0 | 0 | 1 | 0.9854 | -0.28086 | 0.4 | 1 | 1.1 | 0.9
40 | 1 | 0 | 0 | 0 | 0 | 1 | 0.98589 | -0.27124 | 0.4 | 1 | 1.1 | 0.9
38 | 1 | 0 | 0 | 0 | 0 | 1 | 0.97083 | -0.56388 | 0.4 | 1 | 1.1 | 0.9
41 | 1 | 0 | 0 | 0 | 0 | 1 | 0.97116 | -0.55743 | 0.4 | 1 | 1.1 | 0.9
42 | 1 | 0.0045845 | 0.001149 | 0 | 0 | 1 | 0.97055 | -0.56942 | 0.4 | 1 | 1.1 | 0.9
43 | 1 | 0.001542 | 0.00038646 | 0 | 0 | 1 | 0.98536 | -0.2815 | 0.4 | 1 | 1.1 | 0.9
173 | 1 | 0.0030229 | 0.00075762 | 0 | 0 | 1 | 0.98569 | -0.27515 | 0.4 | 1 | 1.1 | 0.9
52 | 1 | 0 | 0 | 0 | 0 | 1 | 0.986 | -0.26917 | 0.4 | 1 | 1.1 | 0.9
133 | 1 | 0 | 0 | 0 | 0 | 1 | 0.9714 | -0.55268 | 0.4 | 1 | 1.1 | 0.9
132 | 1 | 0.00222 | 0.00055638 | 0 | 0 | 1 | 0.97093 | -0.56195 | 0.4 | 1 | 1.1 | 0.9
54 | 1 | 0.0030045 | 0.00075299 | 0 | 0 | 1 | 0.98688 | -0.25189 | 0.4 | 1 | 1.1 | 0.9
50 | 1 | 0.00040256 | 0.00010089 | 0 | 0 | 1 | 0.98591 | -0.27078 | 0.4 | 1 | 1.1 | 0.9
134 | 1 | 0 | 0 | 0 | 0 | 1 | 0.97129 | -0.55473 | 0.4 | 1 | 1.1 | 0.9
60 | 1 | 0.0048143 | 0.0012066 | 0 | 0 | 1 | 0.97207 | -0.53938 | 0.4 | 1 | 1.1 | 0.9
131 | 1 | 0.0021981 | 0.0005509 | 0 | 0 | 1 | 0.97088 | -0.56288 | 0.4 | 1 | 1.1 | 0.9
46 | 1 | 0 | 0 | 0 | 0 | 1 | 0.97481 | -0.48627 | 0.4 | 1 | 1.1 | 0.9
96 | 1 | 0 | 0 | 0 | 0 | 1 | 0.97461 | -0.49022 | 0.4 | 1 | 1.1 | 0.9
95 | 1 | 0.0050787 | 0.0012729 | 0 | 0 | 1 | 0.97539 | -0.47492 | 0.4 | 1 | 1.1 | 0.9
101 | 1 | 0.0048702 | 0.0012206 | 0 | 0 | 1 | 0.9735 | -0.5122 | 0.4 | 1 | 1.1 | 0.9
97 | 1 | 0 | 0 | 0 | 0 | 1 | 0.98586 | -0.27076 | 0.4 | 1 | 1.1 | 0.9
129 | 1 | 0.0077385 | 0.0019394 | 0 | 0 | 1 | 0.98532 | -0.2813 | 0.4 | 1 | 1.1 | 0.9
112 | 1 | 0.0030842 | 0.00077296 | 0 | 0 | 1 | 0.97981 | -0.38821 | 0.4 | 1 | 1.1 | 0.9
93 | 1 | 0 | 0 | 0 | 0 | 1 | 0.97584 | -0.46605 | 0.4 | 1 | 1.1 | 0.9
164 | 1 | 0.0013269 | 0.00033255 | 0 | 0 | 1 | 0.97166 | -0.54865 | 0.4 | 1 | 1.1 | 0.9
100 | 1 | 0.0007026 | 0.00017609 | 0 | 0 | 1 | 0.9762 | -0.45889 | 0.4 | 1 | 1.1 | 0.9
92 | 1 | 0.0010702 | 0.00026821 | 0 | 0 | 1 | 0.98161 | -0.35324 | 0.4 | 1 | 1.1 | 0.9
91 | 1 | 0.00077159 | 0.00019338 | 0 | 0 | 1 | 0.98164 | -0.35267 | 0.4 | 1 | 1.1 | 0.9
51 | 1 | 0.0014535 | 0.00036429 | 0 | 0 | 1 | 0.98589 | -0.27121 | 0.4 | 1 | 1.1 | 0.9
53 | 1 | 0.0025153 | 0.00063039 | 0 | 0 | 1 | 0.98584 | -0.27212 | 0.4 | 1 | 1.1 | 0.9
94 | 1 | 0 | 0 | 0 | 0 | 1 | 0.98748 | -0.24021 | 0.4 | 1 | 1.1 | 0.9
80 | 1 | 0 | 0 | 0 | 0 | 1 | 0.98786 | -0.2328 | 0.4 | 1 | 1.1 | 0.9
90 | 1 | 0.014549 | 0.0036464 | 0 | 0 | 1 | 0.98689 | -0.25166 | 0.4 | 1 | 1.1 | 0.9
55 | 1 | 0.0018366 | 0.00046029 | 0 | 0 | 1 | 0.97199 | -0.54093 | 0.4 | 1 | 1.1 | 0.9
56 | 1 | 0.0022663 | 0.000568 | 0 | 0 | 1 | 0.97163 | -0.54805 | 0.4 | 1 | 1.1 | 0.9
57 | 1 | 0 | 0 | 0 | 0 | 1 | 0.97219 | -0.53708 | 0.4 | 1 | 1.1 | 0.9
58 | 1 | 0.0025998 | 0.00065158 | 0 | 0 | 1 | 0.97154 | -0.54982 | 0.4 | 1 | 1.1 | 0.9
59 | 1 | 0 | 0 | 0 | 0 | 1 | 0.97467 | -0.48819 | 0.4 | 1 | 1.1 | 0.9
73 | 1 | 0.0023732 | 0.00059478 | 0 | 0 | 1 | 0.97143 | -0.55212 | 0.4 | 1 | 1.1 | 0.9
64 | 1 | 0.0027106 | 0.00067934 | 0 | 0 | 1 | 0.97464 | -0.48873 | 0.4 | 1 | 1.1 | 0.9
61 | 1 | 0.0016832 | 0.00042186 | 0 | 0 | 1 | 0.97561 | -0.4697 | 0.4 | 1 | 1.1 | 0.9
71 | 1 | 0.0020898 | 0.00052376 | 0 | 0 | 1 | 0.97136 | -0.55335 | 0.4 | 1 | 1.1 | 0.9
62 | 1 | 0.0050616 | 0.0012686 | 0 | 0 | 1 | 0.97619 | -0.45836 | 0.4 | 1 | 1.1 | 0.9
63 | 1 | 0.0023858 | 0.00059793 | 0 | 0 | 1 | 0.97689 | -0.44448 | 0.4 | 1 | 1.1 | 0.9
65 | 1 | 0.0049949 | 0.0012518 | 0 | 0 | 1 | 0.97742 | -0.4342 | 0.4 | 1 | 1.1 | 0.9
66 | 1 | 0.0016602 | 0.00041609 | 0 | 0 | 1 | 0.97854 | -0.41228 | 0.4 | 1 | 1.1 | 0.9
79 | 1 | 0.0073461 | 0.0018411 | 0 | 0 | 1 | 0.98773 | -0.23548 | 0.4 | 1 | 1.1 | 0.9
67 | 1 | 0.0029372 | 0.00073614 | 0 | 0 | 1 | 0.97903 | -0.40269 | 0.4 | 1 | 1.1 | 0.9
70 | 1 | 0.0023462 | 0.000588 | 0 | 0 | 1 | 0.97133 | -0.55396 | 0.4 | 1 | 1.1 | 0.9
149 | 1 | 0.0022782 | 0.00057097 | 0 | 0 | 1 | 0.97071 | -0.56634 | 0.4 | 1 | 1.1 | 0.9
147 | 1 | 0.0028735 | 0.00072016 | 0 | 0 | 1 | 0.97078 | -0.56495 | 0.4 | 1 | 1.1 | 0.9
169 | 1 | 0 | 0 | 0 | 0 | 1 | 0.9844 | -0.29874 | 0.4 | 1 | 1.1 | 0.9
155 | 1 | 0.0031652 | 0.00079327 | 0 | 0 | 1 | 0.98383 | -0.30993 | 0.4 | 1 | 1.1 | 0.9
154 | 1 | 0.0043857 | 0.0010992 | 0 | 0 | 1 | 0.98388 | -0.30888 | 0.4 | 1 | 1.1 | 0.9
157 | 1 | 0 | 0 | 0 | 0 | 1 | 0.98425 | -0.30165 | 0.4 | 1 | 1.1 | 0.9
168 | 1 | 0.0047095 | 0.0011803 | 0 | 0 | 1 | 0.98421 | -0.30252 | 0.4 | 1 | 1.1 | 0.9
114 | 1 | 0.018469 | 0.0046288 | 0 | 0 | 1 | 0.99164 | -0.15969 | 0.4 | 1 | 1.1 | 0.9
113 | 1 | 0.016787 | 0.0042072 | 0 | 0 | 1 | 0.98808 | -0.22866 | 0.4 | 1 | 1.1 | 0.9
84 | 1 | 0 | 0 | 0 | 0 | 1 | 0.9822 | -0.34163 | 0.4 | 1 | 1.1 | 0.9
85 | 1 | 0 | 0 | 0 | 0 | 1 | 0.98197 | -0.34621 | 0.4 | 1 | 1.1 | 0.9
87 | 1 | 0.001992 | 0.00049924 | 0 | 0 | 1 | 0.98185 | -0.34843 | 0.4 | 1 | 1.1 | 0.9
88 | 1 | 0.0019863 | 0.00049781 | 0 | 0 | 1 | 0.98173 | -0.35077 | 0.4 | 1 | 1.1 | 0.9
89 | 1 | 0.00096528 | 0.00024192 | 0 | 0 | 1 | 0.98168 | -0.35178 | 0.4 | 1 | 1.1 | 0.9
122 | 1 | 0.0022818 | 0.00057187 | 0 | 0 | 1 | 0.97684 | -0.44642 | 0.4 | 1 | 1.1 | 0.9
111 | 1 | 0.0036356 | 0.00091117 | 0 | 0 | 1 | 0.97933 | -0.39756 | 0.4 | 1 | 1.1 | 0.9
110 | 1 | 0.0026358 | 0.0006606 | 0 | 0 | 1 | 0.97692 | -0.44471 | 0.4 | 1 | 1.1 | 0.9
104 | 3 | 0.0059129 | 0.0014819 | 0 | 0 | 1 | 1 | 0 | 0.4 | 1 | 1.1 | 0.9
144 | 1 | 0.0068539 | 0.0017178 | 0 | 0 | 1 | 0.9972 | -0.053413 | 0.4 | 1 | 1.1 | 0.9
143 | 1 | 0.0040911 | 0.0010253 | 0 | 0 | 1 | 0.9975 | -0.047533 | 0.4 | 1 | 1.1 | 0.9
151 | 1 | 0.011017 | 0.0027612 | 0 | 0 | 1 | 0.99689 | -0.059388 | 0.4 | 1 | 1.1 | 0.9
117 | 1 | 0.0077374 | 0.0019392 | 0 | 0 | 1 | 0.99139 | -0.16448 | 0.4 | 1 | 1.1 | 0.9
107 | 1 | 0.0033664 | 0.00084369 | 0 | 0 | 1 | 0.97795 | -0.42466 | 0.4 | 1 | 1.1 | 0.9
108 | 1 | 0.0021556 | 0.00054026 | 0 | 0 | 1 | 0.97749 | -0.43359 | 0.4 | 1 | 1.1 | 0.9
109 | 1 | 0.0027438 | 0.00068766 | 0 | 0 | 1 | 0.97852 | -0.4134 | 0.4 | 1 | 1.1 | 0.9
123 | 1 | 0.0049218 | 0.0012335 | 0 | 0 | 1 | 0.99137 | -0.16491 | 0.4 | 1 | 1.1 | 0.9
124 | 1 | 0.0049953 | 0.0012519 | 0 | 0 | 1 | 0.98973 | -0.19611 | 0.4 | 1 | 1.1 | 0.9
174 | 1 | 0.0022835 | 0.00057231 | 0 | 0 | 1 | 0.97123 | -0.55601 | 0.4 | 1 | 1.1 | 0.9
150 | 1 | 0 | 0 | 0 | 0 | 1 | 0.97097 | -0.56116 | 0.4 | 1 | 1.1 | 0.9
148 | 1 | 0.0026026 | 0.00065227 | 0 | 0 | 1 | 0.97095 | -0.56156 | 0.4 | 1 | 1.1 | 0.9
156 | 1 | 0 | 0 | 0 | 0 | 1 | 0.98408 | -0.30497 | 0.4 | 1 | 1.1 | 0.9

## generator_data
GEN_BUS | PG | QG | QMAX | QMIN | VG | MBASE | GEN_STATUS | PMAX | PMIN
104 | 0.50638 | 0.12943 | 10 | -10 | 1 | 100 | 1 | 10 | 0

## branch_data
F_BUS | T_BUS | BR_R | BR_X | BR_B | RATE_A | RATE_B | RATE_C | TAP | SHIFT | BR_STATUS | ANGMIN | ANGMAX | P_in | Q_in | P_out | Q_out
1 | 2 | 2.3578 | 1.509 | 3.9594e-09 | 0 | 0 | 0 | 0 | 0 | 1 | -90 | 90 | 0.076425 | 0.019253 | -0.076274 | -0.019158
1 | 3 | 2.0872 | 1.3358 | 3.505e-09 | 0 | 0 | 0 | 0 | 0 | 1 | -90 | 90 | -0.086565 | -0.021795 | 0.086736 | 0.021903
2 | 4 | 1.8618 | 1.1916 | 3.1265e-09 | 0 | 0 | 0 | 0 | 0 | 1 | -90 | 90 | 0.028888 | 0.0072479 | -0.028871 | -0.0072373
2 | 7 | 2.1755 | 1.3923 | 3.6532e-09 | 0 | 0 | 0 | 0 | 0 | 1 | -90 | 90 | 0.047387 | 0.01191 | -0.047333 | -0.011876
3 | 10 | 0.15109 | 0.0967 | 7.6118e-10 | 0 | 0 | 0 | 0 | 0 | 1 | -90 | 90 | -0.16927 | -0.042975 | 0.16932 | 0.043005
3 | 11 | 0.39583 | 0.25333 | 1.9941e-09 | 0 | 0 | 0 | 0 | 0 | 1 | -90 | 90 | 0.082534 | 0.021072 | -0.082505 | -0.021053
4 | 28 | 0.94051 | 0.60193 | 1.5794e-09 | 0 | 0 | 0 | 0 | 0 | 1 | -90 | 90 | 0.020582 | 0.0051599 | -0.020578 | -0.0051573
7 | 162 | 2.4803 | 1.5874 | 4.165e-09 | 0 | 0 | 0 | 0 | 0 | 1 | -90 | 90 | 0.0055011 | 0.0013786 | -0.0055002 | -0.0013785
7 | 160 | 1.9109 | 1.223 | 3.209e-09 | 0 | 0 | 0 | 0 | 0 | 1 | -90 | 90 | 0.010681 | 0.0026773 | -0.010679 | -0.0026761
7 | 5 | 2.1222 | 1.3582 | 3.5637e-09 | 0 | 0 | 0 | 0 | 0 | 1 | -90 | 90 | 0.023832 | 0.0059858 | -0.023819 | -0.0059776
7 | 6 | 4.1913 | 2.6824 | 7.0383e-09 | 0 | 0 | 0 | 0 | 0 | 1 | -90 | 90 | 0.0073185 | 0.0018342 | -0.007316 | -0.0018333
10 | 142 | 0.098385 | 0.062967 | 4.9565e-10 | 0 | 0 | 0 | 0 | 0 | 1 | -90 | 90 | -0.18009 | -0.045707 | 0.18013 | 0.045729
10 | 126 | 2.4554 | 1.5714 | 4.1232e-09 | 0 | 0 | 0 | 0 | 0 | 1 | -90 | 90 | 0.010777 | 0.0027018 | -0.010774 | -0.0027002
11 | 158 | 1.7672 | 1.131 | 8.903e-09 | 0 | 0 | 0 | 0 | 0 | 1 | -90 | 90 | 0.082505 | 0.021053 | -0.082374 | -0.02097
5 | 34 | 1.9706 | 1.2612 | 3.3092e-09 | 0 | 0 | 0 | 0 | 0 | 1 | -90 | 90 | 0.023819 | 0.0059777 | -0.023807 | -0.0059701
34 | 33 | 1.3453 | 0.86098 | 2.2591e-09 | 0 | 0 | 0 | 0 | 0 | 1 | -90 | 90 | 0.012803 | 0.0032121 | -0.0128 | -0.0032108
6 | 30 | 2.0738 | 1.3273 | 3.4825e-09 | 0 | 0 | 0 | 0 | 0 | 1 | -90 | 90 | 0.0047429 | 0.0011886 | -0.0047424 | -0.0011886
6 | 29 | 1.4578 | 0.93299 | 2.448e-09 | 0 | 0 | 0 | 0 | 0 | 1 | -90 | 90 | 0.0025732 | 0.00064471 | -0.002573 | -0.00064488
160 | 161 | 2.0703 | 1.325 | 3.4765e-09 | 0 | 0 | 0 | 0 | 0 | 1 | -90 | 90 | 0.0018187 | 0.0004555 | -0.0018186 | -0.00045579
142 | 141 | 0.21743 | 0.13916 | 1.0954e-09 | 0 | 0 | 0 | 0 | 0 | 1 | -90 | 90 | -0.18013 | -0.045729 | 0.18021 | 0.045778
126 | 125 | 0.90481 | 0.57908 | 1.5194e-09 | 0 | 0 | 0 | 0 | 0 | 1 | -90 | 90 | 0.0081877 | 0.0020521 | -0.008187 | -0.0020519
158 | 171 | 0.49568 | 0.31723 | 1.6648e-09 | 0 | 0 | 0 | 0 | 0 | 1 | -90 | 90 | 0.082374 | 0.02097 | -0.082337 | -0.020947
12 | 14 | 0.59363 | 0.37992 | 2.9906e-09 | 0 | 0 | 0 | 0 | 0 | 1 | -90 | 90 | -0.18531 | -0.047105 | 0.18554 | 0.047246
12 | 140 | 0.1317 | 0.084289 | 6.6349e-10 | 0 | 0 | 0 | 0 | 0 | 1 | -90 | 90 | 0.18531 | 0.047105 | -0.18527 | -0.047074
14 | 25 | 0.54542 | 0.34907 | 2.7477e-09 | 0 | 0 | 0 | 0 | 0 | 1 | -90 | 90 | -0.18554 | -0.047246 | 0.18574 | 0.047376
140 | 141 | 0.2028 | 0.12979 | 1.0217e-09 | 0 | 0 | 0 | 0 | 0 | 1 | -90 | 90 | 0.1811 | 0.04603 | -0.18103 | -0.045984
13 | 21 | 16.3465 | 10.4618 | 2.745e-08 | 0 | 0 | 0 | 0 | 0 | 1 | -90 | 90 | 0.0047614 | 0.0011917 | -0.0047573 | -0.0011917
13 | 127 | 4.4774 | 2.8656 | 7.5188e-09 | 0 | 0 | 0 | 0 | 0 | 1 | -90 | 90 | -0.0047614 | -0.0011917 | 0.0047625 | 0.0011916
21 | 163 | 1.7665 | 1.1305 | 2.9664e-09 | 0 | 0 | 0 | 0 | 0 | 1 | -90 | 90 | 0.0047573 | 0.0011917 | -0.0047569 | -0.0011917
127 | 128 | 2.3766 | 1.521 | 3.991e-09 | 0 | 0 | 0 | 0 | 0 | 1 | -90 | 90 | -0.010994 | -0.0027535 | 0.010998 | 0.0027552
25 | 106 | 1.2514 | 0.8009 | 2.1014e-09 | 0 | 0 | 0 | 0 | 0 | 1 | -90 | 90 | 0.095713 | 0.024162 | -0.09559 | -0.024083
25 | 102 | 0.88645 | 0.56733 | 4.4658e-09 | 0 | 0 | 0 | 0 | 0 | 1 | -90 | 90 | -0.28145 | -0.071537 | 0.28221 | 0.072021
15 | 18 | 2.5444 | 1.6284 | 4.2727e-09 | 0 | 0 | 0 | 0 | 0 | 1 | -90 | 90 | 0.004059 | 0.0010168 | -0.0040586 | -0.001017
15 | 163 | 0.24683 | 0.15797 | 4.145e-10 | 0 | 0 | 0 | 0 | 0 | 1 | -90 | 90 | -0.004059 | -0.0010168 | 0.0040591 | 0.0010168
18 | 81 | 2.495 | 1.5968 | 4.1898e-09 | 0 | 0 | 0 | 0 | 0 | 1 | -90 | 90 | 0.0040586 | 0.001017 | -0.0040581 | -0.0010171
16 | 24 | 1.3759 | 0.88056 | 6.9314e-09 | 0 | 0 | 0 | 0 | 0 | 1 | -90 | 90 | -0.13113 | -0.033371 | 0.13138 | 0.033534
16 | 139 | 1.0249 | 0.65594 | 5.1633e-09 | 0 | 0 | 0 | 0 | 0 | 1 | -90 | 90 | 0.13113 | 0.033372 | -0.13094 | -0.03325
24 | 152 | 0.46933 | 0.30037 | 2.3644e-09 | 0 | 0 | 0 | 0 | 0 | 1 | -90 | 90 | -0.13138 | -0.033534 | 0.13147 | 0.03359
139 | 22 | 0.86361 | 0.55271 | 2.9005e-09 | 0 | 0 | 0 | 0 | 0 | 1 | -90 | 90 | 0.1199 | 0.030484 | -0.11977 | -0.030398
17 | 159 | 9.6388 | 6.1688 | 1.6186e-08 | 0 | 0 | 0 | 0 | 0 | 1 | -90 | 90 | -0.0075992 | -0.0019048 | 0.0076053 | 0.0019072
17 | 166 | 2.5383 | 1.6245 | 4.2624e-09 | 0 | 0 | 0 | 0 | 0 | 1 | -90 | 90 | 0.0075992 | 0.0019048 | -0.0075976 | -0.0019042
159 | 35 | 20.4178 | 13.0674 | 3.4287e-08 | 0 | 0 | 0 | 0 | 0 | 1 | -90 | 90 | -0.0076053 | -0.0019072 | 0.0076184 | 0.0019122
166 | 167 | 1.5091 | 0.96584 | 2.5342e-09 | 0 | 0 | 0 | 0 | 0 | 1 | -90 | 90 | 0.0060101 | 0.0015063 | -0.0060095 | -0.0015062
22 | 136 | 0.4745 | 0.30368 | 1.5936e-09 | 0 | 0 | 0 | 0 | 0 | 1 | -90 | 90 | 0.11977 | 0.030398 | -0.11969 | -0.030351
136 | 137 | 0.53386 | 0.34167 | 8.9649e-10 | 0 | 0 | 0 | 0 | 0 | 1 | -90 | 90 | 0.11224 | 0.028484 | -0.11217 | -0.028438
23 | 121 | 0.10654 | 0.068183 | 5.3671e-10 | 0 | 0 | 0 | 0 | 0 | 1 | -90 | 90 | 0.14399 | 0.036771 | -0.14397 | -0.036756
23 | 119 | 0.406 | 0.25984 | 2.0453e-09 | 0 | 0 | 0 | 0 | 0 | 1 | -90 | 90 | -0.14399 | -0.036771 | 0.14408 | 0.036828
121 | 153 | 0.3618 | 0.23155 | 1.8227e-09 | 0 | 0 | 0 | 0 | 0 | 1 | -90 | 90 | 0.14397 | 0.036756 | -0.14389 | -0.036705
119 | 118 | 0.72178 | 0.46194 | 3.6362e-09 | 0 | 0 | 0 | 0 | 0 | 1 | -90 | 90 | -0.1477 | -0.037737 | 0.14787 | 0.037844
152 | 153 | 0.040276 | 0.025777 | 2.029e-10 | 0 | 0 | 0 | 0 | 0 | 1 | -90 | 90 | -0.14388 | -0.036699 | 0.14389 | 0.036705
106 | 115 | 2.5032 | 1.602 | 4.2036e-09 | 0 | 0 | 0 | 0 | 0 | 1 | -90 | 90 | 0.031158 | 0.00782 | -0.031132 | -0.0078036
106 | 120 | 3.6063 | 2.308 | 6.056e-09 | 0 | 0 | 0 | 0 | 0 | 1 | -90 | 90 | 0.064432 | 0.016263 | -0.06427 | -0.01616
102 | 103 | 0.26548 | 0.16991 | 1.3375e-09 | 0 | 0 | 0 | 0 | 0 | 1 | -90 | 90 | -0.29539 | -0.075324 | 0.29564 | 0.075483
27 | 99 | 0.59914 | 0.38345 | 1.0061e-09 | 0 | 0 | 0 | 0 | 0 | 1 | -90 | 90 | 0.073748 | 0.018617 | -0.073713 | -0.018594
27 | 146 | 1.0962 | 0.70159 | 1.8409e-09 | 0 | 0 | 0 | 0 | 0 | 1 | -90 | 90 | -0.073748 | -0.018617 | 0.073814 | 0.018658
99 | 98 | 4.5647 | 2.9214 | 7.6654e-09 | 0 | 0 | 0 | 0 | 0 | 1 | -90 | 90 | 0.04804 | 0.012151 | -0.047924 | -0.012077
99 | 86 | 1.6772 | 1.0734 | 2.8165e-09 | 0 | 0 | 0 | 0 | 0 | 1 | -90 | 90 | 0.025672 | 0.006443 | -0.02566 | -0.0064355
146 | 138 | 3.1818 | 2.0363 | 5.3431e-09 | 0 | 0 | 0 | 0 | 0 | 1 | -90 | 90 | -0.079388 | -0.020055 | 0.079608 | 0.020196
33 | 35 | 1.4971 | 0.95812 | 2.514e-09 | 0 | 0 | 0 | 0 | 0 | 1 | -90 | 90 | 0.0083124 | 0.0020863 | -0.0083113 | -0.0020859
33 | 31 | 1.6498 | 1.0559 | 2.7705e-09 | 0 | 0 | 0 | 0 | 0 | 1 | -90 | 90 | 0.0044879 | 0.0011245 | -0.0044875 | -0.0011245
69 | 78 | 2.2644 | 1.4492 | 3.8025e-09 | 0 | 0 | 0 | 0 | 0 | 1 | -90 | 90 | -0.061017 | -0.015445 | 0.06111 | 0.015504
69 | 68 | 0.92022 | 0.58894 | 1.5453e-09 | 0 | 0 | 0 | 0 | 0 | 1 | -90 | 90 | 0.061017 | 0.015445 | -0.060979 | -0.015421
78 | 116 | 4.139 | 2.649 | 6.9505e-09 | 0 | 0 | 0 | 0 | 0 | 1 | -90 | 90 | -0.06111 | -0.015504 | 0.06128 | 0.015612
68 | 67 | 1.5388 | 0.98481 | 2.584e-09 | 0 | 0 | 0 | 0 | 0 | 1 | -90 | 90 | 0.059176 | 0.014969 | -0.059116 | -0.014931
75 | 116 | 2.3506 | 1.5044 | 3.9473e-09 | 0 | 0 | 0 | 0 | 0 | 1 | -90 | 90 | -0.016978 | -0.0042585 | 0.016986 | 0.0042629
75 | 170 | 2.1819 | 1.3964 | 3.6639e-09 | 0 | 0 | 0 | 0 | 0 | 1 | -90 | 90 | 0.016978 | 0.0042585 | -0.016972 | -0.0042545
116 | 171 | 1.9922 | 1.275 | 3.3454e-09 | 0 | 0 | 0 | 0 | 0 | 1 | -90 | 90 | -0.078266 | -0.019875 | 0.0784 | 0.01996
170 | 169 | 0.69672 | 0.4459 | 1.17e-09 | 0 | 0 | 0 | 0 | 0 | 1 | -90 | 90 | 0.012266 | 0.0030752 | -0.012265 | -0.0030746
125 | 124 | 0.031703 | 0.02029 | 5.3237e-11 | 0 | 0 | 0 | 0 | 0 | 1 | -90 | 90 | 0.0049953 | 0.0012519 | -0.0049953 | -0.0012519
130 | 172 | 3.1939 | 2.0441 | 5.3634e-09 | 0 | 0 | 0 | 0 | 0 | 1 | -90 | 90 | 0.0044462 | 0.0011142 | -0.0044455 | -0.0011142
130 | 48 | 12.626 | 8.0806 | 2.1202e-08 | 0 | 0 | 0 | 0 | 0 | 1 | -90 | 90 | -0.0044462 | -0.0011142 | 0.004449 | 0.0011139
48 | 165 | 43.8477 | 28.0625 | 7.3632e-08 | 0 | 0 | 0 | 0 | 0 | 1 | -90 | 90 | 0.0026006 | 0.00064556 | -0.0025972 | -0.00065039
48 | 45 | 11.0024 | 7.0416 | 1.8476e-08 | 0 | 0 | 0 | 0 | 0 | 1 | -90 | 90 | -0.0070495 | -0.0017595 | 0.0070557 | 0.0017617
45 | 47 | 2.0304 | 1.2994 | 3.4095e-09 | 0 | 0 | 0 | 0 | 0 | 1 | -90 | 90 | 0.0048724 | 0.0012207 | -0.0048719 | -0.0012207
45 | 135 | 4.0015 | 2.561 | 6.7197e-09 | 0 | 0 | 0 | 0 | 0 | 1 | -90 | 90 | -0.011928 | -0.0029824 | 0.011934 | 0.0029858
47 | 101 | 6.7298 | 4.307 | 1.1301e-08 | 0 | 0 | 0 | 0 | 0 | 1 | -90 | 90 | 0.0048718 | 0.0012207 | -0.0048701 | -0.0012206
135 | 96 | 0.13551 | 0.086728 | 2.2756e-10 | 0 | 0 | 0 | 0 | 0 | 1 | -90 | 90 | -0.02205 | -0.0055211 | 0.02205 | 0.0055215
165 | 164 | 3.8303 | 2.4514 | 6.4321e-09 | 0 | 0 | 0 | 0 | 0 | 1 | -90 | 90 | 0.0013269 | 0.000332 | -0.0013268 | -0.00033256
128 | 129 | 0.96382 | 0.61685 | 1.6185e-09 | 0 | 0 | 0 | 0 | 0 | 1 | -90 | 90 | -0.020021 | -0.0050166 | 0.020025 | 0.0050192
145 | 105 | 1.6852 | 1.0786 | 2.83e-09 | 0 | 0 | 0 | 0 | 0 | 1 | -90 | 90 | -0.02566 | -0.0064311 | 0.025672 | 0.0064384
105 | 144 | 2.0286 | 1.2983 | 3.4065e-09 | 0 | 0 | 0 | 0 | 0 | 1 | -90 | 90 | 0.017881 | 0.0044847 | -0.017874 | -0.0044806
105 | 143 | 2.4537 | 1.5703 | 4.1204e-09 | 0 | 0 | 0 | 0 | 0 | 1 | -90 | 90 | 0.0040916 | 0.0010252 | -0.0040911 | -0.0010253
105 | 103 | 0.36547 | 0.2339 | 6.1372e-10 | 0 | 0 | 0 | 0 | 0 | 1 | -90 | 90 | -0.047645 | -0.011948 | 0.047654 | 0.011954
137 | 138 | 1.2257 | 0.78447 | 2.0584e-09 | 0 | 0 | 0 | 0 | 0 | 1 | -90 | 90 | 0.10758 | 0.027288 | -0.10743 | -0.027189
83 | 82 | 0.49829 | 0.31891 | 8.3677e-10 | 0 | 0 | 0 | 0 | 0 | 1 | -90 | 90 | -0.011697 | -0.0029316 | 0.011698 | 0.002932
82 | 84 | 2.0788 | 1.3304 | 3.4909e-09 | 0 | 0 | 0 | 0 | 0 | 1 | -90 | 90 | -0.016815 | -0.0042145 | 0.016821 | 0.0042183
118 | 104 | 0.63696 | 0.40765 | 3.2089e-09 | 0 | 0 | 0 | 0 | 0 | 1 | -90 | 90 | -0.15632 | -0.039962 | 0.15649 | 0.040068
115 | 117 | 1.8912 | 1.2103 | 3.1758e-09 | 0 | 0 | 0 | 0 | 0 | 1 | -90 | 90 | 0.012663 | 0.0031745 | -0.012659 | -0.0031727
115 | 114 | 0.15235 | 0.097504 | 2.5584e-10 | 0 | 0 | 0 | 0 | 0 | 1 | -90 | 90 | 0.01847 | 0.0046291 | -0.018469 | -0.0046288
120 | 113 | 2.6854 | 1.7187 | 4.5095e-09 | 0 | 0 | 0 | 0 | 0 | 1 | -90 | 90 | 0.056876 | 0.014307 | -0.056782 | -0.014247
103 | 104 | 0.54484 | 0.3487 | 2.7448e-09 | 0 | 0 | 0 | 0 | 0 | 1 | -90 | 90 | -0.34329 | -0.087437 | 0.34398 | 0.087876
32 | 31 | 1.3084 | 0.83739 | 2.1972e-09 | 0 | 0 | 0 | 0 | 0 | 1 | -90 | 90 | -0.0014339 | -0.00035938 | 0.0014339 | 0.00035918
98 | 112 | 1.1675 | 0.74717 | 1.9605e-09 | 0 | 0 | 0 | 0 | 0 | 1 | -90 | 90 | 0.047924 | 0.012078 | -0.047895 | -0.012059
86 | 84 | 1.2634 | 0.80855 | 2.1215e-09 | 0 | 0 | 0 | 0 | 0 | 1 | -90 | 90 | 0.023617 | 0.0059235 | -0.023609 | -0.0059188
138 | 97 | 5.0776 | 3.2496 | 8.5266e-09 | 0 | 0 | 0 | 0 | 0 | 1 | -90 | 90 | 0.02782 | 0.0069939 | -0.027777 | -0.0069673
36 | 37 | 2.582 | 1.6525 | 4.3358e-09 | 0 | 0 | 0 | 0 | 0 | 1 | -90 | 90 | -0.0040076 | -0.0010044 | 0.004008 | 0.0010043
37 | 39 | 3.3055 | 2.1155 | 5.5509e-09 | 0 | 0 | 0 | 0 | 0 | 1 | -90 | 90 | 0.0036375 | 0.00091101 | -0.003637 | -0.00091125
37 | 40 | 3.9033 | 2.4981 | 6.5547e-09 | 0 | 0 | 0 | 0 | 0 | 1 | -90 | 90 | -0.0076455 | -0.0019153 | 0.007648 | 0.0019162
39 | 43 | 1.8092 | 1.1579 | 3.0381e-09 | 0 | 0 | 0 | 0 | 0 | 1 | -90 | 90 | 0.001542 | 0.0003862 | -0.001542 | -0.00038646
40 | 173 | 5.6269 | 3.6012 | 9.449e-09 | 0 | 0 | 0 | 0 | 0 | 1 | -90 | 90 | 0.0030235 | 0.00075706 | -0.0030229 | -0.00075762
40 | 52 | 0.84383 | 0.54005 | 1.417e-09 | 0 | 0 | 0 | 0 | 0 | 1 | -90 | 90 | -0.010671 | -0.0026733 | 0.010672 | 0.0026738
38 | 41 | 5.943 | 3.8035 | 9.9798e-09 | 0 | 0 | 0 | 0 | 0 | 1 | -90 | 90 | -0.0045855 | -0.001149 | 0.0045869 | 0.001149
38 | 42 | 5.0951 | 3.2609 | 8.5561e-09 | 0 | 0 | 0 | 0 | 0 | 1 | -90 | 90 | 0.0045855 | 0.001149 | -0.0045843 | -0.001149
41 | 133 | 2.232 | 1.4285 | 3.7482e-09 | 0 | 0 | 0 | 0 | 0 | 1 | -90 | 90 | -0.0090059 | -0.002256 | 0.009008 | 0.0022569
41 | 132 | 4.3228 | 2.7666 | 7.2592e-09 | 0 | 0 | 0 | 0 | 0 | 1 | -90 | 90 | 0.004419 | 0.001107 | -0.004418 | -0.0011071
52 | 54 | 5.0084 | 3.2054 | 8.4105e-09 | 0 | 0 | 0 | 0 | 0 | 1 | -90 | 90 | -0.015044 | -0.0037691 | 0.015057 | 0.0037763
52 | 50 | 1.5995 | 1.0237 | 2.6859e-09 | 0 | 0 | 0 | 0 | 0 | 1 | -90 | 90 | 0.0043719 | 0.0010953 | -0.0043715 | -0.0010954
133 | 134 | 0.86609 | 0.5543 | 1.4544e-09 | 0 | 0 | 0 | 0 | 0 | 1 | -90 | 90 | 0.010042 | 0.0025168 | -0.010041 | -0.0025163
133 | 60 | 2.954 | 1.8906 | 4.9606e-09 | 0 | 0 | 0 | 0 | 0 | 1 | -90 | 90 | -0.01905 | -0.0047737 | 0.019062 | 0.004781
132 | 131 | 1.7827 | 1.1409 | 2.9936e-09 | 0 | 0 | 0 | 0 | 0 | 1 | -90 | 90 | 0.0021981 | 0.00055071 | -0.002198 | -0.00055093
54 | 94 | 2.8266 | 1.8091 | 4.7467e-09 | 0 | 0 | 0 | 0 | 0 | 1 | -90 | 90 | -0.018061 | -0.0045292 | 0.018071 | 0.0045352
50 | 51 | 0.47338 | 0.30297 | 7.9494e-10 | 0 | 0 | 0 | 0 | 0 | 1 | -90 | 90 | 0.003969 | 0.00099447 | -0.0039689 | -0.00099449
134 | 174 | 2.3691 | 1.5162 | 3.9783e-09 | 0 | 0 | 0 | 0 | 0 | 1 | -90 | 90 | 0.0022836 | 0.00057205 | -0.0022835 | -0.00057233
134 | 150 | 3.5047 | 2.243 | 5.8853e-09 | 0 | 0 | 0 | 0 | 0 | 1 | -90 | 90 | 0.0077575 | 0.0019443 | -0.0077551 | -0.0019433
60 | 57 | 0.40899 | 0.26175 | 6.868e-10 | 0 | 0 | 0 | 0 | 0 | 1 | -90 | 90 | -0.023876 | -0.0059876 | 0.023879 | 0.0059892
46 | 96 | 0.76359 | 0.4887 | 1.2823e-09 | 0 | 0 | 0 | 0 | 0 | 1 | -90 | 90 | 0.022055 | 0.0055241 | -0.02205 | -0.0055215
46 | 95 | 2.1912 | 1.4023 | 3.6795e-09 | 0 | 0 | 0 | 0 | 0 | 1 | -90 | 90 | -0.022055 | -0.005524 | 0.022067 | 0.0055313
95 | 93 | 1.3951 | 0.89289 | 2.3428e-09 | 0 | 0 | 0 | 0 | 0 | 1 | -90 | 90 | -0.027145 | -0.0068042 | 0.027157 | 0.0068113
97 | 129 | 1.6539 | 1.0585 | 2.7773e-09 | 0 | 0 | 0 | 0 | 0 | 1 | -90 | 90 | 0.027777 | 0.0069673 | -0.027763 | -0.0069586
112 | 111 | 0.90069 | 0.57644 | 1.5125e-09 | 0 | 0 | 0 | 0 | 0 | 1 | -90 | 90 | 0.04481 | 0.011286 | -0.04479 | -0.011273
93 | 100 | 1.126 | 0.72064 | 1.8908e-09 | 0 | 0 | 0 | 0 | 0 | 1 | -90 | 90 | -0.027157 | -0.0068113 | 0.027166 | 0.0068171
100 | 122 | 1.9134 | 1.2246 | 3.2131e-09 | 0 | 0 | 0 | 0 | 0 | 1 | -90 | 90 | -0.027869 | -0.0069931 | 0.027885 | 0.0070034
92 | 91 | 2.288 | 1.4643 | 3.8422e-09 | 0 | 0 | 0 | 0 | 0 | 1 | -90 | 90 | -0.0010702 | -0.00026821 | 0.0010702 | 0.00026786
91 | 89 | 2.0881 | 1.3364 | 3.5064e-09 | 0 | 0 | 0 | 0 | 0 | 1 | -90 | 90 | -0.0018418 | -0.00046124 | 0.0018418 | 0.00046096
51 | 53 | 1.5805 | 1.0115 | 2.6541e-09 | 0 | 0 | 0 | 0 | 0 | 1 | -90 | 90 | 0.0025154 | 0.0006302 | -0.0025153 | -0.00063039
94 | 80 | 0.99383 | 0.63605 | 1.6689e-09 | 0 | 0 | 0 | 0 | 0 | 1 | -90 | 90 | -0.032628 | -0.0081861 | 0.03264 | 0.0081934
94 | 90 | 3.4387 | 2.2007 | 5.7744e-09 | 0 | 0 | 0 | 0 | 0 | 1 | -90 | 90 | 0.014557 | 0.0036509 | -0.014549 | -0.0036464
80 | 113 | 0.45264 | 0.28969 | 7.601e-10 | 0 | 0 | 0 | 0 | 0 | 1 | -90 | 90 | -0.039987 | -0.010035 | 0.039995 | 0.01004
80 | 79 | 1.5981 | 1.0228 | 2.6836e-09 | 0 | 0 | 0 | 0 | 0 | 1 | -90 | 90 | 0.007347 | 0.0018414 | -0.007346 | -0.0018411
55 | 56 | 2.5827 | 1.6529 | 4.337e-09 | 0 | 0 | 0 | 0 | 0 | 1 | -90 | 90 | 0.011681 | 0.0029288 | -0.011677 | -0.0029267
55 | 57 | 1.2081 | 0.77319 | 2.0288e-09 | 0 | 0 | 0 | 0 | 0 | 1 | -90 | 90 | -0.013517 | -0.0033891 | 0.01352 | 0.0033905
56 | 58 | 0.79496 | 0.50877 | 1.335e-09 | 0 | 0 | 0 | 0 | 0 | 1 | -90 | 90 | 0.0094106 | 0.0023587 | -0.0094098 | -0.0023583
57 | 59 | 5.5538 | 3.5545 | 9.3264e-09 | 0 | 0 | 0 | 0 | 0 | 1 | -90 | 90 | -0.037399 | -0.0093797 | 0.037486 | 0.0094347
58 | 73 | 1.4273 | 0.91345 | 2.3968e-09 | 0 | 0 | 0 | 0 | 0 | 1 | -90 | 90 | 0.00681 | 0.0017067 | -0.0068093 | -0.0017065
59 | 64 | 0.84299 | 0.53951 | 1.4156e-09 | 0 | 0 | 0 | 0 | 0 | 1 | -90 | 90 | 0.0027106 | 0.00067927 | -0.0027105 | -0.00067936
59 | 61 | 1.9658 | 1.2581 | 3.301e-09 | 0 | 0 | 0 | 0 | 0 | 1 | -90 | 90 | -0.040197 | -0.010114 | 0.040232 | 0.010136
73 | 71 | 1.1723 | 0.75025 | 1.9686e-09 | 0 | 0 | 0 | 0 | 0 | 1 | -90 | 90 | 0.0044362 | 0.0011117 | -0.0044359 | -0.0011117
61 | 62 | 1.1593 | 0.74193 | 1.9467e-09 | 0 | 0 | 0 | 0 | 0 | 1 | -90 | 90 | -0.041916 | -0.010558 | 0.041938 | 0.010573
71 | 70 | 1.1043 | 0.70675 | 1.8544e-09 | 0 | 0 | 0 | 0 | 0 | 1 | -90 | 90 | 0.0023462 | 0.0005879 | -0.0023461 | -0.00058803
62 | 63 | 1.2667 | 0.8107 | 2.1272e-09 | 0 | 0 | 0 | 0 | 0 | 1 | -90 | 90 | -0.047 | -0.011841 | 0.047031 | 0.011861
63 | 65 | 0.89292 | 0.57147 | 1.4995e-09 | 0 | 0 | 0 | 0 | 0 | 1 | -90 | 90 | -0.049417 | -0.012459 | 0.049441 | 0.012474
65 | 66 | 1.7338 | 1.1097 | 2.9116e-09 | 0 | 0 | 0 | 0 | 0 | 1 | -90 | 90 | -0.054436 | -0.013726 | 0.054493 | 0.013762
66 | 67 | 0.73671 | 0.47149 | 1.2371e-09 | 0 | 0 | 0 | 0 | 0 | 1 | -90 | 90 | -0.056153 | -0.014178 | 0.056179 | 0.014195
149 | 147 | 2.5683 | 1.6437 | 4.3128e-09 | 0 | 0 | 0 | 0 | 0 | 1 | -90 | 90 | -0.0022781 | -0.00057099 | 0.0022783 | 0.00057068
147 | 148 | 2.7819 | 1.7804 | 4.6715e-09 | 0 | 0 | 0 | 0 | 0 | 1 | -90 | 90 | -0.0051516 | -0.0012909 | 0.0051525 | 0.001291
169 | 157 | 1.0328 | 0.661 | 1.7344e-09 | 0 | 0 | 0 | 0 | 0 | 1 | -90 | 90 | 0.012265 | 0.0030746 | -0.012263 | -0.0030736
155 | 154 | 1.4348 | 0.91826 | 2.4094e-09 | 0 | 0 | 0 | 0 | 0 | 1 | -90 | 90 | -0.0031652 | -0.00079328 | 0.0031653 | 0.00079315
154 | 156 | 2.2459 | 1.4374 | 3.7715e-09 | 0 | 0 | 0 | 0 | 0 | 1 | -90 | 90 | -0.007551 | -0.0018923 | 0.0075524 | 0.0018929
157 | 168 | 0.79977 | 0.51185 | 1.343e-09 | 0 | 0 | 0 | 0 | 0 | 1 | -90 | 90 | 0.0047097 | 0.0011803 | -0.0047095 | -0.0011803
157 | 156 | 1.9087 | 1.2216 | 3.2053e-09 | 0 | 0 | 0 | 0 | 0 | 1 | -90 | 90 | 0.0075536 | 0.0018933 | -0.0075524 | -0.0018929
84 | 85 | 2.9149 | 1.8656 | 4.8949e-09 | 0 | 0 | 0 | 0 | 0 | 1 | -90 | 90 | 0.0067882 | 0.0017005 | -0.0067868 | -0.0017
85 | 87 | 1.4134 | 0.90457 | 2.3735e-09 | 0 | 0 | 0 | 0 | 0 | 1 | -90 | 90 | 0.0067868 | 0.0017 | -0.006786 | -0.0016998
87 | 88 | 2.1033 | 1.3461 | 3.5321e-09 | 0 | 0 | 0 | 0 | 0 | 1 | -90 | 90 | 0.0047941 | 0.0012005 | -0.0047935 | -0.0012005
88 | 89 | 1.5546 | 0.99495 | 2.6106e-09 | 0 | 0 | 0 | 0 | 0 | 1 | -90 | 90 | 0.0028073 | 0.00070272 | -0.0028071 | -0.00070288
122 | 110 | 0.24269 | 0.15532 | 4.0754e-10 | 0 | 0 | 0 | 0 | 0 | 1 | -90 | 90 | -0.030167 | -0.0075753 | 0.030169 | 0.0075768
111 | 109 | 1.6581 | 1.0612 | 2.7844e-09 | 0 | 0 | 0 | 0 | 0 | 1 | -90 | 90 | 0.041155 | 0.010362 | -0.041124 | -0.010342
110 | 108 | 1.4532 | 0.93004 | 2.4403e-09 | 0 | 0 | 0 | 0 | 0 | 1 | -90 | 90 | -0.032805 | -0.0082374 | 0.032822 | 0.0082484
144 | 151 | 2.4163 | 1.5464 | 4.0577e-09 | 0 | 0 | 0 | 0 | 0 | 1 | -90 | 90 | 0.011021 | 0.0027628 | -0.011017 | -0.0027612
117 | 123 | 0.37882 | 0.24244 | 6.3614e-10 | 0 | 0 | 0 | 0 | 0 | 1 | -90 | 90 | 0.0049219 | 0.0012335 | -0.0049218 | -0.0012335
107 | 108 | 1.0953 | 0.701 | 1.8393e-09 | 0 | 0 | 0 | 0 | 0 | 1 | -90 | 90 | 0.034993 | 0.008798 | -0.034978 | -0.0087886
107 | 109 | 1.262 | 0.80766 | 2.1192e-09 | 0 | 0 | 0 | 0 | 0 | 1 | -90 | 90 | -0.038359 | -0.0096416 | 0.03838 | 0.0096547
150 | 148 | 0.21523 | 0.13775 | 3.6143e-10 | 0 | 0 | 0 | 0 | 0 | 1 | -90 | 90 | 0.0077551 | 0.0019433 | -0.007755 | -0.0019433