## bus_data
BUS_I | BUS_TYPE | Pd | Qd | Gs | Bs | area | Vm | Va | baseKV | zone | Vmax | Vmin
1 | 1 | 0.00097758 | 0.000245 | 0 | 0 | 1 | 0.9711 | -0.55712 | 0.4 | 1 | 1.1 | 0.9
2 | 1 | 0.0013304 | 0.00033342 | 0 | 0 | 1 | 0.97105 | -0.55812 | 0.4 | 1 | 1.1 | 0.9
3 | 1 | 0 | 0 | 0 | 0 | 1 | 0.97116 | -0.55579 | 0.4 | 1 | 1.1 | 0.9
4 | 1 | 0.0017312 | 0.00043387 | 0 | 0 | 1 | 0.97115 | -0.55616 | 0.4 | 1 | 1.1 | 0.9
5 | 1 | 0 | 0 | 0 | 0 | 1 | 0.97125 | -0.55403 | 0.4 | 1 | 1.1 | 0.9
237 | 1 | 0.002783 | 0.00069747 | 0 | 0 | 1 | 0.97124 | -0.55432 | 0.4 | 1 | 1.1 | 0.9
251 | 1 | 0.0011683 | 0.00029281 | 0 | 0 | 1 | 0.97129 | -0.55326 | 0.4 | 1 | 1.1 | 0.9
235 | 1 | 0.0021815 | 0.00054673 | 0 | 0 | 1 | 0.97115 | -0.556 | 0.4 | 1 | 1.1 | 0.9
250 | 1 | 0.0018791 | 0.00047094 | 0 | 0 | 1 | 0.97144 | -0.5504 | 0.4 | 1 | 1.1 | 0.9
6 | 1 | 0.0017554 | 0.00043994 | 0 | 0 | 1 | 0.97148 | -0.54965 | 0.4 | 1 | 1.1 | 0.9
7 | 1 | 0.0020541 | 0.00051481 | 0 | 0 | 1 | 0.97154 | -0.54838 | 0.4 | 1 | 1.1 | 0.9
8 | 1 | 0.002057 | 0.00051554 | 0 | 0 | 1 | 0.97147 | -0.5497 | 0.4 | 1 | 1.1 | 0.9
9 | 1 | 0.0015008 | 0.00037613 | 0 | 0 | 1 | 0.97165 | -0.54617 | 0.4 | 1 | 1.1 | 0.9
10 | 1 | 0.00071328 | 0.00017877 | 0 | 0 | 1 | 0.97147 | -0.5498 | 0.4 | 1 | 1.1 | 0.9
169 | 1 | 0.0024466 | 0.00061317 | 0 | 0 | 1 | 0.97174 | -0.5444 | 0.4 | 1 | 1.1 | 0.9
167 | 1 | 0.0015107 | 0.00037862 | 0 | 0 | 1 | 0.97183 | -0.54266 | 0.4 | 1 | 1.1 | 0.9
11 | 1 | 0.0021796 | 0.00054626 | 0 | 0 | 1 | 0.99451 | -0.10444 | 0.4 | 1 | 1.1 | 0.9
12 | 1 | 0.0040078 | 0.0010044 | 0 | 0 | 1 | 0.99447 | -0.10514 | 0.4 | 1 | 1.1 | 0.9
13 | 1 | 0 | 0 | 0 | 0 | 1 | 0.99463 | -0.10201 | 0.4 | 1 | 1.1 | 0.9
14 | 1 | 0 | 0 | 0 | 0 | 1 | 0.99473 | -0.10003 | 0.4 | 1 | 1.1 | 0.9
27 | 1 | 0 | 0 | 0 | 0 | 1 | 0.99487 | -0.097359 | 0.4 | 1 | 1.1 | 0.9
283 | 1 | 0.0021089 | 0.00052855 | 0 | 0 | 1 | 0.99427 | -0.10898 | 0.4 | 1 | 1.1 | 0.9
28 | 1 | 0.0019404 | 0.0004863 | 0 | 0 | 1 | 0.99464 | -0.10192 | 0.4 | 1 | 1.1 | 0.9
26 | 1 | 0.0025318 | 0.00063453 | 0 | 0 | 1 | 0.9965 | -0.066313 | 0.4 | 1 | 1.1 | 0.9
171 | 1 | 0.0024439 | 0.00061251 | 0 | 0 | 1 | 0.99359 | -0.12193 | 0.4 | 1 | 1.1 | 0.9
15 | 1 | 0.0034979 | 0.00087666 | 0 | 0 | 1 | 0.99615 | -0.072903 | 0.4 | 1 | 1.1 | 0.9
16 | 1 | 0.0046377 | 0.0011623 | 0 | 0 | 1 | 0.99598 | -0.076057 | 0.4 | 1 | 1.1 | 0.9
17 | 1 | 0 | 0 | 0 | 0 | 1 | 0.99682 | -0.060115 | 0.4 | 1 | 1.1 | 0.9
18 | 1 | 0.002758 | 0.00069122 | 0 | 0 | 1 | 0.99514 | -0.092031 | 0.4 | 1 | 1.1 | 0.9
19 | 1 | 0 | 0 | 0 | 0 | 1 | 0.99694 | -0.057891 | 0.4 | 1 | 1.1 | 0.9
20 | 1 | 0 | 0 | 0 | 0 | 1 | 0.99655 | -0.065434 | 0.4 | 1 | 1.1 | 0.9
21 | 1 | 0.0023706 | 0.00059413 | 0 | 0 | 1 | 0.99479 | -0.098528 | 0.4 | 1 | 1.1 | 0.9
29 | 1 | 0.0032205 | 0.00080714 | 0 | 0 | 1 | 0.99819 | -0.034202 | 0.4 | 1 | 1.1 | 0.9
25 | 1 | 0 | 0 | 0 | 0 | 1 | 0.99649 | -0.066509 | 0.4 | 1 | 1.1 | 0.9
34 | 1 | 0.0039504 | 0.00099007 | 0 | 0 | 1 | 0.9965 | -0.066418 | 0.4 | 1 | 1.1 | 0.9
22 | 1 | 0.0038541 | 0.00096593 | 0 | 0 | 1 | 0.99401 | -0.11345 | 0.4 | 1 | 1.1 | 0.9
282 | 3 | 0.003277 | 0.00082131 | 0 | 0 | 1 | 1 | 0 | 0.4 | 1 | 1.1 | 0.9
30 | 1 | 0.0014733 | 0.00036924 | 0 | 0 | 1 | 0.99647 | -0.066958 | 0.4 | 1 | 1.1 | 0.9
24 | 1 | 0.0020756 | 0.00052018 | 0 | 0 | 1 | 0.99643 | -0.067726 | 0.4 | 1 | 1.1 | 0.9
212 | 1 | 0 | 0 | 0 | 0 | 1 | 0.99364 | -0.12038 | 0.4 | 1 | 1.1 | 0.9
215 | 1 | 0.0043909 | 0.0011005 | 0 | 0 | 1 | 0.99346 | -0.12381 | 0.4 | 1 | 1.1 | 0.9
210 | 1 | 0.0023552 | 0.00059028 | 0 | 0 | 1 | 0.99325 | -0.12786 | 0.4 | 1 | 1.1 | 0.9
23 | 1 | 0.0031542 | 0.00079053 | 0 | 0 | 1 | 0.99636 | -0.068997 | 0.4 | 1 | 1.1 | 0.9
129 | 1 | 0.0027689 | 0.00069395 | 0 | 0 | 1 | 0.99463 | -0.10216 | 0.4 | 1 | 1.1 | 0.9
130 | 1 | 0.0016653 | 0.00041737 | 0 | 0 | 1 | 0.99451 | -0.10435 | 0.4 | 1 | 1.1 | 0.9
269 | 1 | 0.0036314 | 0.00091011 | 0 | 0 | 1 | 0.9976 | -0.04573 | 0.4 | 1 | 1.1 | 0.9
31 | 1 | 0.0013185 | 0.00033045 | 0 | 0 | 1 | 0.97506 | -0.47897 | 0.4 | 1 | 1.1 | 0.9
273 | 1 | 0 | 0 | 0 | 0 | 1 | 0.97507 | -0.47868 | 0.4 | 1 | 1.1 | 0.9
304 | 1 | 0.0011398 | 0.00028566 | 0 | 0 | 1 | 0.976 | -0.46055 | 0.4 | 1 | 1.1 | 0.9
254 | 1 | 0 | 0 | 0 | 0 | 1 | 0.97415 | -0.49675 | 0.4 | 1 | 1.1 | 0.9
32 | 1 | 0.002223 | 0.00055712 | 0 | 0 | 1 | 0.97719 | -0.43708 | 0.4 | 1 | 1.1 | 0.9
307 | 1 | 0.0011457 | 0.00028713 | 0 | 0 | 1 | 0.9772 | -0.43704 | 0.4 | 1 | 1.1 | 0.9
33 | 1 | 0.0033823 | 0.00084768 | 0 | 0 | 1 | 0.97789 | -0.42343 | 0.4 | 1 | 1.1 | 0.9
297 | 1 | 0 | 0 | 0 | 0 | 1 | 0.97789 | -0.42338 | 0.4 | 1 | 1.1 | 0.9
308 | 1 | 0.00019689 | 4.9346e-05 | 0 | 0 | 1 | 0.97658 | -0.449 | 0.4 | 1 | 1.1 | 0.9
309 | 1 | 0.0011686 | 0.00029288 | 0 | 0 | 1 | 0.97849 | -0.4117 | 0.4 | 1 | 1.1 | 0.9
35 | 1 | 0.0020074 | 0.00050311 | 0 | 0 | 1 | 0.98745 | -0.23838 | 0.4 | 1 | 1.1 | 0.9
36 | 1 | 0 | 0 | 0 | 0 | 1 | 0.98753 | -0.2369 | 0.4 | 1 | 1.1 | 0.9
37 | 1 | 0 | 0 | 0 | 0 | 1 | 0.98676 | -0.25178 | 0.4 | 1 | 1.1 | 0.9
38 | 1 | 0 | 0 | 0 | 0 | 1 | 0.98825 | -0.22316 | 0.4 | 1 | 1.1 | 0.9
39 | 1 | 0.00037125 | 9.3043e-05 | 0 | 0 | 1 | 0.98745 | -0.23851 | 0.4 | 1 | 1.1 | 0.9
40 | 1 | 0 | 0 | 0 | 0 | 1 | 0.98471 | -0.29113 | 0.4 | 1 | 1.1 | 0.9
64 | 1 | 0 | 0 | 0 | 0 | 1 | 0.98913 | -0.20632 | 0.4 | 1 | 1.1 | 0.9
52 | 1 | 0.0032159 | 0.00080599 | 0 | 0 | 1 | 0.98823 | -0.22344 | 0.4 | 1 | 1.1 | 0.9
285 | 1 | 0.0019518 | 0.00048916 | 0 | 0 | 1 | 0.98744 | -0.23862 | 0.4 | 1 | 1.1 | 0.9
290 | 1 | 0 | 0 | 0 | 0 | 1 | 0.98268 | -0.33035 | 0.4 | 1 | 1.1 | 0.9
288 | 1 | 0.00083027 | 0.00020809 | 0 | 0 | 1 | 0.98469 | -0.29154 | 0.4 | 1 | 1.1 | 0.9
268 | 1 | 0.0021247 | 0.00053251 | 0 | 0 | 1 | 0.98966 | -0.19625 | 0.4 | 1 | 1.1 | 0.9
51 | 1 | 0.0026819 | 0.00067215 | 0 | 0 | 1 | 0.98822 | -0.22377 | 0.4 | 1 | 1.1 | 0.9
286 | 1 | 0.00037839 | 9.4835e-05 | 0 | 0 | 1 | 0.98742 | -0.23901 | 0.4 | 1 | 1.1 | 0.9
292 | 1 | 0.00094355 | 0.00023647 | 0 | 0 | 1 | 0.98181 | -0.34722 | 0.4 | 1 | 1.1 | 0.9
289 | 1 | 0.00083173 | 0.00020845 | 0 | 0 | 1 | 0.98466 | -0.29199 | 0.4 | 1 | 1.1 | 0.9
41 | 1 | 0.0021593 | 0.00054116 | 0 | 0 | 1 | 0.98815 | -0.22819 | 0.4 | 1 | 1.1 | 0.9
42 | 1 | 0.0017549 | 0.00043981 | 0 | 0 | 1 | 0.98833 | -0.22469 | 0.4 | 1 | 1.1 | 0.9
43 | 1 | 0.0030635 | 0.00076778 | 0 | 0 | 1 | 0.98807 | -0.22975 | 0.4 | 1 | 1.1 | 0.9
44 | 1 | 0.0020656 | 0.0005177 | 0 | 0 | 1 | 0.98834 | -0.22451 | 0.4 | 1 | 1.1 | 0.9
45 | 1 | 0.0024185 | 0.00060614 | 0 | 0 | 1 | 0.98801 | -0.23086 | 0.4 | 1 | 1.1 | 0.9
86 | 1 | 0.00069752 | 0.00017482 | 0 | 0 | 1 | 0.98844 | -0.22251 | 0.4 | 1 | 1.1 | 0.9
124 | 1 | 0.001882 | 0.00047168 | 0 | 0 | 1 | 0.98867 | -0.21808 | 0.4 | 1 | 1.1 | 0.9
46 | 1 | 0.002266 | 0.00056791 | 0 | 0 | 1 | 0.98079 | -0.36991 | 0.4 | 1 | 1.1 | 0.9
47 | 1 | 0.0027239 | 0.00068266 | 0 | 0 | 1 | 0.98079 | -0.36974 | 0.4 | 1 | 1.1 | 0.9
48 | 1 | 0.002952 | 0.00073984 | 0 | 0 | 1 | 0.98076 | -0.37048 | 0.4 | 1 | 1.1 | 0.9
49 | 1 | 0.0021562 | 0.00054041 | 0 | 0 | 1 | 0.98086 | -0.36847 | 0.4 | 1 | 1.1 | 0.9
50 | 1 | 0.003257 | 0.00081628 | 0 | 0 | 1 | 0.98076 | -0.37052 | 0.4 | 1 | 1.1 | 0.9
76 | 1 | 0 | 0 | 0 | 0 | 1 | 0.98091 | -0.36746 | 0.4 | 1 | 1.1 | 0.9
77 | 1 | 0.0049242 | 0.0012341 | 0 | 0 | 1 | 0.98088 | -0.36802 | 0.4 | 1 | 1.1 | 0.9
68 | 1 | 0 | 0 | 0 | 0 | 1 | 0.98104 | -0.36495 | 0.4 | 1 | 1.1 | 0.9
72 | 1 | 0.0046114 | 0.0011557 | 0 | 0 | 1 | 0.98038 | -0.37794 | 0.4 | 1 | 1.1 | 0.9
71 | 1 | 0.0058428 | 0.0014644 | 0 | 0 | 1 | 0.98038 | -0.37789 | 0.4 | 1 | 1.1 | 0.9
53 | 1 | 0.0028401 | 0.0007118 | 0 | 0 | 1 | 0.98215 | -0.3432 | 0.4 | 1 | 1.1 | 0.9
54 | 1 | 0.0025359 | 0.00063556 | 0 | 0 | 1 | 0.98167 | -0.3526 | 0.4 | 1 | 1.1 | 0.9
55 | 1 | 0 | 0 | 0 | 0 | 1 | 0.98255 | -0.3354 | 0.4 | 1 | 1.1 | 0.9
56 | 1 | 0.0036774 | 0.00092165 | 0 | 0 | 1 | 0.98138 | -0.3582 | 0.4 | 1 | 1.1 | 0.9
57 | 1 | 0.0051374 | 0.0012876 | 0 | 0 | 1 | 0.9825 | -0.33647 | 0.4 | 1 | 1.1 | 0.9
58 | 1 | 0.0031277 | 0.00078388 | 0 | 0 | 1 | 0.98282 | -0.33022 | 0.4 | 1 | 1.1 | 0.9
75 | 1 | 0.0056645 | 0.0014197 | 0 | 0 | 1 | 0.98121 | -0.36169 | 0.4 | 1 | 1.1 | 0.9
115 | 1 | 0.0033696 | 0.00084451 | 0 | 0 | 1 | 0.98249 | -0.33664 | 0.4 | 1 | 1.1 | 0.9
84 | 1 | 0 | 0 | 0 | 0 | 1 | 0.98307 | -0.32518 | 0.4 | 1 | 1.1 | 0.9
85 | 1 | 0.00066231 | 0.00016599 | 0 | 0 | 1 | 0.98308 | -0.3251 | 0.4 | 1 | 1.1 | 0.9
83 | 1 | 0.0021355 | 0.00053521 | 0 | 0 | 1 | 0.98305 | -0.32555 | 0.4 | 1 | 1.1 | 0.9
59 | 1 | 0.0039411 | 0.00098773 | 0 | 0 | 1 | 0.99408 | -0.11337 | 0.4 | 1 | 1.1 | 0.9
60 | 1 | 0.0036141 | 0.00090579 | 0 | 0 | 1 | 0.99303 | -0.13368 | 0.4 | 1 | 1.1 | 0.9
61 | 1 | 0.0031896 | 0.00079939 | 0 | 0 | 1 | 0.99416 | -0.11195 | 0.4 | 1 | 1.1 | 0.9
62 | 1 | 0.0026419 | 0.00066212 | 0 | 0 | 1 | 0.99292 | -0.13583 | 0.4 | 1 | 1.1 | 0.9
63 | 1 | 0.0025711 | 0.00064438 | 0 | 0 | 1 | 0.99548 | -0.086427 | 0.4 | 1 | 1.1 | 0.9
99 | 1 | 0.0026817 | 0.00067209 | 0 | 0 | 1 | 0.99195 | -0.15458 | 0.4 | 1 | 1.1 | 0.9
114 | 1 | 0 | 0 | 0 | 0 | 1 | 0.99612 | -0.07425 | 0.4 | 1 | 1.1 | 0.9
100 | 1 | 0.0025141 | 0.0006301 | 0 | 0 | 1 | 0.99188 | -0.15591 | 0.4 | 1 | 1.1 | 0.9
112 | 1 | 0.0020768 | 0.00052051 | 0 | 0 | 1 | 0.99573 | -0.081563 | 0.4 | 1 | 1.1 | 0.9
103 | 1 | 0 | 0 | 0 | 0 | 1 | 0.98919 | -0.20798 | 0.4 | 1 | 1.1 | 0.9
123 | 1 | 0.002865 | 0.00071803 | 0 | 0 | 1 | 0.98876 | -0.2164 | 0.4 | 1 | 1.1 | 0.9
102 | 1 | 0 | 0 | 0 | 0 | 1 | 0.98936 | -0.20473 | 0.4 | 1 | 1.1 | 0.9
267 | 1 | 0.0011406 | 0.00028587 | 0 | 0 | 1 | 0.98985 | -0.19251 | 0.4 | 1 | 1.1 | 0.9
65 | 1 | 0.0038174 | 0.00095674 | 0 | 0 | 1 | 0.9808 | -0.36956 | 0.4 | 1 | 1.1 | 0.9
66 | 1 | 0.0051059 | 0.0012797 | 0 | 0 | 1 | 0.981 | -0.36578 | 0.4 | 1 | 1.1 | 0.9
67 | 1 | 0 | 0 | 0 | 0 | 1 | 0.98076 | -0.3704 | 0.4 | 1 | 1.1 | 0.9
69 | 1 | 0.0027346 | 0.00068535 | 0 | 0 | 1 | 0.98052 | -0.37507 | 0.4 | 1 | 1.1 | 0.9
70 | 1 | 0.0038023 | 0.00095294 | 0 | 0 | 1 | 0.98074 | -0.37075 | 0.4 | 1 | 1.1 | 0.9
73 | 1 | 0 | 0 | 0 | 0 | 1 | 0.98041 | -0.37724 | 0.4 | 1 | 1.1 | 0.9
74 | 1 | 0.0033679 | 0.00084407 | 0 | 0 | 1 | 0.98036 | -0.37826 | 0.4 | 1 | 1.1 | 0.9
96 | 1 | 0.0023082 | 0.00057848 | 0 | 0 | 1 | 0.98924 | -0.20707 | 0.4 | 1 | 1.1 | 0.9
95 | 1 | 0 | 0 | 0 | 0 | 1 | 0.98928 | -0.20623 | 0.4 | 1 | 1.1 | 0.9
81 | 1 | 0.0023802 | 0.00059654 | 0 | 0 | 1 | 0.98032 | -0.37909 | 0.4 | 1 | 1.1 | 0.9
79 | 1 | 0.0033045 | 0.00082818 | 0 | 0 | 1 | 0.98029 | -0.37967 | 0.4 | 1 | 1.1 | 0.9
78 | 1 | 0.0023185 | 0.00058107 | 0 | 0 | 1 | 0.98088 | -0.36802 | 0.4 | 1 | 1.1 | 0.9
80 | 1 | 0.0024432 | 0.00061233 | 0 | 0 | 1 | 0.98028 | -0.3799 | 0.4 | 1 | 1.1 | 0.9
230 | 1 | 0.0025529 | 0.00063982 | 0 | 0 | 1 | 0.98345 | -0.31776 | 0.4 | 1 | 1.1 | 0.9
155 | 1 | 0 | 0 | 0 | 0 | 1 | 0.98383 | -0.31045 | 0.4 | 1 | 1.1 | 0.9
91 | 1 | 0.003405 | 0.00085338 | 0 | 0 | 1 | 0.98754 | -0.24006 | 0.4 | 1 | 1.1 | 0.9
89 | 1 | 0.0024315 | 0.00060939 | 0 | 0 | 1 | 0.98761 | -0.23866 | 0.4 | 1 | 1.1 | 0.9
90 | 1 | 0.003074 | 0.00077041 | 0 | 0 | 1 | 0.98767 | -0.23742 | 0.4 | 1 | 1.1 | 0.9
92 | 1 | 0.0031004 | 0.00077703 | 0 | 0 | 1 | 0.98795 | -0.23213 | 0.4 | 1 | 1.1 | 0.9
93 | 1 | 0.0030503 | 0.00076448 | 0 | 0 | 1 | 0.9883 | -0.22524 | 0.4 | 1 | 1.1 | 0.9
94 | 1 | 0.0017381 | 0.00043561 | 0 | 0 | 1 | 0.98872 | -0.21708 | 0.4 | 1 | 1.1 | 0.9
98 | 1 | 0.0024171 | 0.00060579 | 0 | 0 | 1 | 0.98949 | -0.20211 | 0.4 | 1 | 1.1 | 0.9
97 | 1 | 0.0025988 | 0.00065131 | 0 | 0 | 1 | 0.98923 | -0.20717 | 0.4 | 1 | 1.1 | 0.9
101 | 1 | 0.0022251 | 0.00055767 | 0 | 0 | 1 | 0.98931 | -0.20576 | 0.4 | 1 | 1.1 | 0.9
109 | 1 | 0.0029499 | 0.00073933 | 0 | 0 | 1 | 0.99006 | -0.1911 | 0.4 | 1 | 1.1 | 0.9
107 | 1 | 0.0034846 | 0.00087332 | 0 | 0 | 1 | 0.9907 | -0.17877 | 0.4 | 1 | 1.1 | 0.9
120 | 1 | 0 | 0 | 0 | 0 | 1 | 0.99129 | -0.16731 | 0.4 | 1 | 1.1 | 0.9
122 | 1 | 0.001757 | 0.00044034 | 0 | 0 | 1 | 0.99121 | -0.16883 | 0.4 | 1 | 1.1 | 0.9
118 | 1 | 0.0031391 | 0.00078672 | 0 | 0 | 1 | 0.99105 | -0.17184 | 0.4 | 1 | 1.1 | 0.9
104 | 1 | 0.0012049 | 0.00030197 | 0 | 0 | 1 | 0.98963 | -0.19945 | 0.4 | 1 | 1.1 | 0.9
121 | 1 | 0.0041106 | 0.0010302 | 0 | 0 | 1 | 0.98984 | -0.19539 | 0.4 | 1 | 1.1 | 0.9
119 | 1 | 0.0036494 | 0.00091462 | 0 | 0 | 1 | 0.99014 | -0.1896 | 0.4 | 1 | 1.1 | 0.9
105 | 1 | 0.0022949 | 0.00057516 | 0 | 0 | 1 | 0.99115 | -0.17003 | 0.4 | 1 | 1.1 | 0.9
106 | 1 | 0.0021386 | 0.00053599 | 0 | 0 | 1 | 0.99179 | -0.15755 | 0.4 | 1 | 1.1 | 0.9
108 | 1 | 0.0023651 | 0.00059276 | 0 | 0 | 1 | 0.99214 | -0.15082 | 0.4 | 1 | 1.1 | 0.9
128 | 1 | 0 | 0 | 0 | 0 | 1 | 0.99264 | -0.14118 | 0.4 | 1 | 1.1 | 0.9
113 | 1 | 0.0018698 | 0.00046861 | 0 | 0 | 1 | 0.9941 | -0.11293 | 0.4 | 1 | 1.1 | 0.9
126 | 1 | 0.003865 | 0.00096867 | 0 | 0 | 1 | 0.99255 | -0.14282 | 0.4 | 1 | 1.1 | 0.9
110 | 1 | 0.0020959 | 0.00052529 | 0 | 0 | 1 | 0.99521 | -0.091721 | 0.4 | 1 | 1.1 | 0.9
111 | 1 | 0.0018671 | 0.00046795 | 0 | 0 | 1 | 0.99499 | -0.095803 | 0.4 | 1 | 1.1 | 0.9
116 | 1 | 0.0038233 | 0.0009582 | 0 | 0 | 1 | 0.99416 | -0.11109 | 0.4 | 1 | 1.1 | 0.9
117 | 1 | 0 | 0 | 0 | 0 | 1 | 0.99417 | -0.11101 | 0.4 | 1 | 1.1 | 0.9
135 | 1 | 0.003765 | 0.00094359 | 0 | 0 | 1 | 0.99412 | -0.11198 | 0.4 | 1 | 1.1 | 0.9
158 | 1 | 0.0037976 | 0.00095177 | 0 | 0 | 1 | 0.99421 | -0.11014 | 0.4 | 1 | 1.1 | 0.9
133 | 1 | 0.0038581 | 0.00096693 | 0 | 0 | 1 | 0.9941 | -0.11228 | 0.4 | 1 | 1.1 | 0.9
156 | 1 | 0.0027755 | 0.0006956 | 0 | 0 | 1 | 0.99422 | -0.11 | 0.4 | 1 | 1.1 | 0.9
213 | 1 | 0.0036391 | 0.00091204 | 0 | 0 | 1 | 0.99116 | -0.16982 | 0.4 | 1 | 1.1 | 0.9
125 | 1 | 0.0029776 | 0.00074625 | 0 | 0 | 1 | 0.9924 | -0.14572 | 0.4 | 1 | 1.1 | 0.9
127 | 1 | 0.0027451 | 0.00068798 | 0 | 0 | 1 | 0.99237 | -0.14646 | 0.4 | 1 | 1.1 | 0.9
131 | 1 | 0.0025337 | 0.000635 | 0 | 0 | 1 | 0.99445 | -0.10556 | 0.4 | 1 | 1.1 | 0.9
173 | 1 | 0.001032 | 0.00025865 | 0 | 0 | 1 | 0.99437 | -0.10707 | 0.4 | 1 | 1.1 | 0.9
172 | 1 | 0.0017375 | 0.00043545 | 0 | 0 | 1 | 0.99437 | -0.10715 | 0.4 | 1 | 1.1 | 0.9
132 | 1 | 0.0015301 | 0.00038349 | 0 | 0 | 1 | 0.9941 | -0.11234 | 0.4 | 1 | 1.1 | 0.9
134 | 1 | 0.0014954 | 0.00037477 | 0 | 0 | 1 | 0.98372 | -0.31259 | 0.4 | 1 | 1.1 | 0.9
136 | 1 | 0.0031127 | 0.00078011 | 0 | 0 | 1 | 0.98372 | -0.31248 | 0.4 | 1 | 1.1 | 0.9
154 | 1 | 0.0013453 | 0.00033716 | 0 | 0 | 1 | 0.98373 | -0.3124 | 0.4 | 1 | 1.1 | 0.9
152 | 1 | 0.0026461 | 0.00066317 | 0 | 0 | 1 | 0.98376 | -0.31184 | 0.4 | 1 | 1.1 | 0.9
137 | 1 | 0.00077108 | 0.00019325 | 0 | 0 | 1 | 0.97179 | -0.54333 | 0.4 | 1 | 1.1 | 0.9
138 | 1 | 0.0017457 | 0.0004375 | 0 | 0 | 1 | 0.97179 | -0.54342 | 0.4 | 1 | 1.1 | 0.9
139 | 1 | 0 | 0 | 0 | 0 | 1 | 0.9718 | -0.54319 | 0.4 | 1 | 1.1 | 0.9
140 | 1 | 0.00091205 | 0.00022858 | 0 | 0 | 1 | 0.97181 | -0.543 | 0.4 | 1 | 1.1 | 0.9
141 | 1 | 0.0014261 | 0.0003574 | 0 | 0 | 1 | 0.97161 | -0.54688 | 0.4 | 1 | 1.1 | 0.9
199 | 1 | 0.0020053 | 0.00050256 | 0 | 0 | 1 | 0.97195 | -0.54024 | 0.4 | 1 | 1.1 | 0.9
249 | 1 | 0.0017564 | 0.00044019 | 0 | 0 | 1 | 0.97159 | -0.54737 | 0.4 | 1 | 1.1 | 0.9
200 | 1 | 0.0018575 | 0.00046552 | 0 | 0 | 1 | 0.97203 | -0.53873 | 0.4 | 1 | 1.1 | 0.9
142 | 1 | 0.00088245 | 0.00022116 | 0 | 0 | 1 | 0.98586 | -0.2709 | 0.4 | 1 | 1.1 | 0.9
143 | 1 | 0.0024625 | 0.00061717 | 0 | 0 | 1 | 0.98539 | -0.28 | 0.4 | 1 | 1.1 | 0.9
144 | 1 | 0.0018643 | 0.00046723 | 0 | 0 | 1 | 0.98635 | -0.26143 | 0.4 | 1 | 1.1 | 0.9
145 | 1 | 0 | 0 | 0 | 0 | 1 | 0.98505 | -0.28657 | 0.4 | 1 | 1.1 | 0.9
146 | 1 | 0.0012485 | 0.0003129 | 0 | 0 | 1 | 0.98642 | -0.26008 | 0.4 | 1 | 1.1 | 0.9
189 | 1 | 0.0023586 | 0.00059113 | 0 | 0 | 1 | 0.98451 | -0.29708 | 0.4 | 1 | 1.1 | 0.9
176 | 1 | 0.0023999 | 0.00060147 | 0 | 0 | 1 | 0.98708 | -0.24727 | 0.4 | 1 | 1.1 | 0.9
174 | 1 | 0.0021293 | 0.00053365 | 0 | 0 | 1 | 0.9872 | -0.24501 | 0.4 | 1 | 1.1 | 0.9
147 | 1 | 0.0035886 | 0.00089939 | 0 | 0 | 1 | 0.9917 | -0.15824 | 0.4 | 1 | 1.1 | 0.9
148 | 1 | 0.0016752 | 0.00041983 | 0 | 0 | 1 | 0.99156 | -0.16089 | 0.4 | 1 | 1.1 | 0.9
149 | 1 | 0.001673 | 0.00041929 | 0 | 0 | 1 | 0.99226 | -0.14744 | 0.4 | 1 | 1.1 | 0.9
150 | 1 | 0.0016482 | 0.00041308 | 0 | 0 | 1 | 0.99111 | -0.16957 | 0.4 | 1 | 1.1 | 0.9
151 | 1 | 0.0025182 | 0.00063113 | 0 | 0 | 1 | 0.99226 | -0.14735 | 0.4 | 1 | 1.1 | 0.9
190 | 1 | 0.0021223 | 0.00053191 | 0 | 0 | 1 | 0.99062 | -0.17891 | 0.4 | 1 | 1.1 | 0.9
170 | 1 | 0.002454 | 0.00061503 | 0 | 0 | 1 | 0.99289 | -0.13534 | 0.4 | 1 | 1.1 | 0.9
192 | 1 | 0.0013779 | 0.00034534 | 0 | 0 | 1 | 0.99017 | -0.1875 | 0.4 | 1 | 1.1 | 0.9
153 | 1 | 0.0036667 | 0.00091897 | 0 | 0 | 1 | 0.9838 | -0.31107 | 0.4 | 1 | 1.1 | 0.9
157 | 1 | 0.0033919 | 0.0008501 | 0 | 0 | 1 | 0.99424 | -0.10955 | 0.4 | 1 | 1.1 | 0.9
159 | 1 | 0.0013472 | 0.00033764 | 0 | 0 | 1 | 0.99429 | -0.10857 | 0.4 | 1 | 1.1 | 0.9
160 | 1 | 0.0014369 | 0.00036011 | 0 | 0 | 1 | 0.98884 | -0.21327 | 0.4 | 1 | 1.1 | 0.9
161 | 1 | 0.00096592 | 0.00024208 | 0 | 0 | 1 | 0.98875 | -0.21496 | 0.4 | 1 | 1.1 | 0.9
162 | 1 | 0.001161 | 0.00029097 | 0 | 0 | 1 | 0.98945 | -0.20147 | 0.4 | 1 | 1.1 | 0.9
163 | 1 | 0.0010657 | 0.00026708 | 0 | 0 | 1 | 0.98806 | -0.22839 | 0.4 | 1 | 1.1 | 0.9
164 | 1 | 0.0031949 | 0.00080072 | 0 | 0 | 1 | 0.98971 | -0.19637 | 0.4 | 1 | 1.1 | 0.9
177 | 1 | 0.0016737 | 0.00041948 | 0 | 0 | 1 | 0.98801 | -0.2292 | 0.4 | 1 | 1.1 | 0.9
175 | 1 | 0.0011405 | 0.00028583 | 0 | 0 | 1 | 0.98752 | -0.23873 | 0.4 | 1 | 1.1 | 0.9
165 | 1 | 0.0032419 | 0.0008125 | 0 | 0 | 1 | 0.97186 | -0.54206 | 0.4 | 1 | 1.1 | 0.9
166 | 1 | 0.0016195 | 0.00040589 | 0 | 0 | 1 | 0.97193 | -0.54066 | 0.4 | 1 | 1.1 | 0.9
168 | 1 | 0.0014023 | 0.00035146 | 0 | 0 | 1 | 0.97194 | -0.54038 | 0.4 | 1 | 1.1 | 0.9
191 | 1 | 0.00075029 | 0.00018804 | 0 | 0 | 1 | 0.97204 | -0.53852 | 0.4 | 1 | 1.1 | 0.9
219 | 1 | 0 | 0 | 0 | 0 | 1 | 0.9721 | -0.53725 | 0.4 | 1 | 1.1 | 0.9
178 | 1 | 0.002119 | 0.00053108 | 0 | 0 | 1 | 0.97261 | -0.52712 | 0.4 | 1 | 1.1 | 0.9
179 | 1 | 0.00051968 | 0.00013024 | 0 | 0 | 1 | 0.9726 | -0.52733 | 0.4 | 1 | 1.1 | 0.9
180 | 1 | 0 | 0 | 0 | 0 | 1 | 0.97264 | -0.52665 | 0.4 | 1 | 1.1 | 0.9
181 | 1 | 0.0017848 | 0.0004473 | 0 | 0 | 1 | 0.9726 | -0.52742 | 0.4 | 1 | 1.1 | 0.9
182 | 1 | 0.0019008 | 0.00047637 | 0 | 0 | 1 | 0.97242 | -0.53099 | 0.4 | 1 | 1.1 | 0.9
183 | 1 | 0.0013951 | 0.00034964 | 0 | 0 | 1 | 0.97268 | -0.52585 | 0.4 | 1 | 1.1 | 0.9
193 | 1 | 0.0022609 | 0.00056664 | 0 | 0 | 1 | 0.97238 | -0.53174 | 0.4 | 1 | 1.1 | 0.9
277 | 1 | 0 | 0 | 0 | 0 | 1 | 0.97282 | -0.52299 | 0.4 | 1 | 1.1 | 0.9
194 | 1 | 0.0027295 | 0.00068409 | 0 | 0 | 1 | 0.97229 | -0.53349 | 0.4 | 1 | 1.1 | 0.9
276 | 1 | 0 | 0 | 0 | 0 | 1 | 0.9729 | -0.52144 | 0.4 | 1 | 1.1 | 0.9
184 | 1 | 0.0034502 | 0.0008647 | 0 | 0 | 1 | 0.97189 | -0.54137 | 0.4 | 1 | 1.1 | 0.9
185 | 1 | 0.0025863 | 0.0006482 | 0 | 0 | 1 | 0.97177 | -0.54371 | 0.4 | 1 | 1.1 | 0.9
186 | 1 | 0.0018196 | 0.00045603 | 0 | 0 | 1 | 0.97213 | -0.53663 | 0.4 | 1 | 1.1 | 0.9
187 | 1 | 0.0023176 | 0.00058085 | 0 | 0 | 1 | 0.97167 | -0.54581 | 0.4 | 1 | 1.1 | 0.9
188 | 1 | 0 | 0 | 0 | 0 | 1 | 0.97233 | -0.53278 | 0.4 | 1 | 1.1 | 0.9
265 | 1 | 0 | 0 | 0 | 0 | 1 | 0.97163 | -0.54661 | 0.4 | 1 | 1.1 | 0.9
209 | 1 | 0.002281 | 0.00057168 | 0 | 0 | 1 | 0.97251 | -0.52924 | 0.4 | 1 | 1.1 | 0.9
201 | 1 | 0.001973 | 0.00049447 | 0 | 0 | 1 | 0.97225 | -0.53435 | 0.4 | 1 | 1.1 | 0.9
263 | 1 | 0.0025668 | 0.0006433 | 0 | 0 | 1 | 0.97162 | -0.54685 | 0.4 | 1 | 1.1 | 0.9
243 | 1 | 0.0022288 | 0.00055858 | 0 | 0 | 1 | 0.97252 | -0.5289 | 0.4 | 1 | 1.1 | 0.9
220 | 1 | 0.0019174 | 0.00048055 | 0 | 0 | 1 | 0.97216 | -0.53611 | 0.4 | 1 | 1.1 | 0.9
221 | 1 | 0.0023649 | 0.00059269 | 0 | 0 | 1 | 0.97199 | -0.53956 | 0.4 | 1 | 1.1 | 0.9
244 | 1 | 0.0022407 | 0.00056156 | 0 | 0 | 1 | 0.97226 | -0.53408 | 0.4 | 1 | 1.1 | 0.9
195 | 1 | 0.00091542 | 0.00022943 | 0 | 0 | 1 | 0.99167 | -0.15787 | 0.4 | 1 | 1.1 | 0.9
196 | 1 | 0.0019012 | 0.00047648 | 0 | 0 | 1 | 0.99167 | -0.15779 | 0.4 | 1 | 1.1 | 0.9
197 | 1 | 0.00050513 | 0.0001266 | 0 | 0 | 1 | 0.99167 | -0.15788 | 0.4 | 1 | 1.1 | 0.9
198 | 1 | 0.0025012 | 0.00062686 | 0 | 0 | 1 | 0.99169 | -0.15756 | 0.4 | 1 | 1.1 | 0.9
225 | 1 | 0 | 0 | 0 | 0 | 1 | 0.9917 | -0.15726 | 0.4 | 1 | 1.1 | 0.9
214 | 1 | 0.0020309 | 0.00050898 | 0 | 0 | 1 | 0.99215 | -0.14877 | 0.4 | 1 | 1.1 | 0.9
217 | 1 | 0 | 0 | 0 | 0 | 1 | 0.99151 | -0.16089 | 0.4 | 1 | 1.1 | 0.9
202 | 1 | 0.0045409 | 0.0011381 | 0 | 0 | 1 | 0.97052 | -0.56853 | 0.4 | 1 | 1.1 | 0.9
203 | 1 | 0.00070947 | 0.00017781 | 0 | 0 | 1 | 0.97054 | -0.56808 | 0.4 | 1 | 1.1 | 0.9
204 | 1 | 0.0022471 | 0.00056316 | 0 | 0 | 1 | 0.97062 | -0.56665 | 0.4 | 1 | 1.1 | 0.9
231 | 1 | 0.0013585 | 0.00034047 | 0 | 0 | 1 | 0.97011 | -0.57668 | 0.4 | 1 | 1.1 | 0.9
232 | 1 | 0.0012949 | 0.00032453 | 0 | 0 | 1 | 0.97014 | -0.57608 | 0.4 | 1 | 1.1 | 0.9
234 | 1 | 0.0025386 | 0.00063622 | 0 | 0 | 1 | 0.97016 | -0.57564 | 0.4 | 1 | 1.1 | 0.9
270 | 1 | 0 | 0 | 0 | 0 | 1 | 0.97029 | -0.57309 | 0.4 | 1 | 1.1 | 0.9
281 | 1 | 0.0018074 | 0.00045297 | 0 | 0 | 1 | 0.97087 | -0.56158 | 0.4 | 1 | 1.1 | 0.9
238 | 1 | 0 | 0 | 0 | 0 | 1 | 0.97097 | -0.55967 | 0.4 | 1 | 1.1 | 0.9
205 | 1 | 0.001683 | 0.0004218 | 0 | 0 | 1 | 0.99042 | -0.18177 | 0.4 | 1 | 1.1 | 0.9
206 | 1 | 0.0011683 | 0.0002928 | 0 | 0 | 1 | 0.99042 | -0.18177 | 0.4 | 1 | 1.1 | 0.9
207 | 1 | 0.001199 | 0.00030051 | 0 | 0 | 1 | 0.99046 | -0.18088 | 0.4 | 1 | 1.1 | 0.9
208 | 1 | 0.0011943 | 0.00029933 | 0 | 0 | 1 | 0.99046 | -0.18085 | 0.4 | 1 | 1.1 | 0.9
216 | 1 | 0 | 0 | 0 | 0 | 1 | 0.99054 | -0.1794 | 0.4 | 1 | 1.1 | 0.9
218 | 1 | 0.0022967 | 0.0005756 | 0 | 0 | 1 | 0.99039 | -0.18231 | 0.4 | 1 | 1.1 | 0.9
241 | 1 | 0.0016468 | 0.00041273 | 0 | 0 | 1 | 0.9728 | -0.52347 | 0.4 | 1 | 1.1 | 0.9
211 | 1 | 0 | 0 | 0 | 0 | 1 | 0.99246 | -0.14292 | 0.4 | 1 | 1.1 | 0.9
298 | 1 | 0.0055257 | 0.0013849 | 0 | 0 | 1 | 0.99329 | -0.12714 | 0.4 | 1 | 1.1 | 0.9
222 | 1 | 0.0017693 | 0.00044342 | 0 | 0 | 1 | 0.99144 | -0.16229 | 0.4 | 1 | 1.1 | 0.9
223 | 1 | 0.0017472 | 0.0004379 | 0 | 0 | 1 | 0.99144 | -0.16232 | 0.4 | 1 | 1.1 | 0.9
271 | 1 | 0.0024028 | 0.00060221 | 0 | 0 | 1 | 0.97199 | -0.53957 | 0.4 | 1 | 1.1 | 0.9
224 | 1 | 0.0017674 | 0.00044296 | 0 | 0 | 1 | 0.99141 | -0.16286 | 0.4 | 1 | 1.1 | 0.9
226 | 1 | 0.00057767 | 0.00014478 | 0 | 0 | 1 | 0.97011 | -0.57674 | 0.4 | 1 | 1.1 | 0.9
227 | 1 | 0.00052572 | 0.00013176 | 0 | 0 | 1 | 0.97011 | -0.57677 | 0.4 | 1 | 1.1 | 0.9
228 | 1 | 0 | 0 | 0 | 0 | 1 | 0.97016 | -0.57564 | 0.4 | 1 | 1.1 | 0.9
229 | 1 | 0 | 0 | 0 | 0 | 1 | 0.97007 | -0.5775 | 0.4 | 1 | 1.1 | 0.9
248 | 1 | 0.0071591 | 0.0017942 | 0 | 0 | 1 | 0.97043 | -0.57027 | 0.4 | 1 | 1.1 | 0.9
272 | 1 | 0.00083869 | 0.0002102 | 0 | 0 | 1 | 0.97005 | -0.57793 | 0.4 | 1 | 1.1 | 0.9
245 | 1 | 0.0011441 | 0.00028675 | 0 | 0 | 1 | 0.97023 | -0.57426 | 0.4 | 1 | 1.1 | 0.9
247 | 1 | 0 | 0 | 0 | 0 | 1 | 0.97039 | -0.57109 | 0.4 | 1 | 1.1 | 0.9
236 | 1 | 0.0026219 | 0.0006571 | 0 | 0 | 1 | 0.97101 | -0.55893 | 0.4 | 1 | 1.1 | 0.9
279 | 1 | 0.00093507 | 0.00023435 | 0 | 0 | 1 | 0.97077 | -0.56354 | 0.4 | 1 | 1.1 | 0.9
280 | 1 | 0.0015938 | 0.00039945 | 0 | 0 | 1 | 0.97071 | -0.56471 | 0.4 | 1 | 1.1 | 0.9
239 | 1 | 0.0019096 | 0.0004786 | 0 | 0 | 1 | 0.97283 | -0.5229 | 0.4 | 1 | 1.1 | 0.9
240 | 1 | 0.0024492 | 0.00061382 | 0 | 0 | 1 | 0.97309 | -0.51768 | 0.4 | 1 | 1.1 | 0.9
242 | 1 | 0.0020848 | 0.00052249 | 0 | 0 | 1 | 0.97326 | -0.51438 | 0.4 | 1 | 1.1 | 0.9
278 | 1 | 0.0017386 | 0.00043573 | 0 | 0 | 1 | 0.97331 | -0.51336 | 0.4 | 1 | 1.1 | 0.9
266 | 1 | 0 | 0 | 0 | 0 | 1 | 0.97366 | -0.50658 | 0.4 | 1 | 1.1 | 0.9
252 | 1 | 0.00031488 | 7.8916e-05 | 0 | 0 | 1 | 0.97408 | -0.49819 | 0.4 | 1 | 1.1 | 0.9
253 | 1 | 0 | 0 | 0 | 0 | 1 | 0.97409 | -0.49808 | 0.4 | 1 | 1.1 | 0.9
255 | 1 | 0.00033764 | 8.462e-05 | 0 | 0 | 1 | 0.97392 | -0.50143 | 0.4 | 1 | 1.1 | 0.9
256 | 1 | 0.0023024 | 0.00057703 | 0 | 0 | 1 | 0.97404 | -0.49903 | 0.4 | 1 | 1.1 | 0.9
261 | 1 | 0.00033842 | 8.4816e-05 | 0 | 0 | 1 | 0.97382 | -0.50336 | 0.4 | 1 | 1.1 | 0.9
259 | 1 | 0.00036827 | 9.2298e-05 | 0 | 0 | 1 | 0.97368 | -0.50607 | 0.4 | 1 | 1.1 | 0.9
264 | 1 | 0.0022187 | 0.00055607 | 0 | 0 | 1 | 0.97359 | -0.50778 | 0.4 | 1 | 1.1 | 0.9
257 | 1 | 0.0015765 | 0.00039512 | 0 | 0 | 1 | 0.97352 | -0.50932 | 0.4 | 1 | 1.1 | 0.9
258 | 1 | 0.0021118 | 0.00052926 | 0 | 0 | 1 | 0.97331 | -0.51339 | 0.4 | 1 | 1.1 | 0.9
260 | 1 | 0 | 0 | 0 | 0 | 1 | 0.97313 | -0.51687 | 0.4 | 1 | 1.1 | 0.9
274 | 1 | 0 | 0 | 0 | 0 | 1 | 0.9731 | -0.51748 | 0.4 | 1 | 1.1 | 0.9
275 | 1 | 0.00094773 | 0.00023752 | 0 | 0 | 1 | 0.97306 | -0.51843 | 0.4 | 1 | 1.1 | 0.9
301 | 1 | 0.0016074 | 0.00040286 | 0 | 0 | 1 | 0.97301 | -0.51934 | 0.4 | 1 | 1.1 | 0.9
299 | 1 | 0.0031099 | 0.0007794 | 0 | 0 | 1 | 0.97304 | -0.51871 | 0.4 | 1 | 1.1 | 0.9
262 | 1 | 0.00225 | 0.0005639 | 0 | 0 | 1 | 0.97353 | -0.50911 | 0.4 | 1 | 1.1 | 0.9
303 | 1 | 0.0016172 | 0.00040532 | 0 | 0 | 1 | 0.97288 | -0.52195 | 0.4 | 1 | 1.1 | 0.9
302 | 1 | 0.0015584 | 0.00039057 | 0 | 0 | 1 | 0.97292 | -0.52111 | 0.4 | 1 | 1.1 | 0.9
287 | 1 | 0.0010291 | 0.0002579 | 0 | 0 | 1 | 0.98742 | -0.23906 | 0.4 | 1 | 1.1 | 0.9
293 | 1 | 0 | 0 | 0 | 0 | 1 | 0.9816 | -0.35131 | 0.4 | 1 | 1.1 | 0.9
296 | 1 | 0.00093717 | 0.00023488 | 0 | 0 | 1 | 0.98051 | -0.37234 | 0.4 | 1 | 1.1 | 0.9
294 | 1 | 0 | 0 | 0 | 0 | 1 | 0.98051 | -0.3723 | 0.4 | 1 | 1.1 | 0.9
295 | 1 | 0 | 0 | 0 | 0 | 1 | 0.97969 | -0.38838 | 0.4 | 1 | 1.1 | 0.9
306 | 1 | 0.0011087 | 0.00027785 | 0 | 0 | 1 | 0.97913 | -0.39927 | 0.4 | 1 | 1.1 | 0.9
305 | 1 | 0.0010838 | 0.00027164 | 0 | 0 | 1 | 0.97968 | -0.38851 | 0.4 | 1 | 1.1 | 0.9

## generator_data
GEN_BUS | PG | QG | QMAX | QMIN | VG | MBASE | GEN_STATUS | PMAX | PMIN
282 | 0.55779 | 0.14284 | 10 | -10 | 1 | 100 | 1 | 10 | 0

## branch_data
F_BUS | T_BUS | BR_R | BR_X | BR_B | RATE_A | RATE_B | RATE_C | TAP | SHIFT | BR_STATUS | ANGMIN | ANGMAX | P_in | Q_in | P_out | Q_out
1 | 2 | 3.1617 | 2.0235 | 5.3093e-09 | 0 | 0 | 0 | 0 | 0 | 1 | -90 | 90 | 0.0013304 | 0.00033298 | -0.0013303 | -0.00033344
1 | 3 | 2.439 | 1.5609 | 4.0957e-09 | 0 | 0 | 0 | 0 | 0 | 1 | -90 | 90 | -0.0023079 | -0.000578 | 0.0023081 | 0.00057771
3 | 4 | 0.90844 | 0.5814 | 1.5255e-09 | 0 | 0 | 0 | 0 | 0 | 1 | -90 | 90 | 0.0017312 | 0.00043377 | -0.0017311 | -0.0004339
3 | 5 | 1.8405 | 1.1779 | 3.0906e-09 | 0 | 0 | 0 | 0 | 0 | 1 | -90 | 90 | -0.0040392 | -0.0010115 | 0.0040396 | 0.0010114
5 | 237 | 0.03506 | 0.022438 | 2.9437e-10 | 0 | 0 | 0 | 0 | 0 | 1 | -90 | 90 | 0.034878 | 0.0087382 | -0.034877 | -0.008738
5 | 251 | 0.084316 | 0.053962 | 7.0795e-10 | 0 | 0 | 0 | 0 | 0 | 1 | -90 | 90 | -0.038917 | -0.0097496 | 0.038919 | 0.0097505
237 | 235 | 0.22073 | 0.14127 | 1.8534e-09 | 0 | 0 | 0 | 0 | 0 | 1 | -90 | 90 | 0.032095 | 0.0080405 | -0.032092 | -0.008039
251 | 250 | 0.30113 | 0.19272 | 2.5284e-09 | 0 | 0 | 0 | 0 | 0 | 1 | -90 | 90 | -0.040087 | -0.010043 | 0.040093 | 0.010047
235 | 236 | 0.41472 | 0.26542 | 3.4821e-09 | 0 | 0 | 0 | 0 | 0 | 1 | -90 | 90 | 0.029911 | 0.0074922 | -0.029906 | -0.0074899
250 | 249 | 0.30544 | 0.19548 | 2.5646e-09 | 0 | 0 | 0 | 0 | 0 | 1 | -90 | 90 | -0.041972 | -0.010518 | 0.041978 | 0.010521
6 | 7 | 1.1912 | 0.76236 | 2.0003e-09 | 0 | 0 | 0 | 0 | 0 | 1 | -90 | 90 | -0.0045255 | -0.0011342 | 0.0045258 | 0.0011342
6 | 8 | 0.077189 | 0.049401 | 1.2962e-10 | 0 | 0 | 0 | 0 | 0 | 1 | -90 | 90 | 0.0027702 | 0.00069424 | -0.0027702 | -0.00069425
7 | 9 | 1.4174 | 0.90712 | 2.3802e-09 | 0 | 0 | 0 | 0 | 0 | 1 | -90 | 90 | -0.0065799 | -0.001649 | 0.0065805 | 0.0016492
8 | 10 | 0.57024 | 0.36495 | 9.5758e-10 | 0 | 0 | 0 | 0 | 0 | 1 | -90 | 90 | 0.00071326 | 0.00017869 | -0.00071326 | -0.00017877
9 | 169 | 0.93108 | 0.59589 | 1.5635e-09 | 0 | 0 | 0 | 0 | 0 | 1 | -90 | 90 | -0.0080813 | -0.0020254 | 0.008082 | 0.0020257
169 | 167 | 0.6963 | 0.44563 | 2.3385e-09 | 0 | 0 | 0 | 0 | 0 | 1 | -90 | 90 | -0.010528 | -0.0026389 | 0.010529 | 0.0026392
167 | 165 | 0.21169 | 0.13548 | 1.7774e-09 | 0 | 0 | 0 | 0 | 0 | 1 | -90 | 90 | -0.01204 | -0.0030179 | 0.01204 | 0.0030179
11 | 12 | 0.77284 | 0.49462 | 1.2978e-09 | 0 | 0 | 0 | 0 | 0 | 1 | -90 | 90 | 0.0040079 | 0.0010044 | -0.0040078 | -0.0010044
11 | 13 | 1.7456 | 1.1172 | 2.9314e-09 | 0 | 0 | 0 | 0 | 0 | 1 | -90 | 90 | -0.0061875 | -0.0015507 | 0.0061882 | 0.0015508
13 | 14 | 1.4173 | 0.90705 | 2.38e-09 | 0 | 0 | 0 | 0 | 0 | 1 | -90 | 90 | -0.0061882 | -0.0015508 | 0.0061888 | 0.001551
14 | 27 | 0.076969 | 0.04926 | 6.4626e-10 | 0 | 0 | 0 | 0 | 0 | 1 | -90 | 90 | -0.15524 | -0.039464 | 0.15526 | 0.039477
14 | 283 | 0.26885 | 0.17207 | 2.2574e-09 | 0 | 0 | 0 | 0 | 0 | 1 | -90 | 90 | 0.14905 | 0.037913 | -0.14898 | -0.037872
27 | 28 | 0.56273 | 0.36015 | 4.7249e-09 | 0 | 0 | 0 | 0 | 0 | 1 | -90 | 90 | 0.035986 | 0.0090239 | -0.035978 | -0.0090194
27 | 26 | 0.72696 | 0.46525 | 6.1038e-09 | 0 | 0 | 0 | 0 | 0 | 1 | -90 | 90 | -0.19124 | -0.048501 | 0.19153 | 0.048683
283 | 171 | 0.39403 | 0.25218 | 3.3084e-09 | 0 | 0 | 0 | 0 | 0 | 1 | -90 | 90 | 0.14687 | 0.037344 | -0.14678 | -0.037285
28 | 129 | 0.030477 | 0.019505 | 2.5589e-10 | 0 | 0 | 0 | 0 | 0 | 1 | -90 | 90 | 0.034038 | 0.0085331 | -0.034037 | -0.0085328
26 | 19 | 0.19501 | 0.12481 | 1.6374e-09 | 0 | 0 | 0 | 0 | 0 | 1 | -90 | 90 | -0.19406 | -0.049317 | 0.19414 | 0.049368
171 | 170 | 0.41451 | 0.26529 | 3.4804e-09 | 0 | 0 | 0 | 0 | 0 | 1 | -90 | 90 | 0.14434 | 0.036673 | -0.14425 | -0.036614
15 | 16 | 0.063543 | 0.040667 | 5.3353e-10 | 0 | 0 | 0 | 0 | 0 | 1 | -90 | 90 | 0.22437 | 0.057661 | -0.22434 | -0.057639
15 | 17 | 0.25388 | 0.16248 | 2.1317e-09 | 0 | 0 | 0 | 0 | 0 | 1 | -90 | 90 | -0.22787 | -0.058538 | 0.22801 | 0.058628
16 | 18 | 0.32844 | 0.2102 | 2.7577e-09 | 0 | 0 | 0 | 0 | 0 | 1 | -90 | 90 | 0.2197 | 0.056477 | -0.21953 | -0.056368
17 | 19 | 0.042172 | 0.02699 | 3.5409e-10 | 0 | 0 | 0 | 0 | 0 | 1 | -90 | 90 | -0.23867 | -0.061299 | 0.23869 | 0.061316
17 | 20 | 2.2224 | 1.4224 | 3.732e-09 | 0 | 0 | 0 | 0 | 0 | 1 | -90 | 90 | 0.010657 | 0.0026711 | -0.010655 | -0.0026697
18 | 21 | 0.13517 | 0.08651 | 1.135e-09 | 0 | 0 | 0 | 0 | 0 | 1 | -90 | 90 | 0.21677 | 0.055677 | -0.2167 | -0.055633
19 | 29 | 0.24736 | 0.15831 | 2.077e-09 | 0 | 0 | 0 | 0 | 0 | 1 | -90 | 90 | -0.43283 | -0.11068 | 0.43333 | 0.111
20 | 25 | 0.71383 | 0.45685 | 1.1987e-09 | 0 | 0 | 0 | 0 | 0 | 1 | -90 | 90 | 0.006704 | 0.0016797 | -0.0067036 | -0.0016796
20 | 34 | 1.1088 | 0.70962 | 1.8619e-09 | 0 | 0 | 0 | 0 | 0 | 1 | -90 | 90 | 0.0039506 | 0.00099001 | -0.0039504 | -0.00099007
21 | 22 | 0.31356 | 0.20068 | 2.6328e-09 | 0 | 0 | 0 | 0 | 0 | 1 | -90 | 90 | 0.21433 | 0.055039 | -0.21418 | -0.05494
29 | 282 | 0.35556 | 0.22756 | 2.9854e-09 | 0 | 0 | 0 | 0 | 0 | 1 | -90 | 90 | -0.43655 | -0.11181 | 0.43727 | 0.11227
25 | 30 | 1.3555 | 0.86755 | 2.2763e-09 | 0 | 0 | 0 | 0 | 0 | 1 | -90 | 90 | 0.0014733 | 0.00036904 | -0.0014733 | -0.00036924
25 | 24 | 1.0359 | 0.66297 | 1.7395e-09 | 0 | 0 | 0 | 0 | 0 | 1 | -90 | 90 | 0.0052303 | 0.0013106 | -0.00523 | -0.0013105
22 | 212 | 0.1481 | 0.094784 | 1.2435e-09 | 0 | 0 | 0 | 0 | 0 | 1 | -90 | 90 | 0.21032 | 0.053974 | -0.21025 | -0.053929
282 | 269 | 1.7583 | 1.1253 | 2.9527e-09 | 0 | 0 | 0 | 0 | 0 | 1 | -90 | 90 | 0.11724 | 0.029748 | -0.11698 | -0.029583
24 | 23 | 1.7924 | 1.1471 | 3.01e-09 | 0 | 0 | 0 | 0 | 0 | 1 | -90 | 90 | 0.0031544 | 0.00079035 | -0.0031542 | -0.00079053
212 | 215 | 1.5288 | 0.97842 | 2.5672e-09 | 0 | 0 | 0 | 0 | 0 | 1 | -90 | 90 | 0.0099191 | 0.0024862 | -0.0099175 | -0.0024855
212 | 210 | 0.16788 | 0.10744 | 1.4096e-09 | 0 | 0 | 0 | 0 | 0 | 1 | -90 | 90 | 0.20033 | 0.051443 | -0.20026 | -0.051397
215 | 298 | 2.6677 | 1.7073 | 4.4798e-09 | 0 | 0 | 0 | 0 | 0 | 1 | -90 | 90 | 0.0055265 | 0.001385 | -0.0055257 | -0.0013849
210 | 211 | 0.34156 | 0.2186 | 2.8679e-09 | 0 | 0 | 0 | 0 | 0 | 1 | -90 | 90 | 0.19791 | 0.050806 | -0.19776 | -0.050714
129 | 130 | 0.311 | 0.19904 | 2.6113e-09 | 0 | 0 | 0 | 0 | 0 | 1 | -90 | 90 | 0.031268 | 0.0078389 | -0.031265 | -0.0078371
130 | 131 | 0.18123 | 0.11599 | 1.5217e-09 | 0 | 0 | 0 | 0 | 0 | 1 | -90 | 90 | 0.0296 | 0.0074197 | -0.029598 | -0.0074188
269 | 114 | 1.1275 | 0.72161 | 1.8934e-09 | 0 | 0 | 0 | 0 | 0 | 1 | -90 | 90 | 0.11335 | 0.028673 | -0.11319 | -0.028574
31 | 273 | 0.9597 | 0.61421 | 3.2232e-09 | 0 | 0 | 0 | 0 | 0 | 1 | -90 | 90 | -0.0013185 | -0.00033047 | 0.0013185 | 0.00033017
273 | 304 | 0.53616 | 0.34314 | 4.5018e-09 | 0 | 0 | 0 | 0 | 0 | 1 | -90 | 90 | -0.14456 | -0.036371 | 0.14469 | 0.036451
273 | 254 | 0.53866 | 0.34474 | 4.5228e-09 | 0 | 0 | 0 | 0 | 0 | 1 | -90 | 90 | 0.14324 | 0.036041 | -0.14312 | -0.035963
304 | 308 | 0.33972 | 0.21742 | 2.8524e-09 | 0 | 0 | 0 | 0 | 0 | 1 | -90 | 90 | -0.14582 | -0.036736 | 0.14591 | 0.036788
254 | 261 | 0.52105 | 0.33347 | 4.3749e-09 | 0 | 0 | 0 | 0 | 0 | 1 | -90 | 90 | 0.054015 | 0.013567 | -0.053998 | -0.013557
254 | 253 | 0.063328 | 0.04053 | 5.3172e-10 | 0 | 0 | 0 | 0 | 0 | 1 | -90 | 90 | 0.089102 | 0.022396 | -0.089097 | -0.022392
32 | 307 | 0.07887 | 0.050477 | 3.9733e-10 | 0 | 0 | 0 | 0 | 0 | 1 | -90 | 90 | -0.0022229 | -0.00055714 | 0.0022229 | 0.00055711
307 | 308 | 0.35151 | 0.22497 | 2.9514e-09 | 0 | 0 | 0 | 0 | 0 | 1 | -90 | 90 | 0.14619 | 0.03689 | -0.1461 | -0.036837
307 | 297 | 0.39275 | 0.25136 | 3.2977e-09 | 0 | 0 | 0 | 0 | 0 | 1 | -90 | 90 | -0.14955 | -0.037734 | 0.14965 | 0.037797
33 | 297 | 0.056001 | 0.035841 | 3.7617e-10 | 0 | 0 | 0 | 0 | 0 | 1 | -90 | 90 | -0.0033822 | -0.0008477 | 0.0033822 | 0.00084767
297 | 309 | 0.32907 | 0.21061 | 2.763e-09 | 0 | 0 | 0 | 0 | 0 | 1 | -90 | 90 | -0.15303 | -0.038644 | 0.15312 | 0.038699
309 | 306 | 0.34779 | 0.22259 | 2.9202e-09 | 0 | 0 | 0 | 0 | 0 | 1 | -90 | 90 | -0.15429 | -0.038992 | 0.15438 | 0.03905
35 | 36 | 0.039978 | 0.025586 | 3.3567e-10 | 0 | 0 | 0 | 0 | 0 | 1 | -90 | 90 | -0.16336 | -0.041774 | 0.16337 | 0.041782
35 | 37 | 0.36782 | 0.23541 | 3.0884e-09 | 0 | 0 | 0 | 0 | 0 | 1 | -90 | 90 | 0.16135 | 0.041271 | -0.16125 | -0.041204
36 | 38 | 0.36452 | 0.23329 | 3.0606e-09 | 0 | 0 | 0 | 0 | 0 | 1 | -90 | 90 | -0.1671 | -0.042716 | 0.16721 | 0.042787
36 | 39 | 1.8903 | 1.2098 | 3.1743e-09 | 0 | 0 | 0 | 0 | 0 | 1 | -90 | 90 | 0.0037308 | 0.00093459 | -0.0037305 | -0.00093472
37 | 40 | 1.0764 | 0.6889 | 9.0379e-09 | 0 | 0 | 0 | 0 | 0 | 1 | -90 | 90 | 0.16125 | 0.041205 | -0.16094 | -0.041009
38 | 64 | 0.43173 | 0.27631 | 3.625e-09 | 0 | 0 | 0 | 0 | 0 | 1 | -90 | 90 | -0.17311 | -0.044264 | 0.17325 | 0.044354
38 | 52 | 0.21449 | 0.13727 | 1.8009e-09 | 0 | 0 | 0 | 0 | 0 | 1 | -90 | 90 | 0.0058979 | 0.0014776 | -0.0058979 | -0.0014777
39 | 285 | 0.13554 | 0.086747 | 2.2761e-10 | 0 | 0 | 0 | 0 | 0 | 1 | -90 | 90 | 0.0033592 | 0.00084168 | -0.0033592 | -0.00084169
40 | 290 | 1.0799 | 0.69112 | 9.067e-09 | 0 | 0 | 0 | 0 | 0 | 1 | -90 | 90 | 0.15928 | 0.040594 | -0.15898 | -0.040402
40 | 288 | 1.0622 | 0.67979 | 1.7837e-09 | 0 | 0 | 0 | 0 | 0 | 1 | -90 | 90 | 0.001662 | 0.00041601 | -0.001662 | -0.00041617
64 | 268 | 0.25873 | 0.16559 | 2.1724e-09 | 0 | 0 | 0 | 0 | 0 | 1 | -90 | 90 | -0.17325 | -0.044354 | 0.17334 | 0.044408
52 | 51 | 0.5357 | 0.34285 | 4.4979e-09 | 0 | 0 | 0 | 0 | 0 | 1 | -90 | 90 | 0.0026819 | 0.00067174 | -0.0026819 | -0.00067216
285 | 286 | 1.2092 | 0.77386 | 2.0305e-09 | 0 | 0 | 0 | 0 | 0 | 1 | -90 | 90 | 0.0014075 | 0.00035252 | -0.0014074 | -0.00035271
290 | 292 | 0.46294 | 0.29628 | 3.887e-09 | 0 | 0 | 0 | 0 | 0 | 1 | -90 | 90 | 0.15898 | 0.040402 | -0.15885 | -0.04032
288 | 289 | 2.3842 | 1.5259 | 4.0036e-09 | 0 | 0 | 0 | 0 | 0 | 1 | -90 | 90 | 0.00083174 | 0.00020808 | -0.00083172 | -0.00020845
268 | 267 | 0.094771 | 0.060653 | 7.9573e-10 | 0 | 0 | 0 | 0 | 0 | 1 | -90 | 90 | -0.17546 | -0.044941 | 0.17549 | 0.044961
286 | 287 | 0.2355 | 0.15072 | 3.9547e-10 | 0 | 0 | 0 | 0 | 0 | 1 | -90 | 90 | 0.001029 | 0.00025787 | -0.001029 | -0.00025791
292 | 293 | 0.11278 | 0.072179 | 9.4693e-10 | 0 | 0 | 0 | 0 | 0 | 1 | -90 | 90 | 0.1579 | 0.040084 | -0.15787 | -0.040064
41 | 42 | 2.002 | 1.2813 | 3.362e-09 | 0 | 0 | 0 | 0 | 0 | 1 | -90 | 90 | -0.0076418 | -0.0019149 | 0.007643 | 0.0019154
41 | 43 | 1.2426 | 0.79526 | 2.0866e-09 | 0 | 0 | 0 | 0 | 0 | 1 | -90 | 90 | 0.0054825 | 0.0013737 | -0.0054821 | -0.0013737
42 | 44 | 0.085994 | 0.055036 | 1.4441e-10 | 0 | 0 | 0 | 0 | 0 | 1 | -90 | 90 | -0.0093979 | -0.0023552 | 0.009398 | 0.0023552
43 | 45 | 2.0198 | 1.2927 | 3.3918e-09 | 0 | 0 | 0 | 0 | 0 | 1 | -90 | 90 | 0.0024186 | 0.00060589 | -0.0024185 | -0.00060614
44 | 86 | 0.76476 | 0.48944 | 1.2842e-09 | 0 | 0 | 0 | 0 | 0 | 1 | -90 | 90 | -0.011464 | -0.0028729 | 0.011465 | 0.0028735
86 | 124 | 1.5962 | 1.0216 | 2.6805e-09 | 0 | 0 | 0 | 0 | 0 | 1 | -90 | 90 | -0.012162 | -0.0030483 | 0.012165 | 0.0030497
124 | 123 | 0.52378 | 0.33522 | 8.7957e-10 | 0 | 0 | 0 | 0 | 0 | 1 | -90 | 90 | -0.014047 | -0.0035214 | 0.014048 | 0.003522
46 | 47 | 0.08699 | 0.055673 | 7.304e-10 | 0 | 0 | 0 | 0 | 0 | 1 | -90 | 90 | -0.0084751 | -0.0021238 | 0.0084751 | 0.0021238
46 | 48 | 0.39247 | 0.25118 | 3.2953e-09 | 0 | 0 | 0 | 0 | 0 | 1 | -90 | 90 | 0.0062091 | 0.0015559 | -0.0062089 | -0.0015561
47 | 49 | 0.49139 | 0.31449 | 4.1259e-09 | 0 | 0 | 0 | 0 | 0 | 1 | -90 | 90 | -0.011199 | -0.0028065 | 0.0112 | 0.0028065
48 | 50 | 0.054447 | 0.034846 | 2.7429e-10 | 0 | 0 | 0 | 0 | 0 | 1 | -90 | 90 | 0.003257 | 0.00081627 | -0.003257 | -0.0008163
49 | 76 | 0.32545 | 0.20829 | 2.7326e-09 | 0 | 0 | 0 | 0 | 0 | 1 | -90 | 90 | -0.013356 | -0.0033469 | 0.013357 | 0.0033471
76 | 77 | 0.33202 | 0.21249 | 2.7877e-09 | 0 | 0 | 0 | 0 | 0 | 1 | -90 | 90 | 0.0072429 | 0.0018151 | -0.0072427 | -0.0018152
76 | 68 | 0.52464 | 0.33577 | 4.4051e-09 | 0 | 0 | 0 | 0 | 0 | 1 | -90 | 90 | -0.020599 | -0.0051622 | 0.020602 | 0.0051633
77 | 78 | 0.01359 | 0.0086975 | 9.1284e-11 | 0 | 0 | 0 | 0 | 0 | 1 | -90 | 90 | 0.0023185 | 0.00058107 | -0.0023185 | -0.00058108
68 | 75 | 0.24236 | 0.15511 | 2.035e-09 | 0 | 0 | 0 | 0 | 0 | 1 | -90 | 90 | -0.058029 | -0.014547 | 0.058038 | 0.014553
68 | 66 | 0.095932 | 0.061397 | 8.0548e-10 | 0 | 0 | 0 | 0 | 0 | 1 | -90 | 90 | 0.037428 | 0.0093838 | -0.037426 | -0.009383
72 | 71 | 0.04188 | 0.026803 | 2.8131e-10 | 0 | 0 | 0 | 0 | 0 | 1 | -90 | 90 | -0.0046114 | -0.0011557 | 0.0046114 | 0.0011557
71 | 73 | 0.26821 | 0.17165 | 2.252e-09 | 0 | 0 | 0 | 0 | 0 | 1 | -90 | 90 | -0.010454 | -0.0026201 | 0.010454 | 0.0026201
53 | 54 | 0.58059 | 0.37158 | 4.8749e-09 | 0 | 0 | 0 | 0 | 0 | 1 | -90 | 90 | 0.069976 | 0.017567 | -0.069945 | -0.017547
53 | 55 | 0.46405 | 0.29699 | 3.8963e-09 | 0 | 0 | 0 | 0 | 0 | 1 | -90 | 90 | -0.072816 | -0.018279 | 0.072843 | 0.018296
54 | 56 | 0.35905 | 0.22979 | 3.0147e-09 | 0 | 0 | 0 | 0 | 0 | 1 | -90 | 90 | 0.067409 | 0.016912 | -0.067391 | -0.016901
55 | 57 | 0.54491 | 0.34874 | 4.5752e-09 | 0 | 0 | 0 | 0 | 0 | 1 | -90 | 90 | 0.0085075 | 0.0021318 | -0.008507 | -0.0021319
55 | 58 | 0.27605 | 0.17667 | 2.3178e-09 | 0 | 0 | 0 | 0 | 0 | 1 | -90 | 90 | -0.081351 | -0.020427 | 0.081371 | 0.02044
56 | 75 | 0.23695 | 0.15165 | 1.9895e-09 | 0 | 0 | 0 | 0 | 0 | 1 | -90 | 90 | 0.063713 | 0.015979 | -0.063703 | -0.015972
57 | 115 | 0.21032 | 0.13461 | 1.7659e-09 | 0 | 0 | 0 | 0 | 0 | 1 | -90 | 90 | 0.0033696 | 0.00084436 | -0.0033696 | -0.00084452
58 | 84 | 0.25862 | 0.16552 | 2.1715e-09 | 0 | 0 | 0 | 0 | 0 | 1 | -90 | 90 | -0.084499 | -0.021224 | 0.084519 | 0.021237
84 | 85 | 0.0040702 | 0.0026049 | 3.4175e-11 | 0 | 0 | 0 | 0 | 0 | 1 | -90 | 90 | -0.086654 | -0.021771 | 0.086655 | 0.021772
84 | 83 | 0.75308 | 0.48197 | 6.3231e-09 | 0 | 0 | 0 | 0 | 0 | 1 | -90 | 90 | 0.0021355 | 0.00053463 | -0.0021355 | -0.00053522
85 | 230 | 0.36477 | 0.23346 | 3.0628e-09 | 0 | 0 | 0 | 0 | 0 | 1 | -90 | 90 | -0.087317 | -0.021938 | 0.087348 | 0.021957
59 | 60 | 1.7723 | 1.1343 | 2.9761e-09 | 0 | 0 | 0 | 0 | 0 | 1 | -90 | 90 | 0.050868 | 0.012816 | -0.050818 | -0.012785
59 | 61 | 0.11574 | 0.07407 | 1.9435e-10 | 0 | 0 | 0 | 0 | 0 | 1 | -90 | 90 | -0.054809 | -0.013804 | 0.054813 | 0.013807
60 | 62 | 0.20223 | 0.12943 | 3.3959e-10 | 0 | 0 | 0 | 0 | 0 | 1 | -90 | 90 | 0.047204 | 0.011879 | -0.047199 | -0.011876
61 | 63 | 1.9576 | 1.2529 | 3.2874e-09 | 0 | 0 | 0 | 0 | 0 | 1 | -90 | 90 | -0.058002 | -0.014606 | 0.058073 | 0.014651
62 | 99 | 1.8628 | 1.1922 | 3.1281e-09 | 0 | 0 | 0 | 0 | 0 | 1 | -90 | 90 | 0.044558 | 0.011214 | -0.044518 | -0.011189
63 | 114 | 0.89615 | 0.57354 | 1.5049e-09 | 0 | 0 | 0 | 0 | 0 | 1 | -90 | 90 | -0.060644 | -0.015295 | 0.06068 | 0.015318
99 | 100 | 0.1402 | 0.08973 | 2.3544e-10 | 0 | 0 | 0 | 0 | 0 | 1 | -90 | 90 | 0.041836 | 0.010517 | -0.041833 | -0.010515
114 | 112 | 0.62206 | 0.39812 | 1.0446e-09 | 0 | 0 | 0 | 0 | 0 | 1 | -90 | 90 | 0.052514 | 0.013256 | -0.052496 | -0.013245
100 | 120 | 1.2803 | 0.81937 | 2.1499e-09 | 0 | 0 | 0 | 0 | 0 | 1 | -90 | 90 | 0.039319 | 0.0098851 | -0.039298 | -0.0098716
112 | 110 | 0.89893 | 0.57532 | 1.5096e-09 | 0 | 0 | 0 | 0 | 0 | 1 | -90 | 90 | 0.050419 | 0.012724 | -0.050395 | -0.012709
103 | 123 | 2.1832 | 1.3972 | 3.6661e-09 | 0 | 0 | 0 | 0 | 0 | 1 | -90 | 90 | 0.01692 | 0.004244 | -0.016913 | -0.00424
103 | 102 | 0.84109 | 0.5383 | 1.4124e-09 | 0 | 0 | 0 | 0 | 0 | 1 | -90 | 90 | -0.01692 | -0.004244 | 0.016922 | 0.0042456
102 | 104 | 1.0676 | 0.68326 | 1.7928e-09 | 0 | 0 | 0 | 0 | 0 | 1 | -90 | 90 | -0.021747 | -0.0054543 | 0.021752 | 0.0054576
102 | 101 | 0.92988 | 0.59512 | 1.5615e-09 | 0 | 0 | 0 | 0 | 0 | 1 | -90 | 90 | 0.0048243 | 0.0012087 | -0.0048241 | -0.0012087
267 | 218 | 0.25749 | 0.1648 | 2.162e-09 | 0 | 0 | 0 | 0 | 0 | 1 | -90 | 90 | -0.17663 | -0.045247 | 0.17672 | 0.045303
65 | 66 | 0.50343 | 0.3222 | 4.227e-09 | 0 | 0 | 0 | 0 | 0 | 1 | -90 | 90 | -0.032314 | -0.0081 | 0.03232 | 0.0081033
65 | 67 | 0.12822 | 0.082059 | 1.0766e-09 | 0 | 0 | 0 | 0 | 0 | 1 | -90 | 90 | 0.028497 | 0.0071432 | -0.028496 | -0.0071426
67 | 69 | 0.81454 | 0.5213 | 6.8392e-09 | 0 | 0 | 0 | 0 | 0 | 1 | -90 | 90 | 0.024694 | 0.0061899 | -0.024688 | -0.0061871
67 | 70 | 0.397 | 0.25408 | 3.3333e-09 | 0 | 0 | 0 | 0 | 0 | 1 | -90 | 90 | 0.0038023 | 0.00095268 | -0.0038023 | -0.00095296
69 | 73 | 0.42623 | 0.27279 | 3.5788e-09 | 0 | 0 | 0 | 0 | 0 | 1 | -90 | 90 | 0.021954 | 0.0055017 | -0.021951 | -0.0055006
73 | 74 | 0.38116 | 0.24394 | 3.2003e-09 | 0 | 0 | 0 | 0 | 0 | 1 | -90 | 90 | 0.011497 | 0.0028805 | -0.011496 | -0.0028805
74 | 81 | 0.43912 | 0.28104 | 3.687e-09 | 0 | 0 | 0 | 0 | 0 | 1 | -90 | 90 | 0.0081284 | 0.0020364 | -0.008128 | -0.0020365
96 | 95 | 1.5951 | 1.0209 | 2.6786e-09 | 0 | 0 | 0 | 0 | 0 | 1 | -90 | 90 | -0.0023082 | -0.00057848 | 0.0023082 | 0.00057828
95 | 98 | 0.94643 | 0.60572 | 1.5893e-09 | 0 | 0 | 0 | 0 | 0 | 1 | -90 | 90 | -0.019129 | -0.0048001 | 0.019133 | 0.0048023
95 | 94 | 2.8304 | 1.8114 | 4.753e-09 | 0 | 0 | 0 | 0 | 0 | 1 | -90 | 90 | 0.016821 | 0.0042218 | -0.016812 | -0.0042167
81 | 79 | 0.43732 | 0.27989 | 3.6719e-09 | 0 | 0 | 0 | 0 | 0 | 1 | -90 | 90 | 0.0057478 | 0.00144 | -0.0057477 | -0.0014402
79 | 80 | 0.40402 | 0.25857 | 3.3923e-09 | 0 | 0 | 0 | 0 | 0 | 1 | -90 | 90 | 0.0024432 | 0.00061203 | -0.0024432 | -0.00061234
230 | 155 | 0.35332 | 0.22613 | 2.9666e-09 | 0 | 0 | 0 | 0 | 0 | 1 | -90 | 90 | -0.089901 | -0.022597 | 0.089932 | 0.022617
155 | 189 | 0.56894 | 0.36412 | 4.777e-09 | 0 | 0 | 0 | 0 | 0 | 1 | -90 | 90 | -0.1022 | -0.02569 | 0.10226 | 0.025731
155 | 153 | 0.21761 | 0.13927 | 1.8271e-09 | 0 | 0 | 0 | 0 | 0 | 1 | -90 | 90 | 0.012267 | 0.0030736 | -0.012267 | -0.0030736
91 | 89 | 1.7967 | 1.1499 | 3.0171e-09 | 0 | 0 | 0 | 0 | 0 | 1 | -90 | 90 | -0.003405 | -0.00085338 | 0.0034052 | 0.00085323
89 | 90 | 0.92817 | 0.59403 | 1.5586e-09 | 0 | 0 | 0 | 0 | 0 | 1 | -90 | 90 | -0.0058367 | -0.0014626 | 0.0058371 | 0.0014627
90 | 92 | 2.5963 | 1.6616 | 4.3599e-09 | 0 | 0 | 0 | 0 | 0 | 1 | -90 | 90 | -0.0089111 | -0.0022331 | 0.0089133 | 0.0022341
92 | 93 | 2.5101 | 1.6064 | 4.2151e-09 | 0 | 0 | 0 | 0 | 0 | 1 | -90 | 90 | -0.012014 | -0.0030112 | 0.012018 | 0.0030133
93 | 94 | 2.374 | 1.5193 | 3.9865e-09 | 0 | 0 | 0 | 0 | 0 | 1 | -90 | 90 | -0.015068 | -0.0037777 | 0.015074 | 0.0037811
98 | 109 | 2.2453 | 1.437 | 3.7705e-09 | 0 | 0 | 0 | 0 | 0 | 1 | -90 | 90 | -0.02155 | -0.0054081 | 0.021561 | 0.005415
97 | 101 | 2.3849 | 1.5263 | 4.0048e-09 | 0 | 0 | 0 | 0 | 0 | 1 | -90 | 90 | -0.0025987 | -0.00065131 | 0.0025989 | 0.00065103
109 | 107 | 2.2138 | 1.4169 | 3.7176e-09 | 0 | 0 | 0 | 0 | 0 | 1 | -90 | 90 | -0.024511 | -0.0061543 | 0.024525 | 0.0061632
107 | 105 | 1.3758 | 0.88048 | 2.3103e-09 | 0 | 0 | 0 | 0 | 0 | 1 | -90 | 90 | -0.02801 | -0.0070365 | 0.028022 | 0.0070438
120 | 122 | 1.2442 | 0.79631 | 2.0894e-09 | 0 | 0 | 0 | 0 | 0 | 1 | -90 | 90 | 0.0053966 | 0.0013523 | -0.0053962 | -0.0013523
120 | 118 | 0.59033 | 0.37781 | 9.9132e-10 | 0 | 0 | 0 | 0 | 0 | 1 | -90 | 90 | 0.033901 | 0.0085193 | -0.033894 | -0.0085147
122 | 213 | 1.1978 | 0.76661 | 2.0115e-09 | 0 | 0 | 0 | 0 | 0 | 1 | -90 | 90 | 0.0036392 | 0.00091195 | -0.0036391 | -0.00091204
118 | 119 | 2.544 | 1.6281 | 4.272e-09 | 0 | 0 | 0 | 0 | 0 | 1 | -90 | 90 | 0.030755 | 0.007728 | -0.030729 | -0.0077117
104 | 121 | 0.77605 | 0.49667 | 1.3032e-09 | 0 | 0 | 0 | 0 | 0 | 1 | -90 | 90 | -0.022957 | -0.0057596 | 0.022961 | 0.0057623
121 | 119 | 0.94013 | 0.60168 | 1.5787e-09 | 0 | 0 | 0 | 0 | 0 | 1 | -90 | 90 | -0.027072 | -0.0067925 | 0.027079 | 0.0067971
105 | 106 | 1.8166 | 1.1626 | 3.0506e-09 | 0 | 0 | 0 | 0 | 0 | 1 | -90 | 90 | -0.030317 | -0.0076189 | 0.030335 | 0.0076302
106 | 108 | 0.91593 | 0.5862 | 1.5381e-09 | 0 | 0 | 0 | 0 | 0 | 1 | -90 | 90 | -0.032473 | -0.0081662 | 0.032484 | 0.0081727
108 | 128 | 1.2242 | 0.78352 | 2.0558e-09 | 0 | 0 | 0 | 0 | 0 | 1 | -90 | 90 | -0.034849 | -0.0087655 | 0.034865 | 0.0087755
128 | 113 | 2.817 | 1.8029 | 4.7305e-09 | 0 | 0 | 0 | 0 | 0 | 1 | -90 | 90 | -0.044454 | -0.011179 | 0.044514 | 0.011217
128 | 126 | 0.75405 | 0.48259 | 1.2663e-09 | 0 | 0 | 0 | 0 | 0 | 1 | -90 | 90 | 0.0095893 | 0.0024033 | -0.0095886 | -0.0024029
113 | 111 | 1.6425 | 1.0512 | 2.7582e-09 | 0 | 0 | 0 | 0 | 0 | 1 | -90 | 90 | -0.046384 | -0.011685 | 0.046422 | 0.011709
126 | 125 | 2.2403 | 1.4338 | 3.7621e-09 | 0 | 0 | 0 | 0 | 0 | 1 | -90 | 90 | 0.0057235 | 0.0014342 | -0.0057227 | -0.0014341
110 | 111 | 0.37668 | 0.24108 | 6.3255e-10 | 0 | 0 | 0 | 0 | 0 | 1 | -90 | 90 | 0.048299 | 0.012183 | -0.048289 | -0.012177
116 | 117 | 0.099426 | 0.063633 | 8.3482e-10 | 0 | 0 | 0 | 0 | 0 | 1 | -90 | 90 | -0.0038233 | -0.0009582 | 0.0038233 | 0.00095813
117 | 135 | 0.47094 | 0.3014 | 3.9541e-09 | 0 | 0 | 0 | 0 | 0 | 1 | -90 | 90 | 0.0091537 | 0.0022936 | -0.0091533 | -0.0022937
117 | 158 | 0.29617 | 0.18955 | 2.4868e-09 | 0 | 0 | 0 | 0 | 0 | 1 | -90 | 90 | -0.012977 | -0.0032518 | 0.012978 | 0.0032519
135 | 133 | 0.24553 | 0.15714 | 2.0616e-09 | 0 | 0 | 0 | 0 | 0 | 1 | -90 | 90 | 0.0053883 | 0.0013502 | -0.0053882 | -0.0013503
158 | 156 | 0.036091 | 0.023098 | 3.0303e-10 | 0 | 0 | 0 | 0 | 0 | 1 | -90 | 90 | -0.016775 | -0.0042036 | 0.016775 | 0.0042037
133 | 132 | 0.17284 | 0.11062 | 1.161e-09 | 0 | 0 | 0 | 0 | 0 | 1 | -90 | 90 | 0.0015301 | 0.00038338 | -0.0015301 | -0.00038349
156 | 157 | 0.10154 | 0.064985 | 8.5256e-10 | 0 | 0 | 0 | 0 | 0 | 1 | -90 | 90 | -0.019551 | -0.0048993 | 0.019551 | 0.0048994
125 | 127 | 1.1925 | 0.76317 | 2.0024e-09 | 0 | 0 | 0 | 0 | 0 | 1 | -90 | 90 | 0.0027452 | 0.00068785 | -0.0027451 | -0.00068798
131 | 173 | 0.24798 | 0.15871 | 2.0821e-09 | 0 | 0 | 0 | 0 | 0 | 1 | -90 | 90 | 0.027065 | 0.0067838 | -0.027063 | -0.0067827
173 | 172 | 0.013265 | 0.0084899 | 1.1138e-10 | 0 | 0 | 0 | 0 | 0 | 1 | -90 | 90 | 0.026031 | 0.0065241 | -0.02603 | -0.006524
172 | 159 | 0.25918 | 0.16587 | 2.1761e-09 | 0 | 0 | 0 | 0 | 0 | 1 | -90 | 90 | 0.024293 | 0.0060886 | -0.024291 | -0.0060877
134 | 136 | 0.33517 | 0.21451 | 2.8142e-09 | 0 | 0 | 0 | 0 | 0 | 1 | -90 | 90 | -0.0014953 | -0.00037478 | 0.0014954 | 0.00037451
136 | 154 | 0.074827 | 0.047889 | 6.2827e-10 | 0 | 0 | 0 | 0 | 0 | 1 | -90 | 90 | -0.004608 | -0.0011546 | 0.004608 | 0.0011546
154 | 152 | 0.40881 | 0.26164 | 3.4325e-09 | 0 | 0 | 0 | 0 | 0 | 1 | -90 | 90 | -0.0059533 | -0.0014917 | 0.0059535 | 0.0014915
152 | 153 | 0.38954 | 0.2493 | 3.2707e-09 | 0 | 0 | 0 | 0 | 0 | 1 | -90 | 90 | -0.0085995 | -0.0021547 | 0.0085998 | 0.0021546
137 | 138 | 0.20526 | 0.13136 | 1.7234e-09 | 0 | 0 | 0 | 0 | 0 | 1 | -90 | 90 | 0.0017456 | 0.00043736 | -0.0017456 | -0.00043752
137 | 139 | 0.24228 | 0.15506 | 2.0343e-09 | 0 | 0 | 0 | 0 | 0 | 1 | -90 | 90 | -0.0025167 | -0.00063063 | 0.0025167 | 0.00063045
139 | 140 | 0.016994 | 0.010876 | 1.4269e-10 | 0 | 0 | 0 | 0 | 0 | 1 | -90 | 90 | -0.047686 | -0.011955 | 0.047686 | 0.011955
139 | 141 | 0.34652 | 0.22177 | 2.9095e-09 | 0 | 0 | 0 | 0 | 0 | 1 | -90 | 90 | 0.045169 | 0.011324 | -0.045161 | -0.011319
140 | 199 | 0.23975 | 0.15344 | 2.013e-09 | 0 | 0 | 0 | 0 | 0 | 1 | -90 | 90 | -0.048598 | -0.012183 | 0.048604 | 0.012187
141 | 249 | 0.047052 | 0.030113 | 3.9506e-10 | 0 | 0 | 0 | 0 | 0 | 1 | -90 | 90 | 0.043735 | 0.010962 | -0.043734 | -0.010961
199 | 200 | 0.12719 | 0.0814 | 1.0679e-09 | 0 | 0 | 0 | 0 | 0 | 1 | -90 | 90 | -0.05061 | -0.01269 | 0.050613 | 0.012692
200 | 201 | 0.35343 | 0.2262 | 2.9675e-09 | 0 | 0 | 0 | 0 | 0 | 1 | -90 | 90 | -0.052471 | -0.013158 | 0.052482 | 0.013164
142 | 143 | 0.3711 | 0.2375 | 3.1159e-09 | 0 | 0 | 0 | 0 | 0 | 1 | -90 | 90 | 0.10722 | 0.027023 | -0.10717 | -0.026994
142 | 144 | 0.38315 | 0.24521 | 3.217e-09 | 0 | 0 | 0 | 0 | 0 | 1 | -90 | 90 | -0.1081 | -0.027244 | 0.10815 | 0.027275
143 | 145 | 0.27392 | 0.17531 | 2.2999e-09 | 0 | 0 | 0 | 0 | 0 | 1 | -90 | 90 | 0.10471 | 0.026377 | -0.10468 | -0.026356
144 | 146 | 0.053616 | 0.034314 | 4.5018e-10 | 0 | 0 | 0 | 0 | 0 | 1 | -90 | 90 | -0.11001 | -0.027743 | 0.11002 | 0.027747
145 | 189 | 0.43775 | 0.28016 | 3.6755e-09 | 0 | 0 | 0 | 0 | 0 | 1 | -90 | 90 | 0.10468 | 0.026356 | -0.10462 | -0.026322
146 | 176 | 0.5045 | 0.32288 | 4.236e-09 | 0 | 0 | 0 | 0 | 0 | 1 | -90 | 90 | -0.11127 | -0.02806 | 0.11134 | 0.028103
176 | 174 | 0.087318 | 0.055884 | 7.3315e-10 | 0 | 0 | 0 | 0 | 0 | 1 | -90 | 90 | -0.11374 | -0.028705 | 0.11375 | 0.028713
174 | 175 | 0.238 | 0.15232 | 1.9983e-09 | 0 | 0 | 0 | 0 | 0 | 1 | -90 | 90 | -0.11588 | -0.029246 | 0.11591 | 0.029268
147 | 148 | 0.087869 | 0.056236 | 7.3778e-10 | 0 | 0 | 0 | 0 | 0 | 1 | -90 | 90 | 0.13386 | 0.033951 | -0.13384 | -0.03394
147 | 149 | 0.34932 | 0.22356 | 2.933e-09 | 0 | 0 | 0 | 0 | 0 | 1 | -90 | 90 | -0.13745 | -0.03485 | 0.13752 | 0.034896
148 | 150 | 0.29131 | 0.18644 | 2.446e-09 | 0 | 0 | 0 | 0 | 0 | 1 | -90 | 90 | 0.13217 | 0.03352 | -0.13211 | -0.033485
149 | 151 | 0.0028445 | 0.0018205 | 2.3883e-11 | 0 | 0 | 0 | 0 | 0 | 1 | -90 | 90 | -0.13919 | -0.035315 | 0.13919 | 0.035315
150 | 190 | 0.31746 | 0.20317 | 2.6655e-09 | 0 | 0 | 0 | 0 | 0 | 1 | -90 | 90 | 0.13046 | 0.033072 | -0.1304 | -0.033035
151 | 170 | 0.37735 | 0.24151 | 3.1684e-09 | 0 | 0 | 0 | 0 | 0 | 1 | -90 | 90 | -0.14171 | -0.035946 | 0.14179 | 0.035999
190 | 192 | 0.29664 | 0.18985 | 2.4907e-09 | 0 | 0 | 0 | 0 | 0 | 1 | -90 | 90 | 0.12828 | 0.032503 | -0.12823 | -0.032469
192 | 164 | 0.30934 | 0.19798 | 2.5973e-09 | 0 | 0 | 0 | 0 | 0 | 1 | -90 | 90 | 0.12685 | 0.032124 | -0.1268 | -0.03209
157 | 159 | 0.18939 | 0.12121 | 1.5902e-09 | 0 | 0 | 0 | 0 | 0 | 1 | -90 | 90 | -0.022943 | -0.0057495 | 0.022944 | 0.0057501
160 | 161 | 0.061888 | 0.039608 | 5.1963e-10 | 0 | 0 | 0 | 0 | 0 | 1 | -90 | 90 | 0.1209 | 0.030575 | -0.12089 | -0.030569
160 | 162 | 0.42546 | 0.27229 | 3.5723e-09 | 0 | 0 | 0 | 0 | 0 | 1 | -90 | 90 | -0.12234 | -0.030935 | 0.12241 | 0.030979
161 | 163 | 0.49291 | 0.31546 | 4.1387e-09 | 0 | 0 | 0 | 0 | 0 | 1 | -90 | 90 | 0.11993 | 0.030327 | -0.11985 | -0.030278
162 | 164 | 0.18206 | 0.11652 | 1.5286e-09 | 0 | 0 | 0 | 0 | 0 | 1 | -90 | 90 | -0.12357 | -0.03127 | 0.1236 | 0.031289
163 | 177 | 0.030267 | 0.019371 | 2.5413e-10 | 0 | 0 | 0 | 0 | 0 | 1 | -90 | 90 | 0.11879 | 0.030011 | -0.11878 | -0.030008
177 | 175 | 0.35754 | 0.22883 | 3.002e-09 | 0 | 0 | 0 | 0 | 0 | 1 | -90 | 90 | 0.11711 | 0.029588 | -0.11705 | -0.029554
165 | 166 | 0.38789 | 0.24825 | 3.2569e-09 | 0 | 0 | 0 | 0 | 0 | 1 | -90 | 90 | -0.015282 | -0.0038304 | 0.015283 | 0.0038308
166 | 168 | 0.06945 | 0.044448 | 5.8313e-10 | 0 | 0 | 0 | 0 | 0 | 1 | -90 | 90 | -0.016903 | -0.0042367 | 0.016903 | 0.0042368
168 | 191 | 0.43043 | 0.27548 | 3.614e-09 | 0 | 0 | 0 | 0 | 0 | 1 | -90 | 90 | -0.018305 | -0.0045883 | 0.018307 | 0.004589
191 | 219 | 0.28314 | 0.18121 | 2.3773e-09 | 0 | 0 | 0 | 0 | 0 | 1 | -90 | 90 | -0.019057 | -0.004777 | 0.019058 | 0.0047775
219 | 220 | 0.20243 | 0.12955 | 1.6996e-09 | 0 | 0 | 0 | 0 | 0 | 1 | -90 | 90 | -0.023826 | -0.0059725 | 0.023828 | 0.0059732
219 | 221 | 2.0565 | 1.3162 | 3.4535e-09 | 0 | 0 | 0 | 0 | 0 | 1 | -90 | 90 | 0.0047681 | 0.001195 | -0.0047676 | -0.001195
178 | 179 | 0.39116 | 0.25034 | 3.2843e-09 | 0 | 0 | 0 | 0 | 0 | 1 | -90 | 90 | 0.0023044 | 0.00057712 | -0.0023044 | -0.00057742
178 | 180 | 0.45168 | 0.28908 | 3.7925e-09 | 0 | 0 | 0 | 0 | 0 | 1 | -90 | 90 | -0.0044234 | -0.0011082 | 0.0044235 | 0.0011079
179 | 181 | 0.19886 | 0.12727 | 1.6697e-09 | 0 | 0 | 0 | 0 | 0 | 1 | -90 | 90 | 0.0017847 | 0.00044717 | -0.0017847 | -0.00044732
180 | 182 | 0.52762 | 0.33768 | 4.4301e-09 | 0 | 0 | 0 | 0 | 0 | 1 | -90 | 90 | 0.034891 | 0.0087506 | -0.034884 | -0.0087464
180 | 183 | 0.085644 | 0.054812 | 7.191e-10 | 0 | 0 | 0 | 0 | 0 | 1 | -90 | 90 | -0.039314 | -0.0098585 | 0.039316 | 0.0098594
182 | 193 | 0.096812 | 0.06196 | 8.1287e-10 | 0 | 0 | 0 | 0 | 0 | 1 | -90 | 90 | 0.032983 | 0.00827 | -0.032982 | -0.0082693
183 | 277 | 0.29835 | 0.19095 | 2.5051e-09 | 0 | 0 | 0 | 0 | 0 | 1 | -90 | 90 | -0.040711 | -0.010209 | 0.040716 | 0.010212
193 | 194 | 0.24079 | 0.1541 | 2.0217e-09 | 0 | 0 | 0 | 0 | 0 | 1 | -90 | 90 | 0.030721 | 0.0077026 | -0.030718 | -0.0077012
277 | 276 | 0.16127 | 0.10321 | 1.354e-09 | 0 | 0 | 0 | 0 | 0 | 1 | -90 | 90 | -0.040716 | -0.010212 | 0.040719 | 0.010214
194 | 244 | 0.090388 | 0.057848 | 7.5893e-10 | 0 | 0 | 0 | 0 | 0 | 1 | -90 | 90 | 0.027989 | 0.0070171 | -0.027988 | -0.0070166
276 | 275 | 0.31459 | 0.20134 | 2.6414e-09 | 0 | 0 | 0 | 0 | 0 | 1 | -90 | 90 | -0.040719 | -0.010214 | 0.040725 | 0.010218
184 | 185 | 1.3224 | 0.84631 | 2.2206e-09 | 0 | 0 | 0 | 0 | 0 | 1 | -90 | 90 | 0.0074719 | 0.0018726 | -0.0074711 | -0.0018723
184 | 186 | 1.8405 | 1.178 | 3.0908e-09 | 0 | 0 | 0 | 0 | 0 | 1 | -90 | 90 | -0.010922 | -0.0027373 | 0.010924 | 0.0027386
185 | 187 | 1.8207 | 1.1653 | 3.0575e-09 | 0 | 0 | 0 | 0 | 0 | 1 | -90 | 90 | 0.0048848 | 0.001224 | -0.0048844 | -0.001224
186 | 188 | 1.279 | 0.81854 | 2.1477e-09 | 0 | 0 | 0 | 0 | 0 | 1 | -90 | 90 | -0.012744 | -0.0031947 | 0.012746 | 0.003196
187 | 265 | 1.3263 | 0.84884 | 2.2272e-09 | 0 | 0 | 0 | 0 | 0 | 1 | -90 | 90 | 0.0025668 | 0.00064314 | -0.0025667 | -0.00064329
188 | 209 | 0.22305 | 0.14275 | 1.8728e-09 | 0 | 0 | 0 | 0 | 0 | 1 | -90 | 90 | -0.067205 | -0.016857 | 0.067216 | 0.016864
188 | 201 | 0.12224 | 0.078236 | 1.0264e-09 | 0 | 0 | 0 | 0 | 0 | 1 | -90 | 90 | 0.054459 | 0.013661 | -0.054455 | -0.013659
265 | 263 | 0.38543 | 0.24667 | 6.4723e-10 | 0 | 0 | 0 | 0 | 0 | 1 | -90 | 90 | 0.0025667 | 0.00064329 | -0.0025667 | -0.00064333
209 | 243 | 0.021134 | 0.013526 | 1.7745e-10 | 0 | 0 | 0 | 0 | 0 | 1 | -90 | 90 | -0.069497 | -0.017436 | 0.069498 | 0.017437
243 | 241 | 0.32093 | 0.20539 | 2.6946e-09 | 0 | 0 | 0 | 0 | 0 | 1 | -90 | 90 | -0.071727 | -0.017995 | 0.071746 | 0.018007
220 | 244 | 0.3338 | 0.21363 | 2.8027e-09 | 0 | 0 | 0 | 0 | 0 | 1 | -90 | 90 | -0.025745 | -0.0064537 | 0.025747 | 0.0064551
221 | 271 | 0.0088951 | 0.0056929 | 1.4937e-11 | 0 | 0 | 0 | 0 | 0 | 1 | -90 | 90 | 0.0024028 | 0.00060224 | -0.0024028 | -0.00060224
195 | 196 | 0.22951 | 0.14689 | 1.9271e-09 | 0 | 0 | 0 | 0 | 0 | 1 | -90 | 90 | -0.0014205 | -0.00035598 | 0.0014205 | 0.00035579
195 | 197 | 0.094402 | 0.060417 | 4.7558e-10 | 0 | 0 | 0 | 0 | 0 | 1 | -90 | 90 | 0.00050512 | 0.00012655 | -0.00050512 | -0.0001266
196 | 198 | 0.30457 | 0.19493 | 2.5573e-09 | 0 | 0 | 0 | 0 | 0 | 1 | -90 | 90 | -0.0033217 | -0.00083227 | 0.0033218 | 0.00083205
198 | 225 | 0.22876 | 0.14641 | 1.9207e-09 | 0 | 0 | 0 | 0 | 0 | 1 | -90 | 90 | -0.005823 | -0.0014589 | 0.0058231 | 0.0014588
225 | 214 | 0.19435 | 0.12438 | 1.6318e-09 | 0 | 0 | 0 | 0 | 0 | 1 | -90 | 90 | -0.19559 | -0.050118 | 0.19567 | 0.050169
225 | 217 | 0.085531 | 0.05474 | 7.1815e-10 | 0 | 0 | 0 | 0 | 0 | 1 | -90 | 90 | 0.18977 | 0.048659 | -0.18974 | -0.048638
214 | 211 | 0.13249 | 0.084796 | 1.1125e-09 | 0 | 0 | 0 | 0 | 0 | 1 | -90 | 90 | -0.1977 | -0.050678 | 0.19776 | 0.050714
217 | 222 | 1.1689 | 0.74813 | 1.963e-09 | 0 | 0 | 0 | 0 | 0 | 1 | -90 | 90 | 0.0052843 | 0.0013241 | -0.005284 | -0.0013241
217 | 216 | 0.44866 | 0.28714 | 3.7671e-09 | 0 | 0 | 0 | 0 | 0 | 1 | -90 | 90 | 0.18445 | 0.047314 | -0.18429 | -0.047208
202 | 203 | 0.4234 | 0.27098 | 7.11e-10 | 0 | 0 | 0 | 0 | 0 | 1 | -90 | 90 | -0.0045407 | -0.0011381 | 0.0045408 | 0.0011381
203 | 204 | 1.144 | 0.73215 | 1.9211e-09 | 0 | 0 | 0 | 0 | 0 | 1 | -90 | 90 | -0.0052503 | -0.0013159 | 0.0052506 | 0.001316
204 | 281 | 2.8592 | 1.8299 | 4.8013e-09 | 0 | 0 | 0 | 0 | 0 | 1 | -90 | 90 | -0.0074976 | -0.0018792 | 0.0074994 | 0.0018799
231 | 232 | 1.8515 | 1.185 | 3.1092e-09 | 0 | 0 | 0 | 0 | 0 | 1 | -90 | 90 | -0.0013584 | -0.00034049 | 0.0013585 | 0.00034022
232 | 234 | 0.70688 | 0.4524 | 1.187e-09 | 0 | 0 | 0 | 0 | 0 | 1 | -90 | 90 | -0.0026533 | -0.00066477 | 0.0026534 | 0.00066469
234 | 270 | 2.0687 | 1.324 | 6.9479e-09 | 0 | 0 | 0 | 0 | 0 | 1 | -90 | 90 | -0.0051918 | -0.0013009 | 0.0051925 | 0.0013007
270 | 248 | 1.6656 | 1.066 | 1.3985e-08 | 0 | 0 | 0 | 0 | 0 | 1 | -90 | 90 | -0.0071349 | -0.0017838 | 0.0071358 | 0.0017831
270 | 228 | 5.5174 | 3.5311 | 2.7796e-08 | 0 | 0 | 0 | 0 | 0 | 1 | -90 | 90 | 0.0019424 | 0.00048307 | -0.0019422 | -0.00048554
281 | 238 | 0.86594 | 0.5542 | 1.4541e-09 | 0 | 0 | 0 | 0 | 0 | 1 | -90 | 90 | -0.0093067 | -0.0023329 | 0.0093075 | 0.0023333
238 | 279 | 0.9081 | 0.58118 | 7.6247e-09 | 0 | 0 | 0 | 0 | 0 | 1 | -90 | 90 | 0.017976 | 0.004499 | -0.017973 | -0.0044976
238 | 236 | 0.11405 | 0.072992 | 9.5761e-10 | 0 | 0 | 0 | 0 | 0 | 1 | -90 | 90 | -0.027284 | -0.0068322 | 0.027285 | 0.0068328
205 | 206 | 0.00029417 | 0.00018827 | 4.9399e-13 | 0 | 0 | 0 | 0 | 0 | 1 | -90 | 90 | 0.0011683 | 0.0002928 | -0.0011683 | -0.0002928
205 | 207 | 1.3696 | 0.87652 | 2.2999e-09 | 0 | 0 | 0 | 0 | 0 | 1 | -90 | 90 | -0.0028513 | -0.0007146 | 0.0028514 | 0.00071445
207 | 208 | 0.03223 | 0.020627 | 5.4123e-11 | 0 | 0 | 0 | 0 | 0 | 1 | -90 | 90 | -0.0040504 | -0.001015 | 0.0040504 | 0.001015
208 | 216 | 1.2146 | 0.77736 | 2.0397e-09 | 0 | 0 | 0 | 0 | 0 | 1 | -90 | 90 | -0.0052447 | -0.0013143 | 0.0052451 | 0.0013143
216 | 218 | 0.072416 | 0.046346 | 6.0803e-10 | 0 | 0 | 0 | 0 | 0 | 1 | -90 | 90 | 0.17904 | 0.045894 | -0.17902 | -0.045878
241 | 239 | 0.033422 | 0.02139 | 2.8063e-10 | 0 | 0 | 0 | 0 | 0 | 1 | -90 | 90 | -0.073392 | -0.01842 | 0.073394 | 0.018421
222 | 223 | 0.035499 | 0.02272 | 5.9613e-11 | 0 | 0 | 0 | 0 | 0 | 1 | -90 | 90 | 0.0035147 | 0.00088067 | -0.0035147 | -0.00088067
223 | 224 | 1.3512 | 0.86474 | 2.269e-09 | 0 | 0 | 0 | 0 | 0 | 1 | -90 | 90 | 0.0017675 | 0.00044277 | -0.0017674 | -0.00044296
226 | 227 | 0.084268 | 0.053932 | 1.4151e-10 | 0 | 0 | 0 | 0 | 0 | 1 | -90 | 90 | 0.0013644 | 0.00034107 | -0.0013644 | -0.00034108
226 | 228 | 2.3931 | 1.5316 | 4.0187e-09 | 0 | 0 | 0 | 0 | 0 | 1 | -90 | 90 | -0.0019421 | -0.00048585 | 0.0019422 | 0.00048554
227 | 229 | 3.676 | 2.3526 | 6.173e-09 | 0 | 0 | 0 | 0 | 0 | 1 | -90 | 90 | 0.0008387 | 0.00020931 | -0.00083867 | -0.00020987
229 | 272 | 2.1775 | 1.3936 | 3.6566e-09 | 0 | 0 | 0 | 0 | 0 | 1 | -90 | 90 | 0.00083867 | 0.00020987 | -0.00083866 | -0.00021021
248 | 280 | 1.5177 | 0.97133 | 1.2743e-08 | 0 | 0 | 0 | 0 | 0 | 1 | -90 | 90 | -0.015439 | -0.003862 | 0.015443 | 0.0038634
248 | 247 | 3.0223 | 1.9343 | 5.0753e-09 | 0 | 0 | 0 | 0 | 0 | 1 | -90 | 90 | 0.0011443 | 0.00028458 | -0.0011443 | -0.00028503
245 | 247 | 11.6633 | 7.4645 | 1.9586e-08 | 0 | 0 | 0 | 0 | 0 | 1 | -90 | 90 | -0.0011441 | -0.00028676 | 0.0011443 | 0.00028503
279 | 280 | 0.29117 | 0.18635 | 2.4447e-09 | 0 | 0 | 0 | 0 | 0 | 1 | -90 | 90 | 0.017038 | 0.0042632 | -0.017037 | -0.0042628
239 | 240 | 0.2942 | 0.18829 | 2.4702e-09 | 0 | 0 | 0 | 0 | 0 | 1 | -90 | 90 | -0.075304 | -0.0189 | 0.075323 | 0.018911
240 | 242 | 0.1803 | 0.11539 | 1.5139e-09 | 0 | 0 | 0 | 0 | 0 | 1 | -90 | 90 | -0.077772 | -0.019525 | 0.077784 | 0.019533
242 | 278 | 0.054022 | 0.034574 | 4.5359e-10 | 0 | 0 | 0 | 0 | 0 | 1 | -90 | 90 | -0.079869 | -0.020055 | 0.079873 | 0.020058
278 | 266 | 0.35369 | 0.22636 | 2.9697e-09 | 0 | 0 | 0 | 0 | 0 | 1 | -90 | 90 | -0.081611 | -0.020494 | 0.081638 | 0.02051
266 | 264 | 1.1427 | 0.73134 | 1.9189e-09 | 0 | 0 | 0 | 0 | 0 | 1 | -90 | 90 | 0.004469 | 0.0011197 | -0.0044687 | -0.0011197
266 | 255 | 0.25467 | 0.16299 | 2.1383e-09 | 0 | 0 | 0 | 0 | 0 | 1 | -90 | 90 | -0.086107 | -0.02163 | 0.086128 | 0.021643
252 | 253 | 1.5275 | 0.97757 | 2.565e-09 | 0 | 0 | 0 | 0 | 0 | 1 | -90 | 90 | -0.00031487 | -7.8919e-05 | 0.00031487 | 7.8677e-05
253 | 255 | 0.16499 | 0.10559 | 1.3853e-09 | 0 | 0 | 0 | 0 | 0 | 1 | -90 | 90 | 0.086479 | 0.021736 | -0.086466 | -0.021728
253 | 256 | 1.756 | 1.1238 | 2.9488e-09 | 0 | 0 | 0 | 0 | 0 | 1 | -90 | 90 | 0.0023024 | 0.00057684 | -0.0023023 | -0.00057706
261 | 259 | 0.21491 | 0.13754 | 1.8045e-09 | 0 | 0 | 0 | 0 | 0 | 1 | -90 | 90 | 0.05366 | 0.013472 | -0.053653 | -0.013468
259 | 257 | 0.2592 | 0.16589 | 2.1763e-09 | 0 | 0 | 0 | 0 | 0 | 1 | -90 | 90 | 0.053285 | 0.013375 | -0.053276 | -0.01337
264 | 262 | 2.5137 | 1.6088 | 4.2212e-09 | 0 | 0 | 0 | 0 | 0 | 1 | -90 | 90 | 0.0022501 | 0.00056361 | -0.0022499 | -0.00056392
257 | 258 | 0.33491 | 0.21434 | 2.812e-09 | 0 | 0 | 0 | 0 | 0 | 1 | -90 | 90 | 0.0517 | 0.012975 | -0.05169 | -0.012969
258 | 260 | 0.29794 | 0.19068 | 2.5016e-09 | 0 | 0 | 0 | 0 | 0 | 1 | -90 | 90 | 0.049578 | 0.01244 | -0.04957 | -0.012435
260 | 274 | 0.32758 | 0.20965 | 5.5009e-10 | 0 | 0 | 0 | 0 | 0 | 1 | -90 | 90 | 0.0078938 | 0.0019777 | -0.0078936 | -0.0019776
260 | 275 | 0.15871 | 0.10157 | 1.3326e-09 | 0 | 0 | 0 | 0 | 0 | 1 | -90 | 90 | 0.041676 | 0.010457 | -0.041673 | -0.010455
274 | 301 | 1.6463 | 1.0536 | 2.7646e-09 | 0 | 0 | 0 | 0 | 0 | 1 | -90 | 90 | 0.0047837 | 0.0011983 | -0.0047832 | -0.0011983
274 | 299 | 1.6746 | 1.0717 | 2.8121e-09 | 0 | 0 | 0 | 0 | 0 | 1 | -90 | 90 | 0.0031099 | 0.00077929 | -0.0031098 | -0.00077944
301 | 302 | 2.3749 | 1.52 | 3.9881e-09 | 0 | 0 | 0 | 0 | 0 | 1 | -90 | 90 | 0.0031759 | 0.00079541 | -0.0031756 | -0.00079561
303 | 302 | 2.195 | 1.4048 | 3.686e-09 | 0 | 0 | 0 | 0 | 0 | 1 | -90 | 90 | -0.0016172 | -0.00040534 | 0.0016173 | 0.00040503
293 | 294 | 0.57846 | 0.37021 | 4.857e-09 | 0 | 0 | 0 | 0 | 0 | 1 | -90 | 90 | 0.15787 | 0.040064 | -0.15771 | -0.039963
296 | 294 | 0.16502 | 0.10561 | 1.3855e-09 | 0 | 0 | 0 | 0 | 0 | 1 | -90 | 90 | -0.00093715 | -0.00023488 | 0.00093716 | 0.00023475
294 | 295 | 0.44482 | 0.28468 | 3.7348e-09 | 0 | 0 | 0 | 0 | 0 | 1 | -90 | 90 | 0.15678 | 0.039728 | -0.15666 | -0.039651
295 | 306 | 0.3028 | 0.19379 | 2.5424e-09 | 0 | 0 | 0 | 0 | 0 | 1 | -90 | 90 | 0.15557 | 0.03938 | -0.15549 | -0.039328
295 | 305 | 0.49333 | 0.31573 | 8.2843e-10 | 0 | 0 | 0 | 0 | 0 | 1 | -90 | 90 | 0.0010838 | 0.00027157 | -0.0010838 | -0.00027164