## bus_data
BUS_I | BUS_TYPE | Pd | Qd | Gs | Bs | area | Vm | Va | baseKV | zone | Vmax | Vmin
1 | 1 | 0.0075731 | 0.001898 | 0 | 0 | 1 | 0.98597 | -0.2698 | 0.4 | 1 | 1.1 | 0.9
2 | 1 | 0 | 0 | 0 | 0 | 1 | 0.98691 | -0.25148 | 0.4 | 1 | 1.1 | 0.9
3 | 1 | 0.0014692 | 0.00036823 | 0 | 0 | 1 | 0.98696 | -0.25065 | 0.4 | 1 | 1.1 | 0.9
25 | 1 | 0 | 0 | 0 | 0 | 1 | 0.98708 | -0.24828 | 0.4 | 1 | 1.1 | 0.9
92 | 1 | 0.0023172 | 0.00058074 | 0 | 0 | 1 | 0.98738 | -0.24232 | 0.4 | 1 | 1.1 | 0.9
23 | 1 | 0 | 0 | 0 | 0 | 1 | 0.98701 | -0.24956 | 0.4 | 1 | 1.1 | 0.9
4 | 1 | 0.023819 | 0.0059696 | 0 | 0 | 1 | 0.97722 | -0.43902 | 0.4 | 1 | 1.1 | 0.9
5 | 1 | 0.002687 | 0.00067343 | 0 | 0 | 1 | 0.97719 | -0.43968 | 0.4 | 1 | 1.1 | 0.9
6 | 1 | 0.0014905 | 0.00037355 | 0 | 0 | 1 | 0.97738 | -0.4359 | 0.4 | 1 | 1.1 | 0.9
7 | 1 | 0 | 0 | 0 | 0 | 1 | 0.97717 | -0.44007 | 0.4 | 1 | 1.1 | 0.9
8 | 1 | 0 | 0 | 0 | 0 | 1 | 0.97835 | -0.41694 | 0.4 | 1 | 1.1 | 0.9
145 | 1 | 0.00090718 | 0.00022736 | 0 | 0 | 1 | 0.97715 | -0.44055 | 0.4 | 1 | 1.1 | 0.9
19 | 1 | 0 | 0 | 0 | 0 | 1 | 0.97892 | -0.40568 | 0.4 | 1 | 1.1 | 0.9
14 | 1 | 0.0032912 | 0.00082486 | 0 | 0 | 1 | 0.98016 | -0.38138 | 0.4 | 1 | 1.1 | 0.9
17 | 1 | 0.0044041 | 0.0011038 | 0 | 0 | 1 | 0.97878 | -0.40846 | 0.4 | 1 | 1.1 | 0.9
9 | 1 | 0.0050631 | 0.0012689 | 0 | 0 | 1 | 0.98286 | -0.3287 | 0.4 | 1 | 1.1 | 0.9
10 | 1 | 0 | 0 | 0 | 0 | 1 | 0.98405 | -0.3057 | 0.4 | 1 | 1.1 | 0.9
11 | 1 | 0 | 0 | 0 | 0 | 1 | 0.98073 | -0.37036 | 0.4 | 1 | 1.1 | 0.9
12 | 1 | 0.0097609 | 0.0024463 | 0 | 0 | 1 | 0.98535 | -0.28047 | 0.4 | 1 | 1.1 | 0.9
13 | 1 | 0.0026072 | 0.00065343 | 0 | 0 | 1 | 0.98376 | -0.31135 | 0.4 | 1 | 1.1 | 0.9
15 | 1 | 0.0045254 | 0.0011342 | 0 | 0 | 1 | 0.98003 | -0.38388 | 0.4 | 1 | 1.1 | 0.9
45 | 1 | 0.0040125 | 0.0010056 | 0 | 0 | 1 | 0.9867 | -0.25431 | 0.4 | 1 | 1.1 | 0.9
110 | 1 | 0.0016005 | 0.00040113 | 0 | 0 | 1 | 0.98376 | -0.31137 | 0.4 | 1 | 1.1 | 0.9
135 | 1 | 0.0033185 | 0.00083169 | 0 | 0 | 1 | 0.97949 | -0.39454 | 0.4 | 1 | 1.1 | 0.9
46 | 1 | 0 | 0 | 0 | 0 | 1 | 0.98966 | -0.19731 | 0.4 | 1 | 1.1 | 0.9
111 | 1 | 0.0009986 | 0.00025027 | 0 | 0 | 1 | 0.98364 | -0.31372 | 0.4 | 1 | 1.1 | 0.9
130 | 1 | 0 | 0 | 0 | 0 | 1 | 0.97883 | -0.40743 | 0.4 | 1 | 1.1 | 0.9
16 | 1 | 0.00015246 | 3.8209e-05 | 0 | 0 | 1 | 0.98075 | -0.37026 | 0.4 | 1 | 1.1 | 0.9
37 | 1 | 0.00036111 | 9.0502e-05 | 0 | 0 | 1 | 0.98077 | -0.36975 | 0.4 | 1 | 1.1 | 0.9
38 | 1 | 0.00039774 | 9.9684e-05 | 0 | 0 | 1 | 0.98075 | -0.37014 | 0.4 | 1 | 1.1 | 0.9
35 | 1 | 0.0004307 | 0.00010794 | 0 | 0 | 1 | 0.9808 | -0.36934 | 0.4 | 1 | 1.1 | 0.9
18 | 1 | 0.0032341 | 0.00081053 | 0 | 0 | 1 | 0.97875 | -0.40903 | 0.4 | 1 | 1.1 | 0.9
20 | 1 | 0.001315 | 0.00032957 | 0 | 0 | 1 | 0.97528 | -0.47732 | 0.4 | 1 | 1.1 | 0.9
137 | 1 | 0.0015152 | 0.00037976 | 0 | 0 | 1 | 0.97529 | -0.47696 | 0.4 | 1 | 1.1 | 0.9
143 | 1 | 0.0016967 | 0.00042522 | 0 | 0 | 1 | 0.97536 | -0.4756 | 0.4 | 1 | 1.1 | 0.9
21 | 1 | 0.0058785 | 0.0014733 | 0 | 0 | 1 | 0.98691 | -0.25155 | 0.4 | 1 | 1.1 | 0.9
22 | 1 | 0.0014741 | 0.00036944 | 0 | 0 | 1 | 0.98688 | -0.25218 | 0.4 | 1 | 1.1 | 0.9
104 | 1 | 0 | 0 | 0 | 0 | 1 | 0.98743 | -0.24138 | 0.4 | 1 | 1.1 | 0.9
105 | 1 | 0.0024282 | 0.00060857 | 0 | 0 | 1 | 0.98742 | -0.24171 | 0.4 | 1 | 1.1 | 0.9
103 | 1 | 0.0022341 | 0.00055992 | 0 | 0 | 1 | 0.98749 | -0.24022 | 0.4 | 1 | 1.1 | 0.9
87 | 1 | 0 | 0 | 0 | 0 | 1 | 0.98745 | -0.24098 | 0.4 | 1 | 1.1 | 0.9
26 | 1 | 0.0011525 | 0.00028884 | 0 | 0 | 1 | 0.97682 | -0.44724 | 0.4 | 1 | 1.1 | 0.9
27 | 1 | 0.0011475 | 0.0002876 | 0 | 0 | 1 | 0.97675 | -0.44873 | 0.4 | 1 | 1.1 | 0.9
28 | 1 | 0.00088308 | 0.00022132 | 0 | 0 | 1 | 0.97685 | -0.44675 | 0.4 | 1 | 1.1 | 0.9
29 | 1 | 0.0031172 | 0.00078124 | 0 | 0 | 1 | 0.97668 | -0.45013 | 0.4 | 1 | 1.1 | 0.9
30 | 1 | 0.001051 | 0.00026341 | 0 | 0 | 1 | 0.97695 | -0.44486 | 0.4 | 1 | 1.1 | 0.9
51 | 1 | 0.0013881 | 0.0003479 | 0 | 0 | 1 | 0.97667 | -0.45025 | 0.4 | 1 | 1.1 | 0.9
52 | 1 | 0.0012267 | 0.00030745 | 0 | 0 | 1 | 0.97698 | -0.44408 | 0.4 | 1 | 1.1 | 0.9
53 | 1 | 0.0012945 | 0.00032444 | 0 | 0 | 1 | 0.97711 | -0.44163 | 0.4 | 1 | 1.1 | 0.9
31 | 1 | 0.0047982 | 0.0012025 | 0 | 0 | 1 | 0.98138 | -0.35794 | 0.4 | 1 | 1.1 | 0.9
32 | 1 | 0 | 0 | 0 | 0 | 1 | 0.98278 | -0.33059 | 0.4 | 1 | 1.1 | 0.9
33 | 1 | 0 | 0 | 0 | 0 | 1 | 0.98081 | -0.36903 | 0.4 | 1 | 1.1 | 0.9
34 | 1 | 0.0017441 | 0.0004371 | 0 | 0 | 1 | 0.98354 | -0.31584 | 0.4 | 1 | 1.1 | 0.9
36 | 1 | 0.0021029 | 0.00052703 | 0 | 0 | 1 | 0.98014 | -0.38211 | 0.4 | 1 | 1.1 | 0.9
54 | 1 | 0 | 0 | 0 | 0 | 1 | 0.98451 | -0.29689 | 0.4 | 1 | 1.1 | 0.9
48 | 1 | 0.0018861 | 0.00047271 | 0 | 0 | 1 | 0.97972 | -0.39044 | 0.4 | 1 | 1.1 | 0.9
55 | 1 | 0.0029479 | 0.00073882 | 0 | 0 | 1 | 0.98579 | -0.27208 | 0.4 | 1 | 1.1 | 0.9
44 | 1 | 0.0025023 | 0.00062712 | 0 | 0 | 1 | 0.97918 | -0.40094 | 0.4 | 1 | 1.1 | 0.9
39 | 1 | 0.00039091 | 9.7972e-05 | 0 | 0 | 1 | 0.98074 | -0.37046 | 0.4 | 1 | 1.1 | 0.9
40 | 1 | 0.0022952 | 0.00057522 | 0 | 0 | 1 | 0.9778 | -0.428 | 0.4 | 1 | 1.1 | 0.9
41 | 1 | 0.002708 | 0.00067869 | 0 | 0 | 1 | 0.9777 | -0.4301 | 0.4 | 1 | 1.1 | 0.9
42 | 1 | 0.0028743 | 0.00072036 | 0 | 0 | 1 | 0.97854 | -0.41355 | 0.4 | 1 | 1.1 | 0.9
43 | 1 | 0.0015707 | 0.00039366 | 0 | 0 | 1 | 0.97749 | -0.43407 | 0.4 | 1 | 1.1 | 0.9
49 | 1 | 0.0008942 | 0.00022411 | 0 | 0 | 1 | 0.97736 | -0.43667 | 0.4 | 1 | 1.1 | 0.9
50 | 1 | 0.0011085 | 0.00027782 | 0 | 0 | 1 | 0.97717 | -0.44049 | 0.4 | 1 | 1.1 | 0.9
106 | 1 | 0 | 0 | 0 | 0 | 1 | 0.99022 | -0.18644 | 0.4 | 1 | 1.1 | 0.9
107 | 1 | 0.003336 | 0.00083608 | 0 | 0 | 1 | 0.98946 | -0.20112 | 0.4 | 1 | 1.1 | 0.9
117 | 1 | 0.0022952 | 0.00057523 | 0 | 0 | 1 | 0.99007 | -0.18945 | 0.4 | 1 | 1.1 | 0.9
65 | 1 | 0.0065716 | 0.001647 | 0 | 0 | 1 | 0.99241 | -0.14452 | 0.4 | 1 | 1.1 | 0.9
108 | 1 | 0.0023709 | 0.00059422 | 0 | 0 | 1 | 0.98916 | -0.207 | 0.4 | 1 | 1.1 | 0.9
60 | 1 | 0.0019495 | 0.00048859 | 0 | 0 | 1 | 0.98642 | -0.25996 | 0.4 | 1 | 1.1 | 0.9
58 | 1 | 0.0026085 | 0.00065376 | 0 | 0 | 1 | 0.98711 | -0.24669 | 0.4 | 1 | 1.1 | 0.9
56 | 1 | 0.0070158 | 0.0017583 | 0 | 0 | 1 | 0.98737 | -0.24155 | 0.4 | 1 | 1.1 | 0.9
57 | 1 | 0.0022848 | 0.00057263 | 0 | 0 | 1 | 0.98797 | -0.23002 | 0.4 | 1 | 1.1 | 0.9
59 | 1 | 0.0061248 | 0.001535 | 0 | 0 | 1 | 0.98913 | -0.20754 | 0.4 | 1 | 1.1 | 0.9
61 | 1 | 0.0030108 | 0.00075458 | 0 | 0 | 1 | 0.99088 | -0.17396 | 0.4 | 1 | 1.1 | 0.9
62 | 1 | 0.0043863 | 0.0010993 | 0 | 0 | 1 | 0.99093 | -0.17299 | 0.4 | 1 | 1.1 | 0.9
63 | 1 | 0 | 0 | 0 | 0 | 1 | 0.99321 | -0.12915 | 0.4 | 1 | 1.1 | 0.9
64 | 1 | 0 | 0 | 0 | 0 | 1 | 0.99513 | -0.092604 | 0.4 | 1 | 1.1 | 0.9
68 | 1 | 0 | 0 | 0 | 0 | 1 | 0.99588 | -0.078238 | 0.4 | 1 | 1.1 | 0.9
66 | 1 | 0.0069424 | 0.0017399 | 0 | 0 | 1 | 0.99456 | -0.10362 | 0.4 | 1 | 1.1 | 0.9
71 | 1 | 0 | 0 | 0 | 0 | 1 | 0.99416 | -0.11129 | 0.4 | 1 | 1.1 | 0.9
94 | 1 | 0.0035338 | 0.00088564 | 0 | 0 | 1 | 0.99774 | -0.042779 | 0.4 | 1 | 1.1 | 0.9
67 | 1 | 0 | 0 | 0 | 0 | 1 | 0.99425 | -0.1095 | 0.4 | 1 | 1.1 | 0.9
69 | 1 | 0.0076186 | 0.0019094 | 0 | 0 | 1 | 0.99422 | -0.11013 | 0.4 | 1 | 1.1 | 0.9
70 | 1 | 0.0052496 | 0.0013157 | 0 | 0 | 1 | 0.99411 | -0.11221 | 0.4 | 1 | 1.1 | 0.9
125 | 1 | 0.0036037 | 0.00090317 | 0 | 0 | 1 | 0.99411 | -0.11229 | 0.4 | 1 | 1.1 | 0.9
72 | 1 | 0.0029075 | 0.00072868 | 0 | 0 | 1 | 0.99344 | -0.125 | 0.4 | 1 | 1.1 | 0.9
95 | 1 | 0.0026159 | 0.00065562 | 0 | 0 | 1 | 0.99774 | -0.042748 | 0.4 | 1 | 1.1 | 0.9
74 | 1 | 0.0038491 | 0.00096467 | 0 | 0 | 1 | 0.99217 | -0.14964 | 0.4 | 1 | 1.1 | 0.9
73 | 1 | 0.003993 | 0.0010007 | 0 | 0 | 1 | 0.99107 | -0.17078 | 0.4 | 1 | 1.1 | 0.9
75 | 1 | 0 | 0 | 0 | 0 | 1 | 0.99012 | -0.1892 | 0.4 | 1 | 1.1 | 0.9
76 | 1 | 0 | 0 | 0 | 0 | 1 | 0.98897 | -0.21153 | 0.4 | 1 | 1.1 | 0.9
77 | 1 | 0.0037607 | 0.00094251 | 0 | 0 | 1 | 0.99001 | -0.19136 | 0.4 | 1 | 1.1 | 0.9
81 | 1 | 0.0015471 | 0.00038774 | 0 | 0 | 1 | 0.98845 | -0.22155 | 0.4 | 1 | 1.1 | 0.9
78 | 1 | 0.0024999 | 0.00062652 | 0 | 0 | 1 | 0.98875 | -0.21577 | 0.4 | 1 | 1.1 | 0.9
97 | 1 | 0.0028343 | 0.00071035 | 0 | 0 | 1 | 0.99 | -0.19159 | 0.4 | 1 | 1.1 | 0.9
85 | 1 | 0.0014737 | 0.00036934 | 0 | 0 | 1 | 0.98842 | -0.22221 | 0.4 | 1 | 1.1 | 0.9
79 | 1 | 0.0013465 | 0.00033746 | 0 | 0 | 1 | 0.98853 | -0.22011 | 0.4 | 1 | 1.1 | 0.9
98 | 1 | 0 | 0 | 0 | 0 | 1 | 0.98997 | -0.19212 | 0.4 | 1 | 1.1 | 0.9
80 | 1 | 0.0021414 | 0.0005367 | 0 | 0 | 1 | 0.98853 | -0.22013 | 0.4 | 1 | 1.1 | 0.9
82 | 1 | 0.0018939 | 0.00047465 | 0 | 0 | 1 | 0.98836 | -0.22336 | 0.4 | 1 | 1.1 | 0.9
83 | 1 | 0.0021986 | 0.00055103 | 0 | 0 | 1 | 0.98836 | -0.22337 | 0.4 | 1 | 1.1 | 0.9
86 | 1 | 0 | 0 | 0 | 0 | 1 | 0.98792 | -0.23181 | 0.4 | 1 | 1.1 | 0.9
84 | 1 | 0.0063441 | 0.00159 | 0 | 0 | 1 | 0.9883 | -0.22447 | 0.4 | 1 | 1.1 | 0.9
88 | 1 | 0.00093121 | 0.00023338 | 0 | 0 | 1 | 0.98771 | -0.23591 | 0.4 | 1 | 1.1 | 0.9
89 | 1 | 0.0012184 | 0.00030535 | 0 | 0 | 1 | 0.98739 | -0.24222 | 0.4 | 1 | 1.1 | 0.9
101 | 1 | 0.0010858 | 0.00027213 | 0 | 0 | 1 | 0.98759 | -0.23836 | 0.4 | 1 | 1.1 | 0.9
90 | 1 | 0.0012061 | 0.00030229 | 0 | 0 | 1 | 0.98732 | -0.24362 | 0.4 | 1 | 1.1 | 0.9
102 | 1 | 0.0014173 | 0.00035521 | 0 | 0 | 1 | 0.98756 | -0.23891 | 0.4 | 1 | 1.1 | 0.9
91 | 1 | 0.0015864 | 0.00039759 | 0 | 0 | 1 | 0.9873 | -0.24399 | 0.4 | 1 | 1.1 | 0.9
93 | 1 | 0.0013329 | 0.00033406 | 0 | 0 | 1 | 0.98728 | -0.24431 | 0.4 | 1 | 1.1 | 0.9
96 | 3 | 0.0041095 | 0.0010299 | 0 | 0 | 1 | 1 | 0 | 0.4 | 1 | 1.1 | 0.9
100 | 1 | 0.0030761 | 0.00077095 | 0 | 0 | 1 | 0.99992 | -0.0015823 | 0.4 | 1 | 1.1 | 0.9
99 | 1 | 0.0019521 | 0.00048925 | 0 | 0 | 1 | 0.98994 | -0.19265 | 0.4 | 1 | 1.1 | 0.9
140 | 1 | 0.0014051 | 0.00035215 | 0 | 0 | 1 | 0.97572 | -0.4686 | 0.4 | 1 | 1.1 | 0.9
139 | 1 | 0 | 0 | 0 | 0 | 1 | 0.97573 | -0.46834 | 0.4 | 1 | 1.1 | 0.9
116 | 1 | 0.0034225 | 0.00085775 | 0 | 0 | 1 | 0.98993 | -0.19209 | 0.4 | 1 | 1.1 | 0.9
109 | 1 | 0.0020849 | 0.00052252 | 0 | 0 | 1 | 0.98905 | -0.20913 | 0.4 | 1 | 1.1 | 0.9
113 | 1 | 0.0014921 | 0.00037395 | 0 | 0 | 1 | 0.98903 | -0.20949 | 0.4 | 1 | 1.1 | 0.9
112 | 1 | 0.0037707 | 0.00094502 | 0 | 0 | 1 | 0.98882 | -0.2135 | 0.4 | 1 | 1.1 | 0.9
120 | 1 | 0.001158 | 0.00029023 | 0 | 0 | 1 | 0.98359 | -0.31465 | 0.4 | 1 | 1.1 | 0.9
121 | 1 | 0.0035606 | 0.00089238 | 0 | 0 | 1 | 0.98354 | -0.31567 | 0.4 | 1 | 1.1 | 0.9
114 | 1 | 0.0027332 | 0.00068501 | 0 | 0 | 1 | 0.9888 | -0.21407 | 0.4 | 1 | 1.1 | 0.9
115 | 1 | 0.0014792 | 0.00037071 | 0 | 0 | 1 | 0.98877 | -0.21464 | 0.4 | 1 | 1.1 | 0.9
124 | 1 | 0.0027677 | 0.00069365 | 0 | 0 | 1 | 0.98874 | -0.21517 | 0.4 | 1 | 1.1 | 0.9
118 | 1 | 0.0027383 | 0.00068628 | 0 | 0 | 1 | 0.98977 | -0.1953 | 0.4 | 1 | 1.1 | 0.9
119 | 1 | 0.0024773 | 0.00062086 | 0 | 0 | 1 | 0.98975 | -0.1957 | 0.4 | 1 | 1.1 | 0.9
122 | 1 | 0.00048136 | 0.00012064 | 0 | 0 | 1 | 0.98353 | -0.31572 | 0.4 | 1 | 1.1 | 0.9
126 | 1 | 0.0027837 | 0.00069765 | 0 | 0 | 1 | 0.97812 | -0.42129 | 0.4 | 1 | 1.1 | 0.9
127 | 1 | 0.0025355 | 0.00063547 | 0 | 0 | 1 | 0.97747 | -0.4341 | 0.4 | 1 | 1.1 | 0.9
128 | 1 | 0.0012107 | 0.00030343 | 0 | 0 | 1 | 0.9782 | -0.41974 | 0.4 | 1 | 1.1 | 0.9
129 | 1 | 0.0019789 | 0.00049596 | 0 | 0 | 1 | 0.97746 | -0.43442 | 0.4 | 1 | 1.1 | 0.9
131 | 1 | 0.0018103 | 0.00045369 | 0 | 0 | 1 | 0.977 | -0.44329 | 0.4 | 1 | 1.1 | 0.9
136 | 1 | 0.0037092 | 0.00092961 | 0 | 0 | 1 | 0.97874 | -0.40913 | 0.4 | 1 | 1.1 | 0.9
132 | 1 | 0.0017846 | 0.00044726 | 0 | 0 | 1 | 0.97667 | -0.44988 | 0.4 | 1 | 1.1 | 0.9
133 | 1 | 0.0020589 | 0.00051602 | 0 | 0 | 1 | 0.97663 | -0.4506 | 0.4 | 1 | 1.1 | 0.9
134 | 1 | 0.0012719 | 0.00031876 | 0 | 0 | 1 | 0.97617 | -0.45976 | 0.4 | 1 | 1.1 | 0.9
138 | 1 | 0.0024491 | 0.00061379 | 0 | 0 | 1 | 0.97591 | -0.46483 | 0.4 | 1 | 1.1 | 0.9
142 | 1 | 0.0025263 | 0.00063316 | 0 | 0 | 1 | 0.97543 | -0.47432 | 0.4 | 1 | 1.1 | 0.9
141 | 1 | 0.0023622 | 0.00059202 | 0 | 0 | 1 | 0.9757 | -0.46903 | 0.4 | 1 | 1.1 | 0.9
144 | 1 | 0.0014465 | 0.00036251 | 0 | 0 | 1 | 0.97551 | -0.4728 | 0.4 | 1 | 1.1 | 0.9

## generator_data
GEN_BUS | PG | QG | QMAX | QMIN | VG | MBASE | GEN_STATUS | PMAX | PMIN
96 | 0.32822 | 0.08396 | 10 | -10 | 1 | 100 | 1 | 10 | 0

## branch_data
F_BUS | T_BUS | BR_R | BR_X | BR_B | RATE_A | RATE_B | RATE_C | TAP | SHIFT | BR_STATUS | ANGMIN | ANGMAX | P_in | Q_in | P_out | Q_out
1 | 2 | 10.5481 | 6.7508 | 1.7713e-08 | 0 | 0 | 0 | 0 | 0 | 1 | -90 | 90 | -0.0075731 | -0.001898 | 0.0075797 | 0.0019005
2 | 3 | 0.4801 | 0.30727 | 8.0622e-10 | 0 | 0 | 0 | 0 | 0 | 1 | -90 | 90 | -0.0075797 | -0.0019005 | 0.00758 | 0.0019006
3 | 25 | 1.1404 | 0.72983 | 1.915e-09 | 0 | 0 | 0 | 0 | 0 | 1 | -90 | 90 | -0.0090492 | -0.0022689 | 0.0090502 | 0.0022693
25 | 92 | 1.588 | 1.0163 | 2.6667e-09 | 0 | 0 | 0 | 0 | 0 | 1 | -90 | 90 | -0.016404 | -0.0041122 | 0.016409 | 0.0041149
25 | 23 | 0.75797 | 0.4851 | 1.2728e-09 | 0 | 0 | 0 | 0 | 0 | 1 | -90 | 90 | 0.0073538 | 0.0018429 | -0.0073533 | -0.0018427
92 | 87 | 0.31419 | 0.20108 | 5.2761e-10 | 0 | 0 | 0 | 0 | 0 | 1 | -90 | 90 | -0.018726 | -0.0046957 | 0.018727 | 0.0046964
23 | 21 | 1.1814 | 0.7561 | 1.9839e-09 | 0 | 0 | 0 | 0 | 0 | 1 | -90 | 90 | 0.0073533 | 0.0018427 | -0.0073526 | -0.0018425
4 | 5 | 0.79489 | 0.50873 | 1.3348e-09 | 0 | 0 | 0 | 0 | 0 | 1 | -90 | 90 | 0.0035943 | 0.00090013 | -0.0035942 | -0.00090018
4 | 6 | 0.48692 | 0.31163 | 8.1766e-10 | 0 | 0 | 0 | 0 | 0 | 1 | -90 | 90 | -0.027413 | -0.0068699 | 0.027417 | 0.0068724
5 | 7 | 1.8217 | 1.1659 | 3.0592e-09 | 0 | 0 | 0 | 0 | 0 | 1 | -90 | 90 | 0.0009072 | 0.00022673 | -0.00090718 | -0.00022702
6 | 8 | 2.8115 | 1.7993 | 4.7212e-09 | 0 | 0 | 0 | 0 | 0 | 1 | -90 | 90 | -0.028907 | -0.0072459 | 0.028934 | 0.0072622
7 | 145 | 2.2687 | 1.452 | 3.8097e-09 | 0 | 0 | 0 | 0 | 0 | 1 | -90 | 90 | 0.00090718 | 0.00022702 | -0.00090716 | -0.00022737
8 | 19 | 1.6719 | 1.07 | 2.8075e-09 | 0 | 0 | 0 | 0 | 0 | 1 | -90 | 90 | -0.028934 | -0.0072622 | 0.028949 | 0.0072719
19 | 14 | 2.8598 | 1.8302 | 4.8023e-09 | 0 | 0 | 0 | 0 | 0 | 1 | -90 | 90 | -0.036588 | -0.0091865 | 0.036631 | 0.0092132
19 | 17 | 1.5645 | 1.0013 | 2.6273e-09 | 0 | 0 | 0 | 0 | 0 | 1 | -90 | 90 | 0.0076391 | 0.0019147 | -0.0076381 | -0.0019143
14 | 11 | 1.1916 | 0.76263 | 2.001e-09 | 0 | 0 | 0 | 0 | 0 | 1 | -90 | 90 | -0.039922 | -0.010038 | 0.039943 | 0.010051
17 | 18 | 0.75054 | 0.48035 | 1.2604e-09 | 0 | 0 | 0 | 0 | 0 | 1 | -90 | 90 | 0.0032341 | 0.00081049 | -0.003234 | -0.00081055
9 | 10 | 1.1514 | 0.7369 | 1.9335e-09 | 0 | 0 | 0 | 0 | 0 | 1 | -90 | 90 | -0.087007 | -0.021958 | 0.087103 | 0.022019
9 | 11 | 2.2073 | 1.4127 | 3.7067e-09 | 0 | 0 | 0 | 0 | 0 | 1 | -90 | 90 | 0.081944 | 0.020689 | -0.081781 | -0.020585
10 | 12 | 1.1298 | 0.7231 | 1.8973e-09 | 0 | 0 | 0 | 0 | 0 | 1 | -90 | 90 | -0.097514 | -0.024629 | 0.097632 | 0.024704
10 | 13 | 2.3581 | 1.5092 | 3.9598e-09 | 0 | 0 | 0 | 0 | 0 | 1 | -90 | 90 | 0.01041 | 0.0026096 | -0.010407 | -0.0026082
11 | 15 | 1.3964 | 0.89371 | 2.345e-09 | 0 | 0 | 0 | 0 | 0 | 1 | -90 | 90 | 0.041838 | 0.010534 | -0.041811 | -0.010517
12 | 45 | 1.0675 | 0.68322 | 1.7927e-09 | 0 | 0 | 0 | 0 | 0 | 1 | -90 | 90 | -0.10739 | -0.027151 | 0.10753 | 0.027237
13 | 110 | 0.011339 | 0.0072571 | 1.9042e-11 | 0 | 0 | 0 | 0 | 0 | 1 | -90 | 90 | 0.0078002 | 0.0019548 | -0.0078002 | -0.0019548
15 | 135 | 1.2331 | 0.78921 | 2.0708e-09 | 0 | 0 | 0 | 0 | 0 | 1 | -90 | 90 | 0.037286 | 0.0093828 | -0.037267 | -0.0093708
45 | 46 | 2.2516 | 1.441 | 3.7811e-09 | 0 | 0 | 0 | 0 | 0 | 1 | -90 | 90 | -0.11154 | -0.028242 | 0.11185 | 0.028438
110 | 111 | 1.6397 | 1.0494 | 2.7534e-09 | 0 | 0 | 0 | 0 | 0 | 1 | -90 | 90 | 0.0061997 | 0.0015536 | -0.006199 | -0.0015534
135 | 130 | 1.6352 | 1.0465 | 2.7459e-09 | 0 | 0 | 0 | 0 | 0 | 1 | -90 | 90 | 0.033948 | 0.0085392 | -0.033927 | -0.0085261
46 | 106 | 0.36523 | 0.23375 | 6.1333e-10 | 0 | 0 | 0 | 0 | 0 | 1 | -90 | 90 | -0.13189 | -0.033466 | 0.13196 | 0.03351
46 | 107 | 0.83337 | 0.53335 | 1.3994e-09 | 0 | 0 | 0 | 0 | 0 | 1 | -90 | 90 | 0.020047 | 0.005028 | -0.020043 | -0.0050258
111 | 120 | 0.78316 | 0.50122 | 1.3151e-09 | 0 | 0 | 0 | 0 | 0 | 1 | -90 | 90 | 0.0052004 | 0.0013032 | -0.0052002 | -0.0013031
130 | 136 | 1.9688 | 1.26 | 3.3061e-09 | 0 | 0 | 0 | 0 | 0 | 1 | -90 | 90 | 0.0037094 | 0.00092951 | -0.0037091 | -0.00092963
130 | 128 | 1.7528 | 1.1218 | 2.9435e-09 | 0 | 0 | 0 | 0 | 0 | 1 | -90 | 90 | 0.030218 | 0.0075966 | -0.0302 | -0.0075855
16 | 37 | 14.1003 | 9.0242 | 2.3678e-08 | 0 | 0 | 0 | 0 | 0 | 1 | -90 | 90 | -0.00015245 | -3.821e-05 | 0.00015246 | 3.5934e-05
37 | 38 | 2.1478 | 1.3746 | 3.6067e-09 | 0 | 0 | 0 | 0 | 0 | 1 | -90 | 90 | 0.00078867 | 0.00019676 | -0.00078865 | -0.0001971
37 | 35 | 1.3462 | 0.86159 | 2.2607e-09 | 0 | 0 | 0 | 0 | 0 | 1 | -90 | 90 | -0.0013022 | -0.0003232 | 0.0013023 | 0.000323
38 | 39 | 3.48 | 2.2272 | 5.8438e-09 | 0 | 0 | 0 | 0 | 0 | 1 | -90 | 90 | 0.00039091 | 9.7415e-05 | -0.00039091 | -9.7974e-05
35 | 33 | 0.76844 | 0.4918 | 1.2904e-09 | 0 | 0 | 0 | 0 | 0 | 1 | -90 | 90 | -0.0017329 | -0.00043094 | 0.001733 | 0.00043084
20 | 137 | 1.1443 | 0.73237 | 1.9216e-09 | 0 | 0 | 0 | 0 | 0 | 1 | -90 | 90 | -0.001315 | -0.00032958 | 0.001315 | 0.00032941
137 | 143 | 2.0591 | 1.3178 | 3.4578e-09 | 0 | 0 | 0 | 0 | 0 | 1 | -90 | 90 | -0.0028302 | -0.00070918 | 0.0028304 | 0.00070897
143 | 142 | 1.197 | 0.7661 | 2.0101e-09 | 0 | 0 | 0 | 0 | 0 | 1 | -90 | 90 | -0.004527 | -0.0011342 | 0.0045273 | 0.0011342
21 | 22 | 1.8771 | 1.2013 | 3.1521e-09 | 0 | 0 | 0 | 0 | 0 | 1 | -90 | 90 | 0.0014741 | 0.00036916 | -0.0014741 | -0.00036944
104 | 105 | 0.59196 | 0.37886 | 9.9407e-10 | 0 | 0 | 0 | 0 | 0 | 1 | -90 | 90 | 0.0024283 | 0.0006085 | -0.0024282 | -0.00060857
104 | 103 | 2.0915 | 1.3386 | 3.5122e-09 | 0 | 0 | 0 | 0 | 0 | 1 | -90 | 90 | -0.0024283 | -0.0006085 | 0.0024284 | 0.00060824
103 | 102 | 1.2265 | 0.78497 | 2.0596e-09 | 0 | 0 | 0 | 0 | 0 | 1 | -90 | 90 | -0.0046625 | -0.0011682 | 0.0046628 | 0.0011682
87 | 89 | 1.0147 | 0.6494 | 1.7039e-09 | 0 | 0 | 0 | 0 | 0 | 1 | -90 | 90 | 0.0053445 | 0.0013391 | -0.0053442 | -0.001339
87 | 86 | 1.6652 | 1.0657 | 2.7964e-09 | 0 | 0 | 0 | 0 | 0 | 1 | -90 | 90 | -0.024072 | -0.0060354 | 0.024082 | 0.0060419
26 | 27 | 1.1308 | 0.72371 | 1.8989e-09 | 0 | 0 | 0 | 0 | 0 | 1 | -90 | 90 | 0.0056535 | 0.0014168 | -0.0056531 | -0.0014167
26 | 28 | 0.30836 | 0.19735 | 5.1782e-10 | 0 | 0 | 0 | 0 | 0 | 1 | -90 | 90 | -0.006806 | -0.0017056 | 0.0068061 | 0.0017057
27 | 29 | 1.3225 | 0.84641 | 2.2208e-09 | 0 | 0 | 0 | 0 | 0 | 1 | -90 | 90 | 0.0045055 | 0.0011291 | -0.0045052 | -0.0011291
28 | 30 | 1.052 | 0.67329 | 1.7666e-09 | 0 | 0 | 0 | 0 | 0 | 1 | -90 | 90 | -0.0076892 | -0.001927 | 0.0076899 | 0.0019273
29 | 51 | 0.37783 | 0.24181 | 6.3448e-10 | 0 | 0 | 0 | 0 | 0 | 1 | -90 | 90 | 0.0013881 | 0.00034786 | -0.0013881 | -0.00034791
30 | 52 | 0.37932 | 0.24276 | 6.3698e-10 | 0 | 0 | 0 | 0 | 0 | 1 | -90 | 90 | -0.0087409 | -0.0021907 | 0.0087412 | 0.0021908
52 | 53 | 1.0511 | 0.67273 | 1.7651e-09 | 0 | 0 | 0 | 0 | 0 | 1 | -90 | 90 | -0.0099679 | -0.0024983 | 0.0099691 | 0.0024989
53 | 50 | 0.43278 | 0.27698 | 7.2675e-10 | 0 | 0 | 0 | 0 | 0 | 1 | -90 | 90 | -0.011264 | -0.0028233 | 0.011264 | 0.0028236
31 | 32 | 3.3072 | 2.1166 | 5.5537e-09 | 0 | 0 | 0 | 0 | 0 | 1 | -90 | 90 | -0.035831 | -0.0090113 | 0.035878 | 0.0090408
31 | 33 | 1.5453 | 0.98896 | 2.5949e-09 | 0 | 0 | 0 | 0 | 0 | 1 | -90 | 90 | 0.031033 | 0.0078088 | -0.031017 | -0.0077985
32 | 34 | 1.7875 | 1.144 | 3.0016e-09 | 0 | 0 | 0 | 0 | 0 | 1 | -90 | 90 | -0.035878 | -0.0090407 | 0.035903 | 0.0090567
33 | 36 | 1.9302 | 1.2353 | 3.2413e-09 | 0 | 0 | 0 | 0 | 0 | 1 | -90 | 90 | 0.029284 | 0.0073677 | -0.029265 | -0.0073563
34 | 54 | 2.1941 | 1.4042 | 3.6845e-09 | 0 | 0 | 0 | 0 | 0 | 1 | -90 | 90 | -0.037647 | -0.0094937 | 0.037682 | 0.0095153
36 | 48 | 1.3229 | 0.84666 | 2.2215e-09 | 0 | 0 | 0 | 0 | 0 | 1 | -90 | 90 | 0.027162 | 0.0068293 | -0.027152 | -0.0068226
54 | 55 | 2.8781 | 1.842 | 4.833e-09 | 0 | 0 | 0 | 0 | 0 | 1 | -90 | 90 | -0.037682 | -0.0095152 | 0.037727 | 0.0095435
48 | 44 | 1.7896 | 1.1454 | 3.0052e-09 | 0 | 0 | 0 | 0 | 0 | 1 | -90 | 90 | 0.025266 | 0.0063499 | -0.025253 | -0.0063421
55 | 60 | 1.306 | 0.83587 | 2.1932e-09 | 0 | 0 | 0 | 0 | 0 | 1 | -90 | 90 | -0.040674 | -0.010282 | 0.040698 | 0.010297
44 | 42 | 2.3845 | 1.5261 | 4.0043e-09 | 0 | 0 | 0 | 0 | 0 | 1 | -90 | 90 | 0.022751 | 0.0057149 | -0.022737 | -0.0057066
40 | 41 | 0.51234 | 0.3279 | 8.6036e-10 | 0 | 0 | 0 | 0 | 0 | 1 | -90 | 90 | 0.017554 | 0.0044027 | -0.017552 | -0.0044017
40 | 42 | 3.123 | 1.9987 | 5.2444e-09 | 0 | 0 | 0 | 0 | 0 | 1 | -90 | 90 | -0.019849 | -0.004978 | 0.019863 | 0.0049862
41 | 43 | 1.1465 | 0.73377 | 1.9253e-09 | 0 | 0 | 0 | 0 | 0 | 1 | -90 | 90 | 0.014844 | 0.003723 | -0.014841 | -0.0037214
43 | 49 | 0.84089 | 0.53817 | 1.4121e-09 | 0 | 0 | 0 | 0 | 0 | 1 | -90 | 90 | 0.013271 | 0.0033277 | -0.013269 | -0.0033268
49 | 50 | 1.322 | 0.84605 | 2.2199e-09 | 0 | 0 | 0 | 0 | 0 | 1 | -90 | 90 | 0.012375 | 0.0031027 | -0.012373 | -0.0031015
106 | 117 | 1.2129 | 0.77628 | 2.0368e-09 | 0 | 0 | 0 | 0 | 0 | 1 | -90 | 90 | 0.010937 | 0.0027414 | -0.010935 | -0.0027406
106 | 65 | 1.3024 | 0.83355 | 4.3743e-09 | 0 | 0 | 0 | 0 | 0 | 1 | -90 | 90 | -0.1429 | -0.036251 | 0.14319 | 0.036435
107 | 108 | 1.5445 | 0.98849 | 2.5937e-09 | 0 | 0 | 0 | 0 | 0 | 1 | -90 | 90 | 0.016707 | 0.0041898 | -0.016703 | -0.004187
117 | 116 | 1.3428 | 0.85938 | 2.2549e-09 | 0 | 0 | 0 | 0 | 0 | 1 | -90 | 90 | 0.0086399 | 0.0021654 | -0.0086388 | -0.0021649
65 | 63 | 0.45772 | 0.29294 | 2.3059e-09 | 0 | 0 | 0 | 0 | 0 | 1 | -90 | 90 | -0.14976 | -0.038082 | 0.14987 | 0.038153
108 | 109 | 0.65236 | 0.41751 | 1.0955e-09 | 0 | 0 | 0 | 0 | 0 | 1 | -90 | 90 | 0.014332 | 0.0035928 | -0.01433 | -0.003592
60 | 58 | 1.3659 | 0.8742 | 2.2938e-09 | 0 | 0 | 0 | 0 | 0 | 1 | -90 | 90 | -0.042648 | -0.010786 | 0.042675 | 0.010803
58 | 56 | 0.49845 | 0.31901 | 8.3703e-10 | 0 | 0 | 0 | 0 | 0 | 1 | -90 | 90 | -0.045283 | -0.011457 | 0.045294 | 0.011464
56 | 57 | 0.96907 | 0.6202 | 1.6273e-09 | 0 | 0 | 0 | 0 | 0 | 1 | -90 | 90 | -0.05231 | -0.013222 | 0.052339 | 0.01324
57 | 59 | 1.8132 | 1.1604 | 3.0448e-09 | 0 | 0 | 0 | 0 | 0 | 1 | -90 | 90 | -0.054624 | -0.013813 | 0.054683 | 0.013851
59 | 61 | 2.4415 | 1.5626 | 4.1e-09 | 0 | 0 | 0 | 0 | 0 | 1 | -90 | 90 | -0.060808 | -0.015385 | 0.060906 | 0.015448
61 | 62 | 0.067322 | 0.043086 | 1.1305e-10 | 0 | 0 | 0 | 0 | 0 | 1 | -90 | 90 | -0.063917 | -0.016202 | 0.06392 | 0.016204
62 | 63 | 2.8511 | 1.8247 | 4.7877e-09 | 0 | 0 | 0 | 0 | 0 | 1 | -90 | 90 | -0.068306 | -0.017304 | 0.06845 | 0.017395
63 | 64 | 0.74885 | 0.47927 | 3.7726e-09 | 0 | 0 | 0 | 0 | 0 | 1 | -90 | 90 | -0.21832 | -0.055549 | 0.21871 | 0.055795
64 | 68 | 0.26635 | 0.17047 | 1.3418e-09 | 0 | 0 | 0 | 0 | 0 | 1 | -90 | 90 | -0.24214 | -0.061674 | 0.24231 | 0.061781
64 | 66 | 2.0861 | 1.3351 | 3.5031e-09 | 0 | 0 | 0 | 0 | 0 | 1 | -90 | 90 | 0.023433 | 0.005879 | -0.02342 | -0.0058714
68 | 71 | 2.0684 | 1.3237 | 3.4733e-09 | 0 | 0 | 0 | 0 | 0 | 1 | -90 | 90 | 0.071379 | 0.018069 | -0.071266 | -0.017997
68 | 94 | 0.50859 | 0.3255 | 2.5622e-09 | 0 | 0 | 0 | 0 | 0 | 1 | -90 | 90 | -0.31368 | -0.07985 | 0.31422 | 0.080194
66 | 67 | 1.5833 | 1.0133 | 2.6588e-09 | 0 | 0 | 0 | 0 | 0 | 1 | -90 | 90 | 0.016478 | 0.0041315 | -0.016473 | -0.0041288
71 | 72 | 0.85569 | 0.54764 | 1.4369e-09 | 0 | 0 | 0 | 0 | 0 | 1 | -90 | 90 | 0.071266 | 0.017997 | -0.071219 | -0.017968
94 | 95 | 0.00044343 | 0.00028379 | 2.2339e-12 | 0 | 0 | 0 | 0 | 0 | 1 | -90 | 90 | -0.31776 | -0.081079 | 0.31776 | 0.08108
67 | 69 | 0.36491 | 0.23354 | 6.1278e-10 | 0 | 0 | 0 | 0 | 0 | 1 | -90 | 90 | 0.0076188 | 0.0019095 | -0.0076186 | -0.0019094
67 | 70 | 1.3561 | 0.86788 | 2.2772e-09 | 0 | 0 | 0 | 0 | 0 | 1 | -90 | 90 | 0.0088544 | 0.0022193 | -0.0088533 | -0.0022188
70 | 125 | 0.096167 | 0.061547 | 1.6149e-10 | 0 | 0 | 0 | 0 | 0 | 1 | -90 | 90 | 0.0036037 | 0.00090317 | -0.0036037 | -0.00090317
72 | 74 | 1.6008 | 1.0245 | 2.6882e-09 | 0 | 0 | 0 | 0 | 0 | 1 | -90 | 90 | 0.068311 | 0.017239 | -0.068231 | -0.017188
95 | 96 | 0.60373 | 0.38639 | 3.0415e-09 | 0 | 0 | 0 | 0 | 0 | 1 | -90 | 90 | -0.32037 | -0.081735 | 0.32104 | 0.082159
74 | 73 | 1.4527 | 0.92972 | 2.4395e-09 | 0 | 0 | 0 | 0 | 0 | 1 | -90 | 90 | 0.064382 | 0.016223 | -0.064317 | -0.016182
73 | 75 | 1.3466 | 0.8618 | 2.2612e-09 | 0 | 0 | 0 | 0 | 0 | 1 | -90 | 90 | 0.060324 | 0.015181 | -0.060271 | -0.015147
75 | 76 | 1.8984 | 1.215 | 3.188e-09 | 0 | 0 | 0 | 0 | 0 | 1 | -90 | 90 | 0.051723 | 0.013005 | -0.051668 | -0.01297
75 | 77 | 1.1075 | 0.70879 | 1.8598e-09 | 0 | 0 | 0 | 0 | 0 | 1 | -90 | 90 | 0.0085481 | 0.0021422 | -0.0085472 | -0.0021418
76 | 81 | 1.2479 | 0.79863 | 2.0955e-09 | 0 | 0 | 0 | 0 | 0 | 1 | -90 | 90 | 0.035235 | 0.0088493 | -0.035218 | -0.0088387
76 | 78 | 1.1318 | 0.72436 | 1.9006e-09 | 0 | 0 | 0 | 0 | 0 | 1 | -90 | 90 | 0.016432 | 0.0041208 | -0.016429 | -0.0041189
77 | 97 | 0.21845 | 0.13981 | 3.6684e-10 | 0 | 0 | 0 | 0 | 0 | 1 | -90 | 90 | 0.0047866 | 0.0011993 | -0.0047865 | -0.0011993
81 | 85 | 0.086396 | 0.055293 | 1.4508e-10 | 0 | 0 | 0 | 0 | 0 | 1 | -90 | 90 | 0.033671 | 0.008451 | -0.03367 | -0.0084503
78 | 79 | 1.3673 | 0.87506 | 2.296e-09 | 0 | 0 | 0 | 0 | 0 | 1 | -90 | 90 | 0.013929 | 0.0034923 | -0.013926 | -0.0034907
97 | 98 | 1.1731 | 0.75077 | 1.9699e-09 | 0 | 0 | 0 | 0 | 0 | 1 | -90 | 90 | 0.0019522 | 0.00048893 | -0.0019522 | -0.00048909
85 | 86 | 1.3064 | 0.83608 | 2.1938e-09 | 0 | 0 | 0 | 0 | 0 | 1 | -90 | 90 | 0.032196 | 0.008081 | -0.032182 | -0.0080717
79 | 80 | 0.0043636 | 0.0027927 | 7.3277e-12 | 0 | 0 | 0 | 0 | 0 | 1 | -90 | 90 | 0.01258 | 0.0031533 | -0.01258 | -0.0031533
98 | 99 | 1.1931 | 0.76359 | 2.0035e-09 | 0 | 0 | 0 | 0 | 0 | 1 | -90 | 90 | 0.0019522 | 0.00048909 | -0.0019521 | -0.00048925
80 | 82 | 1.3575 | 0.86882 | 2.2796e-09 | 0 | 0 | 0 | 0 | 0 | 1 | -90 | 90 | 0.010438 | 0.0026166 | -0.010437 | -0.0026157
82 | 83 | 0.0049088 | 0.0031416 | 8.2431e-12 | 0 | 0 | 0 | 0 | 0 | 1 | -90 | 90 | 0.008543 | 0.0021411 | -0.008543 | -0.0021411
83 | 84 | 0.75695 | 0.48444 | 1.2711e-09 | 0 | 0 | 0 | 0 | 0 | 1 | -90 | 90 | 0.0063444 | 0.0015901 | -0.006344 | -0.00159
86 | 88 | 2.2105 | 1.4147 | 3.712e-09 | 0 | 0 | 0 | 0 | 0 | 1 | -90 | 90 | 0.0080997 | 0.0020299 | -0.0080981 | -0.0020292
88 | 101 | 1.4992 | 0.95947 | 2.5175e-09 | 0 | 0 | 0 | 0 | 0 | 1 | -90 | 90 | 0.0071669 | 0.0017958 | -0.0071661 | -0.0017955
89 | 90 | 1.4806 | 0.94758 | 2.4863e-09 | 0 | 0 | 0 | 0 | 0 | 1 | -90 | 90 | 0.0041258 | 0.0010337 | -0.0041255 | -0.0010337
101 | 102 | 0.3931 | 0.25158 | 6.6011e-10 | 0 | 0 | 0 | 0 | 0 | 1 | -90 | 90 | 0.0060803 | 0.0015234 | -0.0060801 | -0.0015234
90 | 91 | 0.55418 | 0.35467 | 9.3061e-10 | 0 | 0 | 0 | 0 | 0 | 1 | -90 | 90 | 0.0029194 | 0.00073144 | -0.0029193 | -0.00073149
91 | 93 | 1.0648 | 0.6815 | 1.7882e-09 | 0 | 0 | 0 | 0 | 0 | 1 | -90 | 90 | 0.0013329 | 0.0003339 | -0.0013329 | -0.00033406
96 | 100 | 2.3051 | 1.4752 | 3.8708e-09 | 0 | 0 | 0 | 0 | 0 | 1 | -90 | 90 | 0.0030764 | 0.00077072 | -0.0030761 | -0.00077095
140 | 139 | 0.77934 | 0.49878 | 1.3087e-09 | 0 | 0 | 0 | 0 | 0 | 1 | -90 | 90 | -0.0014051 | -0.00035216 | 0.0014051 | 0.00035205
139 | 141 | 0.27296 | 0.17469 | 4.5837e-10 | 0 | 0 | 0 | 0 | 0 | 1 | -90 | 90 | 0.010865 | 0.002723 | -0.010864 | -0.0027228
139 | 138 | 1.2225 | 0.7824 | 2.0529e-09 | 0 | 0 | 0 | 0 | 0 | 1 | -90 | 90 | -0.01227 | -0.003075 | 0.012272 | 0.0030761
116 | 118 | 2.6972 | 1.7262 | 4.5293e-09 | 0 | 0 | 0 | 0 | 0 | 1 | -90 | 90 | 0.0052164 | 0.0013071 | -0.0052156 | -0.0013071
109 | 113 | 0.12847 | 0.08222 | 2.1573e-10 | 0 | 0 | 0 | 0 | 0 | 1 | -90 | 90 | 0.012245 | 0.0030695 | -0.012245 | -0.0030694
113 | 112 | 1.6343 | 1.0459 | 2.7444e-09 | 0 | 0 | 0 | 0 | 0 | 1 | -90 | 90 | 0.010753 | 0.0026954 | -0.010751 | -0.0026944
112 | 114 | 0.3599 | 0.23034 | 6.0437e-10 | 0 | 0 | 0 | 0 | 0 | 1 | -90 | 90 | 0.0069804 | 0.0017493 | -0.0069802 | -0.0017493
120 | 121 | 1.0905 | 0.69794 | 1.8313e-09 | 0 | 0 | 0 | 0 | 0 | 1 | -90 | 90 | 0.0040422 | 0.0010129 | -0.004042 | -0.001013
121 | 122 | 0.47357 | 0.30308 | 7.9525e-10 | 0 | 0 | 0 | 0 | 0 | 1 | -90 | 90 | 0.00048135 | 0.00012056 | -0.00048135 | -0.00012064
114 | 115 | 0.5889 | 0.37689 | 9.8892e-10 | 0 | 0 | 0 | 0 | 0 | 1 | -90 | 90 | 0.004247 | 0.0010642 | -0.0042469 | -0.0010643
115 | 124 | 0.84269 | 0.53932 | 1.4151e-09 | 0 | 0 | 0 | 0 | 0 | 1 | -90 | 90 | 0.0027677 | 0.00069356 | -0.0027677 | -0.00069365
118 | 119 | 0.71441 | 0.45722 | 1.1997e-09 | 0 | 0 | 0 | 0 | 0 | 1 | -90 | 90 | 0.0024773 | 0.00062077 | -0.0024772 | -0.00062086
126 | 127 | 2.0979 | 1.3426 | 3.5229e-09 | 0 | 0 | 0 | 0 | 0 | 1 | -90 | 90 | 0.026204 | 0.0065831 | -0.026188 | -0.0065732
126 | 128 | 0.22923 | 0.1467 | 3.8493e-10 | 0 | 0 | 0 | 0 | 0 | 1 | -90 | 90 | -0.028987 | -0.0072807 | 0.028989 | 0.0072821
127 | 129 | 0.057756 | 0.036964 | 9.6988e-11 | 0 | 0 | 0 | 0 | 0 | 1 | -90 | 90 | 0.023652 | 0.0059377 | -0.023652 | -0.0059375
129 | 131 | 1.7549 | 1.1232 | 2.947e-09 | 0 | 0 | 0 | 0 | 0 | 1 | -90 | 90 | 0.021673 | 0.0054415 | -0.021664 | -0.0054359
131 | 132 | 1.4195 | 0.9085 | 2.3838e-09 | 0 | 0 | 0 | 0 | 0 | 1 | -90 | 90 | 0.019853 | 0.0049822 | -0.019847 | -0.0049785
132 | 133 | 0.1707 | 0.10925 | 2.8665e-10 | 0 | 0 | 0 | 0 | 0 | 1 | -90 | 90 | 0.018063 | 0.0045312 | -0.018062 | -0.0045308
133 | 134 | 2.4474 | 1.5663 | 4.1099e-09 | 0 | 0 | 0 | 0 | 0 | 1 | -90 | 90 | 0.016003 | 0.0040148 | -0.015996 | -0.0040107
134 | 138 | 1.4708 | 0.94132 | 2.4699e-09 | 0 | 0 | 0 | 0 | 0 | 1 | -90 | 90 | 0.014724 | 0.003692 | -0.014721 | -0.0036899
142 | 144 | 0.92388 | 0.59128 | 1.5514e-09 | 0 | 0 | 0 | 0 | 0 | 1 | -90 | 90 | -0.0070536 | -0.0017674 | 0.0070541 | 0.0017675
141 | 144 | 1.8878 | 1.2082 | 3.1701e-09 | 0 | 0 | 0 | 0 | 0 | 1 | -90 | 90 | 0.008502 | 0.0021307 | -0.0085005 | -0.0021301