## bus_data
BUS_I | BUS_TYPE | Pd | Qd | Gs | Bs | area | Vm | Va | baseKV | zone | Vmax | Vmin
1 | 1 | 0.021802 | 0.0054641 | 0 | 0 | 1 | 0.99474 | -0.10112 | 0.4 | 1 | 1.1 | 0.9
2 | 1 | 0.0025837 | 0.00064753 | 0 | 0 | 1 | 0.99468 | -0.10222 | 0.4 | 1 | 1.1 | 0.9
3 | 1 | 0 | 0 | 0 | 0 | 1 | 0.99498 | -0.096371 | 0.4 | 1 | 1.1 | 0.9
4 | 1 | 0.0018346 | 0.00045979 | 0 | 0 | 1 | 0.99613 | -0.074257 | 0.4 | 1 | 1.1 | 0.9
6 | 1 | 0 | 0 | 0 | 0 | 1 | 0.99694 | -0.058653 | 0.4 | 1 | 1.1 | 0.9
7 | 1 | 0.001071 | 0.00026842 | 0 | 0 | 1 | 0.99676 | -0.062042 | 0.4 | 1 | 1.1 | 0.9
8 | 1 | 0.0010678 | 0.00026762 | 0 | 0 | 1 | 0.99879 | -0.02314 | 0.4 | 1 | 1.1 | 0.9
70 | 1 | 0 | 0 | 0 | 0 | 1 | 0.99363 | -0.12225 | 0.4 | 1 | 1.1 | 0.9
71 | 1 | 0.00068606 | 0.00017194 | 0 | 0 | 1 | 0.99437 | -0.10812 | 0.4 | 1 | 1.1 | 0.9
72 | 1 | 0.0019225 | 0.00048181 | 0 | 0 | 1 | 0.99283 | -0.13781 | 0.4 | 1 | 1.1 | 0.9
69 | 1 | 0.020898 | 0.0052376 | 0 | 0 | 1 | 0.99303 | -0.13398 | 0.4 | 1 | 1.1 | 0.9
125 | 1 | 0.0015275 | 0.00038283 | 0 | 0 | 1 | 0.99215 | -0.151 | 0.4 | 1 | 1.1 | 0.9
126 | 1 | 0.0028928 | 0.000725 | 0 | 0 | 1 | 0.99227 | -0.1487 | 0.4 | 1 | 1.1 | 0.9
124 | 1 | 0.0018992 | 0.00047597 | 0 | 0 | 1 | 0.99197 | -0.15453 | 0.4 | 1 | 1.1 | 0.9
130 | 1 | 0.0042499 | 0.0010651 | 0 | 0 | 1 | 0.99548 | -0.086646 | 0.4 | 1 | 1.1 | 0.9
100 | 3 | 0.0026101 | 0.00065414 | 0 | 0 | 1 | 1 | 0 | 0.4 | 1 | 1.1 | 0.9
19 | 1 | 0 | 0 | 0 | 0 | 1 | 0.9947 | -0.10163 | 0.4 | 1 | 1.1 | 0.9
112 | 1 | 0.0017362 | 0.00043513 | 0 | 0 | 1 | 0.99859 | -0.026924 | 0.4 | 1 | 1.1 | 0.9
98 | 1 | 0 | 0 | 0 | 0 | 1 | 0.99773 | -0.042772 | 0.4 | 1 | 1.1 | 0.9
9 | 1 | 0.0062627 | 0.0015696 | 0 | 0 | 1 | 0.97914 | -0.3999 | 0.4 | 1 | 1.1 | 0.9
10 | 1 | 0 | 0 | 0 | 0 | 1 | 0.97915 | -0.39972 | 0.4 | 1 | 1.1 | 0.9
11 | 1 | 0 | 0 | 0 | 0 | 1 | 0.97909 | -0.40082 | 0.4 | 1 | 1.1 | 0.9
12 | 1 | 0 | 0 | 0 | 0 | 1 | 0.97938 | -0.39526 | 0.4 | 1 | 1.1 | 0.9
13 | 1 | 0.0055409 | 0.0013887 | 0 | 0 | 1 | 0.97899 | -0.40277 | 0.4 | 1 | 1.1 | 0.9
14 | 1 | 0.0021842 | 0.00054742 | 0 | 0 | 1 | 0.97906 | -0.40151 | 0.4 | 1 | 1.1 | 0.9
44 | 1 | 0.0024262 | 0.00060807 | 0 | 0 | 1 | 0.97885 | -0.40549 | 0.4 | 1 | 1.1 | 0.9
41 | 1 | 0.0030942 | 0.00077547 | 0 | 0 | 1 | 0.98074 | -0.36866 | 0.4 | 1 | 1.1 | 0.9
149 | 1 | 0.0025823 | 0.00064718 | 0 | 0 | 1 | 0.97767 | -0.42855 | 0.4 | 1 | 1.1 | 0.9
42 | 1 | 0.0014252 | 0.0003572 | 0 | 0 | 1 | 0.98278 | -0.32912 | 0.4 | 1 | 1.1 | 0.9
15 | 1 | 0.0041421 | 0.0010381 | 0 | 0 | 1 | 0.99401 | -0.1151 | 0.4 | 1 | 1.1 | 0.9
16 | 1 | 0.00043397 | 0.00010876 | 0 | 0 | 1 | 0.99338 | -0.12723 | 0.4 | 1 | 1.1 | 0.9
17 | 1 | 0.00082204 | 0.00020602 | 0 | 0 | 1 | 0.99439 | -0.10779 | 0.4 | 1 | 1.1 | 0.9
18 | 1 | 0.00067171 | 0.00016835 | 0 | 0 | 1 | 0.99306 | -0.13331 | 0.4 | 1 | 1.1 | 0.9
128 | 1 | 0.0015235 | 0.00038183 | 0 | 0 | 1 | 0.99278 | -0.1388 | 0.4 | 1 | 1.1 | 0.9
127 | 1 | 0.0016239 | 0.00040698 | 0 | 0 | 1 | 0.99263 | -0.14168 | 0.4 | 1 | 1.1 | 0.9
129 | 1 | 0 | 0 | 0 | 0 | 1 | 0.97217 | -0.53671 | 0.4 | 1 | 1.1 | 0.9
134 | 1 | 0.004184 | 0.0010486 | 0 | 0 | 1 | 0.97128 | -0.55438 | 0.4 | 1 | 1.1 | 0.9
131 | 1 | 0.0053913 | 0.0013512 | 0 | 0 | 1 | 0.97243 | -0.53154 | 0.4 | 1 | 1.1 | 0.9
20 | 1 | 0.0020669 | 0.00051801 | 0 | 0 | 1 | 0.977 | -0.44346 | 0.4 | 1 | 1.1 | 0.9
21 | 1 | 0 | 0 | 0 | 0 | 1 | 0.97707 | -0.4421 | 0.4 | 1 | 1.1 | 0.9
22 | 1 | 0.00097206 | 0.00024362 | 0 | 0 | 1 | 0.97704 | -0.44268 | 0.4 | 1 | 1.1 | 0.9
23 | 1 | 0 | 0 | 0 | 0 | 1 | 0.97751 | -0.43338 | 0.4 | 1 | 1.1 | 0.9
38 | 1 | 0.00094888 | 0.00023781 | 0 | 0 | 1 | 0.97746 | -0.43433 | 0.4 | 1 | 1.1 | 0.9
63 | 1 | 0 | 0 | 0 | 0 | 1 | 0.97764 | -0.43084 | 0.4 | 1 | 1.1 | 0.9
37 | 1 | 0.001682 | 0.00042154 | 0 | 0 | 1 | 0.97741 | -0.43534 | 0.4 | 1 | 1.1 | 0.9
66 | 1 | 0.0010752 | 0.00026946 | 0 | 0 | 1 | 0.97803 | -0.42313 | 0.4 | 1 | 1.1 | 0.9
24 | 1 | 0.0031823 | 0.00079756 | 0 | 0 | 1 | 0.98037 | -0.37723 | 0.4 | 1 | 1.1 | 0.9
26 | 1 | 0 | 0 | 0 | 0 | 1 | 0.98041 | -0.37648 | 0.4 | 1 | 1.1 | 0.9
25 | 1 | 0 | 0 | 0 | 0 | 1 | 0.97832 | -0.41745 | 0.4 | 1 | 1.1 | 0.9
27 | 1 | 0 | 0 | 0 | 0 | 1 | 0.97834 | -0.41709 | 0.4 | 1 | 1.1 | 0.9
28 | 1 | 0.0031834 | 0.00079784 | 0 | 0 | 1 | 0.9783 | -0.41788 | 0.4 | 1 | 1.1 | 0.9
29 | 1 | 0 | 0 | 0 | 0 | 1 | 0.98058 | -0.37306 | 0.4 | 1 | 1.1 | 0.9
30 | 1 | 0.0042862 | 0.0010742 | 0 | 0 | 1 | 0.98034 | -0.37777 | 0.4 | 1 | 1.1 | 0.9
59 | 1 | 0.0022783 | 0.000571 | 0 | 0 | 1 | 0.97828 | -0.41831 | 0.4 | 1 | 1.1 | 0.9
57 | 1 | 0.0033189 | 0.0008318 | 0 | 0 | 1 | 0.97845 | -0.41483 | 0.4 | 1 | 1.1 | 0.9
48 | 1 | 0 | 0 | 0 | 0 | 1 | 0.98098 | -0.36528 | 0.4 | 1 | 1.1 | 0.9
45 | 1 | 0.0046661 | 0.0011694 | 0 | 0 | 1 | 0.97995 | -0.38545 | 0.4 | 1 | 1.1 | 0.9
65 | 1 | 0.0017861 | 0.00044764 | 0 | 0 | 1 | 0.97814 | -0.42094 | 0.4 | 1 | 1.1 | 0.9
58 | 1 | 0.0021037 | 0.00052723 | 0 | 0 | 1 | 0.97873 | -0.40945 | 0.4 | 1 | 1.1 | 0.9
54 | 1 | 0.0063743 | 0.0015976 | 0 | 0 | 1 | 0.98078 | -0.36929 | 0.4 | 1 | 1.1 | 0.9
50 | 1 | 0.008505 | 0.0021316 | 0 | 0 | 1 | 0.98189 | -0.3475 | 0.4 | 1 | 1.1 | 0.9
46 | 1 | 0.0041522 | 0.0010406 | 0 | 0 | 1 | 0.97958 | -0.39273 | 0.4 | 1 | 1.1 | 0.9
31 | 1 | 0.0030345 | 0.00076051 | 0 | 0 | 1 | 0.98466 | -0.29642 | 0.4 | 1 | 1.1 | 0.9
32 | 1 | 0 | 0 | 0 | 0 | 1 | 0.98473 | -0.29511 | 0.4 | 1 | 1.1 | 0.9
34 | 1 | 0 | 0 | 0 | 0 | 1 | 0.98477 | -0.29439 | 0.4 | 1 | 1.1 | 0.9
36 | 1 | 0 | 0 | 0 | 0 | 1 | 0.98821 | -0.22739 | 0.4 | 1 | 1.1 | 0.9
162 | 1 | 0.00067833 | 0.00017 | 0 | 0 | 1 | 0.98512 | -0.2874 | 0.4 | 1 | 1.1 | 0.9
35 | 1 | 0.0016501 | 0.00041354 | 0 | 0 | 1 | 0.98906 | -0.21071 | 0.4 | 1 | 1.1 | 0.9
161 | 1 | 0.00068512 | 0.00017171 | 0 | 0 | 1 | 0.98486 | -0.29261 | 0.4 | 1 | 1.1 | 0.9
160 | 1 | 0.0030163 | 0.00075596 | 0 | 0 | 1 | 0.98486 | -0.29252 | 0.4 | 1 | 1.1 | 0.9
115 | 1 | 0 | 0 | 0 | 0 | 1 | 0.99175 | -0.15863 | 0.4 | 1 | 1.1 | 0.9
114 | 1 | 0.0019233 | 0.00048203 | 0 | 0 | 1 | 0.99246 | -0.14496 | 0.4 | 1 | 1.1 | 0.9
43 | 1 | 0.0010227 | 0.00025631 | 0 | 0 | 1 | 0.98416 | -0.3024 | 0.4 | 1 | 1.1 | 0.9
150 | 1 | 0.0013567 | 0.00034001 | 0 | 0 | 1 | 0.9858 | -0.27073 | 0.4 | 1 | 1.1 | 0.9
80 | 1 | 0 | 0 | 0 | 0 | 1 | 0.98691 | -0.24935 | 0.4 | 1 | 1.1 | 0.9
148 | 1 | 0.0030707 | 0.00076959 | 0 | 0 | 1 | 0.97767 | -0.42869 | 0.4 | 1 | 1.1 | 0.9
47 | 1 | 0 | 0 | 0 | 0 | 1 | 0.97902 | -0.40367 | 0.4 | 1 | 1.1 | 0.9
60 | 1 | 0.0040647 | 0.0010187 | 0 | 0 | 1 | 0.97901 | -0.4039 | 0.4 | 1 | 1.1 | 0.9
61 | 1 | 0.0018156 | 0.00045504 | 0 | 0 | 1 | 0.97896 | -0.40496 | 0.4 | 1 | 1.1 | 0.9
55 | 1 | 0.0047033 | 0.0011788 | 0 | 0 | 1 | 0.98066 | -0.37158 | 0.4 | 1 | 1.1 | 0.9
49 | 1 | 0.0070829 | 0.0017752 | 0 | 0 | 1 | 0.98216 | -0.34217 | 0.4 | 1 | 1.1 | 0.9
51 | 1 | 0 | 0 | 0 | 0 | 1 | 0.98438 | -0.299 | 0.4 | 1 | 1.1 | 0.9
52 | 1 | 0.0055501 | 0.001391 | 0 | 0 | 1 | 0.98331 | -0.31977 | 0.4 | 1 | 1.1 | 0.9
53 | 1 | 0 | 0 | 0 | 0 | 1 | 0.98541 | -0.27898 | 0.4 | 1 | 1.1 | 0.9
86 | 1 | 0.0036006 | 0.00090239 | 0 | 0 | 1 | 0.98254 | -0.33494 | 0.4 | 1 | 1.1 | 0.9
84 | 1 | 0.00384 | 0.00096241 | 0 | 0 | 1 | 0.98514 | -0.28428 | 0.4 | 1 | 1.1 | 0.9
90 | 1 | 0.0026676 | 0.00066857 | 0 | 0 | 1 | 0.98746 | -0.23916 | 0.4 | 1 | 1.1 | 0.9
85 | 1 | 0.0080933 | 0.0020284 | 0 | 0 | 1 | 0.9825 | -0.33568 | 0.4 | 1 | 1.1 | 0.9
82 | 1 | 0.002796 | 0.00070075 | 0 | 0 | 1 | 0.985 | -0.28699 | 0.4 | 1 | 1.1 | 0.9
88 | 1 | 0.00059339 | 0.00014872 | 0 | 0 | 1 | 0.988 | -0.22873 | 0.4 | 1 | 1.1 | 0.9
62 | 1 | 0 | 0 | 0 | 0 | 1 | 0.97895 | -0.4051 | 0.4 | 1 | 1.1 | 0.9
64 | 1 | 0 | 0 | 0 | 0 | 1 | 0.97883 | -0.40752 | 0.4 | 1 | 1.1 | 0.9
165 | 1 | 0.0009799 | 0.00024559 | 0 | 0 | 1 | 0.97881 | -0.40783 | 0.4 | 1 | 1.1 | 0.9
73 | 1 | 0.0054234 | 0.0013592 | 0 | 0 | 1 | 0.98464 | -0.29402 | 0.4 | 1 | 1.1 | 0.9
74 | 1 | 0.00157 | 0.00039347 | 0 | 0 | 1 | 0.98477 | -0.29147 | 0.4 | 1 | 1.1 | 0.9
111 | 1 | 0.00080209 | 0.00020102 | 0 | 0 | 1 | 0.99558 | -0.084689 | 0.4 | 1 | 1.1 | 0.9
113 | 1 | 0.0042098 | 0.0010551 | 0 | 0 | 1 | 0.99262 | -0.1419 | 0.4 | 1 | 1.1 | 0.9
109 | 1 | 0 | 0 | 0 | 0 | 1 | 0.99676 | -0.062065 | 0.4 | 1 | 1.1 | 0.9
75 | 1 | 0.002703 | 0.00067743 | 0 | 0 | 1 | 0.98478 | -0.29126 | 0.4 | 1 | 1.1 | 0.9
83 | 1 | 0.0023145 | 0.00058007 | 0 | 0 | 1 | 0.98478 | -0.29116 | 0.4 | 1 | 1.1 | 0.9
151 | 1 | 0.0041229 | 0.0010333 | 0 | 0 | 1 | 0.9869 | -0.24951 | 0.4 | 1 | 1.1 | 0.9
77 | 1 | 0.0045109 | 0.0011305 | 0 | 0 | 1 | 0.98764 | -0.23536 | 0.4 | 1 | 1.1 | 0.9
78 | 1 | 0.0011266 | 0.00028236 | 0 | 0 | 1 | 0.98755 | -0.23694 | 0.4 | 1 | 1.1 | 0.9
79 | 1 | 0.0033652 | 0.00084341 | 0 | 0 | 1 | 0.98805 | -0.22733 | 0.4 | 1 | 1.1 | 0.9
81 | 1 | 0.00073973 | 0.00018539 | 0 | 0 | 1 | 0.98859 | -0.21696 | 0.4 | 1 | 1.1 | 0.9
143 | 1 | 0.00094321 | 0.00023639 | 0 | 0 | 1 | 0.98936 | -0.20225 | 0.4 | 1 | 1.1 | 0.9
138 | 1 | 0.0017374 | 0.00043543 | 0 | 0 | 1 | 0.98995 | -0.19103 | 0.4 | 1 | 1.1 | 0.9
87 | 1 | 0.010453 | 0.0026199 | 0 | 0 | 1 | 0.98238 | -0.33803 | 0.4 | 1 | 1.1 | 0.9
89 | 1 | 0.0023605 | 0.00059159 | 0 | 0 | 1 | 0.98869 | -0.21545 | 0.4 | 1 | 1.1 | 0.9
91 | 1 | 0.001253 | 0.00031403 | 0 | 0 | 1 | 0.99067 | -0.17736 | 0.4 | 1 | 1.1 | 0.9
94 | 1 | 0 | 0 | 0 | 0 | 1 | 0.9915 | -0.16133 | 0.4 | 1 | 1.1 | 0.9
96 | 1 | 0 | 0 | 0 | 0 | 1 | 0.99122 | -0.1668 | 0.4 | 1 | 1.1 | 0.9
92 | 1 | 0.003281 | 0.0008223 | 0 | 0 | 1 | 0.99302 | -0.1324 | 0.4 | 1 | 1.1 | 0.9
93 | 1 | 0.0028137 | 0.00070519 | 0 | 0 | 1 | 0.99427 | -0.10843 | 0.4 | 1 | 1.1 | 0.9
95 | 1 | 0.0047504 | 0.0011906 | 0 | 0 | 1 | 0.99742 | -0.048713 | 0.4 | 1 | 1.1 | 0.9
135 | 1 | 0.0032239 | 0.00080798 | 0 | 0 | 1 | 0.9909 | -0.17298 | 0.4 | 1 | 1.1 | 0.9
97 | 1 | 0.0017802 | 0.00044616 | 0 | 0 | 1 | 0.99767 | -0.044032 | 0.4 | 1 | 1.1 | 0.9
136 | 1 | 0.0056409 | 0.0014137 | 0 | 0 | 1 | 0.99078 | -0.17515 | 0.4 | 1 | 1.1 | 0.9
99 | 1 | 0.0056798 | 0.0014235 | 0 | 0 | 1 | 0.99762 | -0.044955 | 0.4 | 1 | 1.1 | 0.9
110 | 1 | 0.0019968 | 0.00050044 | 0 | 0 | 1 | 0.99771 | -0.043748 | 0.4 | 1 | 1.1 | 0.9
101 | 1 | 0.0016279 | 0.00040799 | 0 | 0 | 1 | 0.99631 | -0.07071 | 0.4 | 1 | 1.1 | 0.9
102 | 1 | 0.0010593 | 0.00026549 | 0 | 0 | 1 | 0.99633 | -0.07038 | 0.4 | 1 | 1.1 | 0.9
103 | 1 | 0.00060576 | 0.00015182 | 0 | 0 | 1 | 0.99627 | -0.071509 | 0.4 | 1 | 1.1 | 0.9
104 | 1 | 0.00030493 | 7.6423e-05 | 0 | 0 | 1 | 0.9964 | -0.06903 | 0.4 | 1 | 1.1 | 0.9
105 | 1 | 0.001795 | 0.00044986 | 0 | 0 | 1 | 0.99626 | -0.071611 | 0.4 | 1 | 1.1 | 0.9
106 | 1 | 0.00079706 | 0.00019976 | 0 | 0 | 1 | 0.99641 | -0.068894 | 0.4 | 1 | 1.1 | 0.9
107 | 1 | 0.0012493 | 0.0003131 | 0 | 0 | 1 | 0.99647 | -0.067555 | 0.4 | 1 | 1.1 | 0.9
108 | 1 | 0.0021471 | 0.00053811 | 0 | 0 | 1 | 0.99654 | -0.066375 | 0.4 | 1 | 1.1 | 0.9
116 | 1 | 0.0045145 | 0.0011314 | 0 | 0 | 1 | 0.99117 | -0.17007 | 0.4 | 1 | 1.1 | 0.9
117 | 1 | 0.0014242 | 0.00035693 | 0 | 0 | 1 | 0.99131 | -0.16737 | 0.4 | 1 | 1.1 | 0.9
119 | 1 | 0.0011798 | 0.00029569 | 0 | 0 | 1 | 0.99142 | -0.16517 | 0.4 | 1 | 1.1 | 0.9
120 | 1 | 0.0030194 | 0.00075673 | 0 | 0 | 1 | 0.99147 | -0.16411 | 0.4 | 1 | 1.1 | 0.9
122 | 1 | 0 | 0 | 0 | 0 | 1 | 0.99164 | -0.16084 | 0.4 | 1 | 1.1 | 0.9
123 | 1 | 0.002414 | 0.00060501 | 0 | 0 | 1 | 0.99171 | -0.15958 | 0.4 | 1 | 1.1 | 0.9
121 | 1 | 0.0027942 | 0.00070029 | 0 | 0 | 1 | 0.99159 | -0.1619 | 0.4 | 1 | 1.1 | 0.9
155 | 1 | 0.004969 | 0.0012454 | 0 | 0 | 1 | 0.97081 | -0.56354 | 0.4 | 1 | 1.1 | 0.9
132 | 1 | 0.0013162 | 0.00032988 | 0 | 0 | 1 | 0.97269 | -0.52651 | 0.4 | 1 | 1.1 | 0.9
133 | 1 | 0.0048672 | 0.0012198 | 0 | 0 | 1 | 0.97284 | -0.5235 | 0.4 | 1 | 1.1 | 0.9
157 | 1 | 0.0043246 | 0.0010839 | 0 | 0 | 1 | 0.97292 | -0.52187 | 0.4 | 1 | 1.1 | 0.9
141 | 1 | 0.0040217 | 0.0010079 | 0 | 0 | 1 | 0.97332 | -0.51397 | 0.4 | 1 | 1.1 | 0.9
153 | 1 | 0.0046273 | 0.0011597 | 0 | 0 | 1 | 0.97078 | -0.56425 | 0.4 | 1 | 1.1 | 0.9
137 | 1 | 0.0034239 | 0.0008581 | 0 | 0 | 1 | 0.99077 | -0.17538 | 0.4 | 1 | 1.1 | 0.9
139 | 1 | 0.0022326 | 0.00055955 | 0 | 0 | 1 | 0.9734 | -0.51252 | 0.4 | 1 | 1.1 | 0.9
140 | 1 | 0 | 0 | 0 | 0 | 1 | 0.97343 | -0.51193 | 0.4 | 1 | 1.1 | 0.9
142 | 1 | 0.0039262 | 0.00098399 | 0 | 0 | 1 | 0.97449 | -0.49095 | 0.4 | 1 | 1.1 | 0.9
146 | 1 | 0.0026052 | 0.00065294 | 0 | 0 | 1 | 0.97485 | -0.48385 | 0.4 | 1 | 1.1 | 0.9
144 | 1 | 0.0026068 | 0.00065334 | 0 | 0 | 1 | 0.9758 | -0.46525 | 0.4 | 1 | 1.1 | 0.9
145 | 1 | 0.0063843 | 0.0016001 | 0 | 0 | 1 | 0.97587 | -0.4639 | 0.4 | 1 | 1.1 | 0.9
147 | 1 | 0.0039043 | 0.00097851 | 0 | 0 | 1 | 0.97659 | -0.44969 | 0.4 | 1 | 1.1 | 0.9
152 | 1 | 0.0054399 | 0.0013634 | 0 | 0 | 1 | 0.97076 | -0.56465 | 0.4 | 1 | 1.1 | 0.9
154 | 1 | 0.00030834 | 7.7277e-05 | 0 | 0 | 1 | 0.97069 | -0.56592 | 0.4 | 1 | 1.1 | 0.9
156 | 1 | 0.00065197 | 0.0001634 | 0 | 0 | 1 | 0.97068 | -0.56616 | 0.4 | 1 | 1.1 | 0.9
166 | 1 | 0 | 0 | 0 | 0 | 1 | 0.97061 | -0.56751 | 0.4 | 1 | 1.1 | 0.9
159 | 1 | 0 | 0 | 0 | 0 | 1 | 0.97023 | -0.57511 | 0.4 | 1 | 1.1 | 0.9
167 | 1 | 0.0044503 | 0.0011153 | 0 | 0 | 1 | 0.97002 | -0.57928 | 0.4 | 1 | 1.1 | 0.9

## generator_data
GEN_BUS | PG | QG | QMAX | QMIN | VG | MBASE | GEN_STATUS | PMAX | PMIN
100 | 0.38909 | 0.099566 | 10 | -10 | 1 | 100 | 1 | 10 | 0

## branch_data
F_BUS | T_BUS | BR_R | BR_X | BR_B | RATE_A | RATE_B | RATE_C | TAP | SHIFT | BR_STATUS | ANGMIN | ANGMAX | P_in | Q_in | P_out | Q_out
1 | 2 | 1.8814 | 1.2041 | 3.1594e-09 | 0 | 0 | 0 | 0 | 0 | 1 | -90 | 90 | 0.0025838 | 0.00064731 | -0.0025837 | -0.00064753
1 | 3 | 0.86412 | 0.55303 | 1.4511e-09 | 0 | 0 | 0 | 0 | 0 | 1 | -90 | 90 | -0.024386 | -0.0061114 | 0.024391 | 0.0061148
3 | 4 | 4.0283 | 2.5781 | 6.7646e-09 | 0 | 0 | 0 | 0 | 0 | 1 | -90 | 90 | -0.024391 | -0.0061148 | 0.024417 | 0.0061306
4 | 6 | 2.6487 | 1.6952 | 4.4479e-09 | 0 | 0 | 0 | 0 | 0 | 1 | -90 | 90 | -0.026252 | -0.0065904 | 0.026271 | 0.0066025
6 | 7 | 0.41684 | 0.26678 | 6.9999e-10 | 0 | 0 | 0 | 0 | 0 | 1 | -90 | 90 | 0.036345 | 0.0091597 | -0.036339 | -0.009156
6 | 8 | 2.5385 | 1.6246 | 4.2628e-09 | 0 | 0 | 0 | 0 | 0 | 1 | -90 | 90 | -0.062616 | -0.015762 | 0.062723 | 0.01583
7 | 130 | 3.1139 | 1.9929 | 5.229e-09 | 0 | 0 | 0 | 0 | 0 | 1 | -90 | 90 | 0.035268 | 0.0088876 | -0.035227 | -0.0088616
8 | 100 | 1.6313 | 1.044 | 2.7393e-09 | 0 | 0 | 0 | 0 | 0 | 1 | -90 | 90 | -0.063791 | -0.016098 | 0.063861 | 0.016143
70 | 71 | 1.6443 | 1.0523 | 2.7612e-09 | 0 | 0 | 0 | 0 | 0 | 1 | -90 | 90 | -0.038105 | -0.0095684 | 0.038131 | 0.0095846
70 | 72 | 4.0101 | 2.5665 | 6.734e-09 | 0 | 0 | 0 | 0 | 0 | 1 | -90 | 90 | 0.017195 | 0.0043237 | -0.017182 | -0.0043162
70 | 69 | 2.4814 | 1.5881 | 4.1669e-09 | 0 | 0 | 0 | 0 | 0 | 1 | -90 | 90 | 0.02091 | 0.0052447 | -0.020898 | -0.0052376
71 | 111 | 2.6838 | 1.7176 | 4.5067e-09 | 0 | 0 | 0 | 0 | 0 | 1 | -90 | 90 | -0.038817 | -0.0097565 | 0.03886 | 0.0097839
72 | 113 | 1.1855 | 0.75875 | 1.9908e-09 | 0 | 0 | 0 | 0 | 0 | 1 | -90 | 90 | 0.01526 | 0.0038344 | -0.015257 | -0.0038327
125 | 126 | 0.53996 | 0.34557 | 9.0674e-10 | 0 | 0 | 0 | 0 | 0 | 1 | -90 | 90 | -0.018783 | -0.0047099 | 0.018785 | 0.0047112
125 | 124 | 0.90377 | 0.57841 | 1.5177e-09 | 0 | 0 | 0 | 0 | 0 | 1 | -90 | 90 | 0.017256 | 0.0043271 | -0.017253 | -0.0043254
126 | 127 | 1.4315 | 0.91617 | 2.4039e-09 | 0 | 0 | 0 | 0 | 0 | 1 | -90 | 90 | -0.021678 | -0.0054362 | 0.021686 | 0.0054406
124 | 123 | 1.4486 | 0.92713 | 2.4327e-09 | 0 | 0 | 0 | 0 | 0 | 1 | -90 | 90 | 0.015354 | 0.0038494 | -0.01535 | -0.0038473
130 | 19 | 2.1537 | 1.3783 | 3.6166e-09 | 0 | 0 | 0 | 0 | 0 | 1 | -90 | 90 | 0.030977 | 0.0077965 | -0.030954 | -0.0077826
100 | 112 | 2.2793 | 1.4588 | 3.8276e-09 | 0 | 0 | 0 | 0 | 0 | 1 | -90 | 90 | 0.053181 | 0.013448 | -0.053113 | -0.013405
100 | 98 | 0.7223 | 0.46227 | 2.4259e-09 | 0 | 0 | 0 | 0 | 0 | 1 | -90 | 90 | 0.26944 | 0.069321 | -0.26888 | -0.068964
19 | 17 | 0.88324 | 0.56528 | 1.4832e-09 | 0 | 0 | 0 | 0 | 0 | 1 | -90 | 90 | 0.030954 | 0.0077826 | -0.030945 | -0.007777
112 | 110 | 1.4693 | 0.94034 | 2.4673e-09 | 0 | 0 | 0 | 0 | 0 | 1 | -90 | 90 | 0.051376 | 0.01297 | -0.051335 | -0.012943
98 | 97 | 0.75362 | 0.48232 | 1.2655e-09 | 0 | 0 | 0 | 0 | 0 | 1 | -90 | 90 | 0.0074607 | 0.0018699 | -0.0074603 | -0.0018697
98 | 95 | 0.10297 | 0.065903 | 3.4584e-10 | 0 | 0 | 0 | 0 | 0 | 1 | -90 | 90 | 0.26142 | 0.067094 | -0.26134 | -0.067046
9 | 10 | 0.090824 | 0.058128 | 1.5252e-10 | 0 | 0 | 0 | 0 | 0 | 1 | -90 | 90 | -0.008447 | -0.0021167 | 0.008447 | 0.0021167
9 | 11 | 1.8099 | 1.1583 | 3.0393e-09 | 0 | 0 | 0 | 0 | 0 | 1 | -90 | 90 | 0.0021843 | 0.00054703 | -0.0021843 | -0.00054726
10 | 12 | 1.371 | 0.87745 | 2.3023e-09 | 0 | 0 | 0 | 0 | 0 | 1 | -90 | 90 | -0.013989 | -0.0035055 | 0.013992 | 0.0035072
10 | 13 | 2.3654 | 1.5139 | 3.9722e-09 | 0 | 0 | 0 | 0 | 0 | 1 | -90 | 90 | 0.0055416 | 0.0013888 | -0.0055408 | -0.0013887
11 | 14 | 1.3432 | 0.85965 | 2.2556e-09 | 0 | 0 | 0 | 0 | 0 | 1 | -90 | 90 | 0.0021843 | 0.00054726 | -0.0021842 | -0.00054743
12 | 44 | 0.59177 | 0.37874 | 9.9375e-10 | 0 | 0 | 0 | 0 | 0 | 1 | -90 | 90 | 0.074704 | 0.01888 | -0.074668 | -0.018857
12 | 41 | 1.2973 | 0.83025 | 2.1785e-09 | 0 | 0 | 0 | 0 | 0 | 1 | -90 | 90 | -0.088696 | -0.022387 | 0.088809 | 0.022459
44 | 149 | 1.376 | 0.88067 | 2.3108e-09 | 0 | 0 | 0 | 0 | 0 | 1 | -90 | 90 | 0.072241 | 0.018249 | -0.072162 | -0.018198
41 | 42 | 1.869 | 1.1962 | 3.1385e-09 | 0 | 0 | 0 | 0 | 0 | 1 | -90 | 90 | -0.091903 | -0.023235 | 0.092078 | 0.023346
149 | 148 | 0.0085196 | 0.0054526 | 1.4307e-11 | 0 | 0 | 0 | 0 | 0 | 1 | -90 | 90 | 0.06958 | 0.017551 | -0.069579 | -0.01755
42 | 43 | 1.2485 | 0.79902 | 2.0965e-09 | 0 | 0 | 0 | 0 | 0 | 1 | -90 | 90 | -0.093503 | -0.023703 | 0.093624 | 0.02378
15 | 16 | 2.0719 | 1.326 | 3.4792e-09 | 0 | 0 | 0 | 0 | 0 | 1 | -90 | 90 | 0.025971 | 0.0065263 | -0.025956 | -0.006517
15 | 17 | 1.0767 | 0.68911 | 1.8081e-09 | 0 | 0 | 0 | 0 | 0 | 1 | -90 | 90 | -0.030113 | -0.0075644 | 0.030123 | 0.0075709
16 | 18 | 1.0541 | 0.6746 | 1.7701e-09 | 0 | 0 | 0 | 0 | 0 | 1 | -90 | 90 | 0.025522 | 0.0064083 | -0.025514 | -0.0064037
18 | 128 | 0.97829 | 0.6261 | 1.6428e-09 | 0 | 0 | 0 | 0 | 0 | 1 | -90 | 90 | 0.024843 | 0.0062354 | -0.024836 | -0.0062313
128 | 127 | 0.54459 | 0.34854 | 9.1452e-10 | 0 | 0 | 0 | 0 | 0 | 1 | -90 | 90 | 0.023313 | 0.0058495 | -0.023309 | -0.0058476
129 | 134 | 3.0349 | 1.9423 | 5.0963e-09 | 0 | 0 | 0 | 0 | 0 | 1 | -90 | 90 | 0.024664 | 0.0061918 | -0.024643 | -0.006179
129 | 131 | 0.88979 | 0.56947 | 1.4942e-09 | 0 | 0 | 0 | 0 | 0 | 1 | -90 | 90 | -0.024664 | -0.0061918 | 0.02467 | 0.0061956
134 | 155 | 1.894 | 1.2121 | 3.1805e-09 | 0 | 0 | 0 | 0 | 0 | 1 | -90 | 90 | 0.020459 | 0.0051304 | -0.02045 | -0.005125
131 | 132 | 0.71042 | 0.45467 | 1.193e-09 | 0 | 0 | 0 | 0 | 0 | 1 | -90 | 90 | -0.030061 | -0.0075468 | 0.030068 | 0.0075513
20 | 21 | 2.813 | 1.8003 | 4.7238e-09 | 0 | 0 | 0 | 0 | 0 | 1 | -90 | 90 | -0.0020669 | -0.00051803 | 0.002067 | 0.00051766
21 | 22 | 2.5376 | 1.6241 | 4.2613e-09 | 0 | 0 | 0 | 0 | 0 | 1 | -90 | 90 | 0.00097208 | 0.00024324 | -0.00097205 | -0.00024363
21 | 23 | 12.2693 | 7.8523 | 2.0603e-08 | 0 | 0 | 0 | 0 | 0 | 1 | -90 | 90 | -0.0030391 | -0.0007609 | 0.0030403 | 0.00075974
23 | 38 | 1.5496 | 0.99171 | 2.6021e-09 | 0 | 0 | 0 | 0 | 0 | 1 | -90 | 90 | 0.002631 | 0.00065883 | -0.0026309 | -0.000659
23 | 63 | 1.915 | 1.2256 | 3.2158e-09 | 0 | 0 | 0 | 0 | 0 | 1 | -90 | 90 | -0.0056713 | -0.0014186 | 0.005672 | 0.0014187
38 | 37 | 2.5744 | 1.6476 | 4.3231e-09 | 0 | 0 | 0 | 0 | 0 | 1 | -90 | 90 | 0.001682 | 0.00042119 | -0.0016819 | -0.00042155
63 | 66 | 5.8161 | 3.7223 | 9.7668e-09 | 0 | 0 | 0 | 0 | 0 | 1 | -90 | 90 | -0.005672 | -0.0014187 | 0.0056741 | 0.0014191
66 | 65 | 1.3923 | 0.89107 | 2.3381e-09 | 0 | 0 | 0 | 0 | 0 | 1 | -90 | 90 | -0.0067492 | -0.0016886 | 0.0067499 | 0.0016888
24 | 26 | 1.0107 | 0.64683 | 1.6972e-09 | 0 | 0 | 0 | 0 | 0 | 1 | -90 | 90 | -0.0031823 | -0.00079758 | 0.0031824 | 0.00079749
26 | 29 | 1.9725 | 1.2624 | 3.3124e-09 | 0 | 0 | 0 | 0 | 0 | 1 | -90 | 90 | -0.0074688 | -0.0018717 | 0.00747 | 0.0018721
26 | 30 | 1.2945 | 0.82846 | 2.1738e-09 | 0 | 0 | 0 | 0 | 0 | 1 | -90 | 90 | 0.0042864 | 0.0010742 | -0.0042861 | -0.0010742
25 | 27 | 0.4775 | 0.3056 | 8.0185e-10 | 0 | 0 | 0 | 0 | 0 | 1 | -90 | 90 | -0.0031834 | -0.00079781 | 0.0031835 | 0.00079777
25 | 28 | 0.58318 | 0.37323 | 9.7931e-10 | 0 | 0 | 0 | 0 | 0 | 1 | -90 | 90 | 0.0031834 | 0.00079781 | -0.0031834 | -0.00079786
27 | 59 | 0.47983 | 0.30709 | 8.0577e-10 | 0 | 0 | 0 | 0 | 0 | 1 | -90 | 90 | 0.010816 | 0.0027082 | -0.010815 | -0.0027079
27 | 57 | 0.69327 | 0.44369 | 1.1642e-09 | 0 | 0 | 0 | 0 | 0 | 1 | -90 | 90 | -0.014 | -0.003506 | 0.014001 | 0.0035069
29 | 48 | 0.78766 | 0.5041 | 1.3227e-09 | 0 | 0 | 0 | 0 | 0 | 1 | -90 | 90 | -0.042627 | -0.010699 | 0.042643 | 0.010709
29 | 45 | 1.5195 | 0.97248 | 2.5516e-09 | 0 | 0 | 0 | 0 | 0 | 1 | -90 | 90 | 0.035157 | 0.0088273 | -0.035136 | -0.0088142
59 | 65 | 1.3215 | 0.84575 | 2.2191e-09 | 0 | 0 | 0 | 0 | 0 | 1 | -90 | 90 | 0.0085371 | 0.0021369 | -0.008536 | -0.0021364
57 | 58 | 1.3339 | 0.85372 | 2.24e-09 | 0 | 0 | 0 | 0 | 0 | 1 | -90 | 90 | -0.01732 | -0.0043387 | 0.017324 | 0.0043413
48 | 54 | 1.5587 | 0.99754 | 2.6174e-09 | 0 | 0 | 0 | 0 | 0 | 1 | -90 | 90 | 0.01108 | 0.0027775 | -0.011078 | -0.0027764
48 | 50 | 1.4308 | 0.91572 | 2.4027e-09 | 0 | 0 | 0 | 0 | 0 | 1 | -90 | 90 | -0.053723 | -0.013487 | 0.053769 | 0.013516
45 | 46 | 1.0289 | 0.65851 | 1.7278e-09 | 0 | 0 | 0 | 0 | 0 | 1 | -90 | 90 | 0.03047 | 0.0076448 | -0.03046 | -0.0076382
58 | 47 | 1.2769 | 0.81723 | 2.1443e-09 | 0 | 0 | 0 | 0 | 0 | 1 | -90 | 90 | -0.019428 | -0.0048685 | 0.019433 | 0.0048718
54 | 55 | 2.0997 | 1.3438 | 3.526e-09 | 0 | 0 | 0 | 0 | 0 | 1 | -90 | 90 | 0.0047038 | 0.0011788 | -0.0047033 | -0.0011788
50 | 49 | 0.37021 | 0.23693 | 6.2168e-10 | 0 | 0 | 0 | 0 | 0 | 1 | -90 | 90 | -0.062274 | -0.015647 | 0.062289 | 0.015657
46 | 47 | 1.7885 | 1.1447 | 3.0035e-09 | 0 | 0 | 0 | 0 | 0 | 1 | -90 | 90 | 0.026308 | 0.0065975 | -0.026294 | -0.0065891
31 | 32 | 1.8829 | 1.205 | 3.1618e-09 | 0 | 0 | 0 | 0 | 0 | 1 | -90 | 90 | -0.0030345 | -0.00076051 | 0.0030346 | 0.00076033
32 | 34 | 1.026 | 0.65665 | 1.723e-09 | 0 | 0 | 0 | 0 | 0 | 1 | -90 | 90 | -0.0030346 | -0.00076033 | 0.0030347 | 0.00076023
34 | 161 | 2.5439 | 1.6281 | 4.2719e-09 | 0 | 0 | 0 | 0 | 0 | 1 | -90 | 90 | -0.0030347 | -0.00076023 | 0.003035 | 0.00075998
36 | 162 | 35.2661 | 22.5703 | 5.9221e-08 | 0 | 0 | 0 | 0 | 0 | 1 | -90 | 90 | 0.0074376 | 0.001866 | -0.0074164 | -0.0018582
36 | 35 | 9.8329 | 6.2931 | 1.6512e-08 | 0 | 0 | 0 | 0 | 0 | 1 | -90 | 90 | -0.0074376 | -0.001866 | 0.0074436 | 0.0018682
162 | 160 | 3.2996 | 2.1117 | 5.5409e-09 | 0 | 0 | 0 | 0 | 0 | 1 | -90 | 90 | 0.0067381 | 0.0016882 | -0.0067364 | -0.0016876
35 | 115 | 25.1839 | 16.1177 | 4.229e-08 | 0 | 0 | 0 | 0 | 0 | 1 | -90 | 90 | -0.0090936 | -0.0022817 | 0.0091162 | 0.002292
161 | 160 | 0.11326 | 0.07249 | 1.902e-10 | 0 | 0 | 0 | 0 | 0 | 1 | -90 | 90 | -0.0037201 | -0.00093169 | 0.0037201 | 0.00093168
115 | 114 | 6.6277 | 4.2417 | 1.113e-08 | 0 | 0 | 0 | 0 | 0 | 1 | -90 | 90 | -0.0091162 | -0.002292 | 0.0091222 | 0.0022947
114 | 113 | 1.2254 | 0.78425 | 2.0578e-09 | 0 | 0 | 0 | 0 | 0 | 1 | -90 | 90 | -0.011046 | -0.0027768 | 0.011047 | 0.0027776
43 | 150 | 1.4677 | 0.93933 | 2.4647e-09 | 0 | 0 | 0 | 0 | 0 | 1 | -90 | 90 | -0.094646 | -0.024036 | 0.094791 | 0.024128
150 | 80 | 0.97934 | 0.62678 | 3.2891e-09 | 0 | 0 | 0 | 0 | 0 | 1 | -90 | 90 | -0.096148 | -0.024468 | 0.096247 | 0.024531
80 | 151 | 0.16768 | 0.10731 | 2.8158e-10 | 0 | 0 | 0 | 0 | 0 | 1 | -90 | 90 | 0.0041229 | 0.0010333 | -0.0041229 | -0.0010333
80 | 78 | 0.54595 | 0.34941 | 1.8336e-09 | 0 | 0 | 0 | 0 | 0 | 1 | -90 | 90 | -0.10037 | -0.025565 | 0.10043 | 0.025603
148 | 147 | 1.3576 | 0.86888 | 2.2798e-09 | 0 | 0 | 0 | 0 | 0 | 1 | -90 | 90 | 0.066508 | 0.016781 | -0.066442 | -0.016738
47 | 60 | 0.14171 | 0.090692 | 2.3796e-10 | 0 | 0 | 0 | 0 | 0 | 1 | -90 | 90 | 0.0068605 | 0.0017173 | -0.0068605 | -0.0017173
60 | 61 | 1.6232 | 1.0388 | 2.7257e-09 | 0 | 0 | 0 | 0 | 0 | 1 | -90 | 90 | 0.0027958 | 0.00069854 | -0.0027956 | -0.00069871
61 | 62 | 0.63545 | 0.40669 | 1.0671e-09 | 0 | 0 | 0 | 0 | 0 | 1 | -90 | 90 | 0.00098002 | 0.00024366 | -0.00098001 | -0.00024375
49 | 51 | 2.7017 | 1.7291 | 4.5369e-09 | 0 | 0 | 0 | 0 | 0 | 1 | -90 | 90 | -0.069372 | -0.017433 | 0.069516 | 0.017524
51 | 52 | 3.2535 | 2.0822 | 5.4634e-09 | 0 | 0 | 0 | 0 | 0 | 1 | -90 | 90 | 0.027742 | 0.0069695 | -0.027715 | -0.0069524
51 | 53 | 0.89766 | 0.5745 | 1.5074e-09 | 0 | 0 | 0 | 0 | 0 | 1 | -90 | 90 | -0.097258 | -0.024493 | 0.097351 | 0.024553
52 | 86 | 2.9673 | 1.8991 | 4.9829e-09 | 0 | 0 | 0 | 0 | 0 | 1 | -90 | 90 | 0.022165 | 0.0055615 | -0.022149 | -0.0055517
53 | 84 | 1.2372 | 0.79184 | 2.0777e-09 | 0 | 0 | 0 | 0 | 0 | 1 | -90 | 90 | 0.018657 | 0.0046787 | -0.018652 | -0.0046759
53 | 90 | 1.5022 | 0.96144 | 2.5227e-09 | 0 | 0 | 0 | 0 | 0 | 1 | -90 | 90 | -0.11601 | -0.029231 | 0.11623 | 0.029373
86 | 85 | 0.17211 | 0.11015 | 2.8902e-10 | 0 | 0 | 0 | 0 | 0 | 1 | -90 | 90 | 0.018548 | 0.0046493 | -0.018548 | -0.0046489
84 | 82 | 0.79564 | 0.50921 | 1.3361e-09 | 0 | 0 | 0 | 0 | 0 | 1 | -90 | 90 | 0.014812 | 0.0037135 | -0.01481 | -0.0037124
90 | 88 | 0.38572 | 0.24686 | 6.4773e-10 | 0 | 0 | 0 | 0 | 0 | 1 | -90 | 90 | -0.1189 | -0.030041 | 0.11896 | 0.030079
85 | 87 | 0.97401 | 0.62336 | 1.6356e-09 | 0 | 0 | 0 | 0 | 0 | 1 | -90 | 90 | 0.010454 | 0.0026205 | -0.010453 | -0.0026199
82 | 83 | 1.5093 | 0.96597 | 2.5346e-09 | 0 | 0 | 0 | 0 | 0 | 1 | -90 | 90 | 0.012014 | 0.0030117 | -0.012012 | -0.0030104
88 | 89 | 0.48903 | 0.31298 | 8.2121e-10 | 0 | 0 | 0 | 0 | 0 | 1 | -90 | 90 | -0.11955 | -0.030228 | 0.11963 | 0.030277
62 | 64 | 10.5672 | 6.763 | 1.7745e-08 | 0 | 0 | 0 | 0 | 0 | 1 | -90 | 90 | 0.00098001 | 0.00024375 | -0.0009799 | -0.00024538
64 | 165 | 1.3517 | 0.86507 | 2.2698e-09 | 0 | 0 | 0 | 0 | 0 | 1 | -90 | 90 | 0.0009799 | 0.00024538 | -0.00097989 | -0.00024559
73 | 74 | 2.0425 | 1.3072 | 3.4299e-09 | 0 | 0 | 0 | 0 | 0 | 1 | -90 | 90 | -0.0054233 | -0.0013592 | 0.005424 | 0.0013593
74 | 75 | 0.12824 | 0.082073 | 2.1535e-10 | 0 | 0 | 0 | 0 | 0 | 1 | -90 | 90 | -0.006994 | -0.0017528 | 0.006994 | 0.0017528
111 | 109 | 2.5445 | 1.6285 | 4.273e-09 | 0 | 0 | 0 | 0 | 0 | 1 | -90 | 90 | -0.039663 | -0.0099849 | 0.039705 | 0.010012
109 | 110 | 1.6616 | 1.0634 | 2.7903e-09 | 0 | 0 | 0 | 0 | 0 | 1 | -90 | 90 | -0.049295 | -0.012415 | 0.049338 | 0.012443
109 | 108 | 2.0011 | 1.2807 | 3.3605e-09 | 0 | 0 | 0 | 0 | 0 | 1 | -90 | 90 | 0.0095896 | 0.0024035 | -0.0095877 | -0.0024026
75 | 83 | 0.045282 | 0.028981 | 7.6041e-11 | 0 | 0 | 0 | 0 | 0 | 1 | -90 | 90 | -0.009697 | -0.0024303 | 0.0096971 | 0.0024303
77 | 78 | 0.068497 | 0.043838 | 2.3005e-10 | 0 | 0 | 0 | 0 | 0 | 1 | -90 | 90 | 0.10156 | 0.02589 | -0.10156 | -0.025885
77 | 79 | 0.33466 | 0.21418 | 1.124e-09 | 0 | 0 | 0 | 0 | 0 | 1 | -90 | 90 | -0.10607 | -0.027021 | 0.10612 | 0.027047
79 | 81 | 0.41935 | 0.26838 | 1.4084e-09 | 0 | 0 | 0 | 0 | 0 | 1 | -90 | 90 | -0.10948 | -0.02789 | 0.10954 | 0.027925
81 | 143 | 0.59104 | 0.37826 | 1.985e-09 | 0 | 0 | 0 | 0 | 0 | 1 | -90 | 90 | -0.11028 | -0.028111 | 0.11035 | 0.02816
143 | 138 | 0.4478 | 0.28659 | 1.504e-09 | 0 | 0 | 0 | 0 | 0 | 1 | -90 | 90 | -0.1113 | -0.028397 | 0.11136 | 0.028435
138 | 96 | 0.95385 | 0.61046 | 3.2035e-09 | 0 | 0 | 0 | 0 | 0 | 1 | -90 | 90 | -0.1131 | -0.028871 | 0.11323 | 0.028955
89 | 91 | 1.3794 | 0.88284 | 2.3164e-09 | 0 | 0 | 0 | 0 | 0 | 1 | -90 | 90 | -0.12199 | -0.030868 | 0.12221 | 0.031011
91 | 94 | 0.57622 | 0.36878 | 9.6763e-10 | 0 | 0 | 0 | 0 | 0 | 1 | -90 | 90 | -0.12346 | -0.031325 | 0.12356 | 0.031386
94 | 96 | 0.1941 | 0.12423 | 6.519e-10 | 0 | 0 | 0 | 0 | 0 | 1 | -90 | 90 | 0.12555 | 0.032058 | -0.12552 | -0.032037
94 | 92 | 0.51805 | 0.33155 | 1.7399e-09 | 0 | 0 | 0 | 0 | 0 | 1 | -90 | 90 | -0.24911 | -0.063444 | 0.24946 | 0.063667
96 | 135 | 2.2136 | 1.4167 | 3.7172e-09 | 0 | 0 | 0 | 0 | 0 | 1 | -90 | 90 | 0.012293 | 0.0030822 | -0.01229 | -0.0030802
92 | 93 | 0.42459 | 0.27174 | 1.426e-09 | 0 | 0 | 0 | 0 | 0 | 1 | -90 | 90 | -0.25274 | -0.064489 | 0.25303 | 0.064676
93 | 95 | 1.0508 | 0.67254 | 3.5293e-09 | 0 | 0 | 0 | 0 | 0 | 1 | -90 | 90 | -0.25585 | -0.065381 | 0.25659 | 0.065855
135 | 136 | 1.0564 | 0.67609 | 1.774e-09 | 0 | 0 | 0 | 0 | 0 | 1 | -90 | 90 | 0.0090657 | 0.0022722 | -0.0090647 | -0.0022718
97 | 99 | 0.72482 | 0.46388 | 1.2172e-09 | 0 | 0 | 0 | 0 | 0 | 1 | -90 | 90 | 0.0056801 | 0.0014235 | -0.0056798 | -0.0014235
136 | 137 | 0.28922 | 0.1851 | 4.8568e-10 | 0 | 0 | 0 | 0 | 0 | 1 | -90 | 90 | 0.0034239 | 0.00085808 | -0.0034239 | -0.00085811
101 | 102 | 0.36395 | 0.23293 | 6.1118e-10 | 0 | 0 | 0 | 0 | 0 | 1 | -90 | 90 | -0.0040287 | -0.0010094 | 0.0040288 | 0.0010094
101 | 103 | 1.4811 | 0.94792 | 2.4872e-09 | 0 | 0 | 0 | 0 | 0 | 1 | -90 | 90 | 0.0024008 | 0.00060146 | -0.0024007 | -0.00060165
102 | 104 | 1.1811 | 0.75587 | 1.9833e-09 | 0 | 0 | 0 | 0 | 0 | 1 | -90 | 90 | -0.0050881 | -0.0012749 | 0.0050884 | 0.0012749
103 | 105 | 0.25312 | 0.162 | 4.2505e-10 | 0 | 0 | 0 | 0 | 0 | 1 | -90 | 90 | 0.001795 | 0.00044983 | -0.001795 | -0.00044986
104 | 106 | 0.11166 | 0.071461 | 1.875e-10 | 0 | 0 | 0 | 0 | 0 | 1 | -90 | 90 | -0.0053934 | -0.0013513 | 0.0053934 | 0.0013514
106 | 107 | 0.96276 | 0.61616 | 1.6167e-09 | 0 | 0 | 0 | 0 | 0 | 1 | -90 | 90 | -0.0061905 | -0.0015511 | 0.0061909 | 0.0015512
107 | 108 | 0.7059 | 0.45178 | 1.1854e-09 | 0 | 0 | 0 | 0 | 0 | 1 | -90 | 90 | -0.0074401 | -0.0018643 | 0.0074406 | 0.0018645
116 | 117 | 2.6325 | 1.6848 | 4.4206e-09 | 0 | 0 | 0 | 0 | 0 | 1 | -90 | 90 | -0.0045145 | -0.0011314 | 0.0045151 | 0.0011314
117 | 119 | 1.6322 | 1.0446 | 2.741e-09 | 0 | 0 | 0 | 0 | 0 | 1 | -90 | 90 | -0.0059392 | -0.0014883 | 0.0059399 | 0.0014884
119 | 120 | 0.65846 | 0.42141 | 1.1057e-09 | 0 | 0 | 0 | 0 | 0 | 1 | -90 | 90 | -0.0071197 | -0.0017841 | 0.00712 | 0.0017843
120 | 122 | 1.4189 | 0.90812 | 2.3828e-09 | 0 | 0 | 0 | 0 | 0 | 1 | -90 | 90 | -0.010139 | -0.002541 | 0.010141 | 0.0025418
122 | 123 | 0.43105 | 0.27587 | 7.2385e-10 | 0 | 0 | 0 | 0 | 0 | 1 | -90 | 90 | -0.012935 | -0.0032419 | 0.012936 | 0.0032423
122 | 121 | 1.6631 | 1.0644 | 2.7929e-09 | 0 | 0 | 0 | 0 | 0 | 1 | -90 | 90 | 0.0027943 | 0.0007001 | -0.0027942 | -0.00070029
155 | 153 | 0.19466 | 0.12458 | 3.2688e-10 | 0 | 0 | 0 | 0 | 0 | 1 | -90 | 90 | 0.015481 | 0.0038796 | -0.015481 | -0.0038793
132 | 133 | 0.40643 | 0.26011 | 6.825e-10 | 0 | 0 | 0 | 0 | 0 | 1 | -90 | 90 | -0.031384 | -0.0078812 | 0.031389 | 0.007884
133 | 157 | 0.19092 | 0.12219 | 3.2061e-10 | 0 | 0 | 0 | 0 | 0 | 1 | -90 | 90 | -0.036256 | -0.0091039 | 0.036259 | 0.0091057
157 | 141 | 0.82773 | 0.52975 | 1.39e-09 | 0 | 0 | 0 | 0 | 0 | 1 | -90 | 90 | -0.040583 | -0.01019 | 0.040599 | 0.010199
141 | 140 | 0.19446 | 0.12446 | 3.2656e-10 | 0 | 0 | 0 | 0 | 0 | 1 | -90 | 90 | -0.04462 | -0.011207 | 0.044625 | 0.01121
153 | 152 | 0.15514 | 0.09929 | 2.6052e-10 | 0 | 0 | 0 | 0 | 0 | 1 | -90 | 90 | 0.010854 | 0.0027195 | -0.010853 | -0.0027194
139 | 140 | 1.1189 | 0.71607 | 1.8789e-09 | 0 | 0 | 0 | 0 | 0 | 1 | -90 | 90 | -0.0022326 | -0.00055957 | 0.0022326 | 0.00055944
140 | 142 | 1.906 | 1.2199 | 3.2007e-09 | 0 | 0 | 0 | 0 | 0 | 1 | -90 | 90 | -0.046857 | -0.011769 | 0.046904 | 0.011799
142 | 146 | 0.59599 | 0.38143 | 1.0008e-09 | 0 | 0 | 0 | 0 | 0 | 1 | -90 | 90 | -0.05083 | -0.012783 | 0.050847 | 0.012794
146 | 144 | 1.488 | 0.95229 | 2.4987e-09 | 0 | 0 | 0 | 0 | 0 | 1 | -90 | 90 | -0.053453 | -0.013447 | 0.0535 | 0.013477
144 | 145 | 0.10243 | 0.065558 | 1.7201e-10 | 0 | 0 | 0 | 0 | 0 | 1 | -90 | 90 | -0.056107 | -0.01413 | 0.056111 | 0.014133
145 | 147 | 0.97412 | 0.62344 | 1.6358e-09 | 0 | 0 | 0 | 0 | 0 | 1 | -90 | 90 | -0.062495 | -0.015733 | 0.062537 | 0.01576
152 | 154 | 0.98938 | 0.6332 | 1.6614e-09 | 0 | 0 | 0 | 0 | 0 | 1 | -90 | 90 | 0.0054136 | 0.001356 | -0.0054132 | -0.0013559
154 | 156 | 0.20049 | 0.12831 | 3.3667e-10 | 0 | 0 | 0 | 0 | 0 | 1 | -90 | 90 | 0.0051049 | 0.0012786 | -0.0051048 | -0.0012786
156 | 166 | 1.2765 | 0.81697 | 2.1436e-09 | 0 | 0 | 0 | 0 | 0 | 1 | -90 | 90 | 0.0044529 | 0.0011152 | -0.0044526 | -0.0011152
166 | 159 | 7.2063 | 4.6121 | 1.2101e-08 | 0 | 0 | 0 | 0 | 0 | 1 | -90 | 90 | 0.0044526 | 0.0011152 | -0.004451 | -0.0011153
159 | 167 | 3.949 | 2.5274 | 6.6314e-09 | 0 | 0 | 0 | 0 | 0 | 1 | -90 | 90 | 0.004451 | 0.0011153 | -0.0044501 | -0.0011154