## bus_data
BUS_I | BUS_TYPE | Pd | Qd | Gs | Bs | area | Vm | Va | baseKV | zone | Vmax | Vmin
1 | 1 | 0.0060004 | 0.0015038 | 0 | 0 | 1 | 0.98568 | -0.27351 | 0.4 | 1 | 1.1 | 0.9
2 | 1 | 0 | 0 | 0 | 0 | 1 | 0.9859 | -0.26912 | 0.4 | 1 | 1.1 | 0.9
3 | 1 | 0 | 0 | 0 | 0 | 1 | 0.98528 | -0.28125 | 0.4 | 1 | 1.1 | 0.9
4 | 1 | 0 | 0 | 0 | 0 | 1 | 0.98959 | -0.19821 | 0.4 | 1 | 1.1 | 0.9
5 | 1 | 0.0051793 | 0.0012981 | 0 | 0 | 1 | 0.98241 | -0.33656 | 0.4 | 1 | 1.1 | 0.9
11 | 1 | 0.0059543 | 0.0014923 | 0 | 0 | 1 | 0.98515 | -0.2837 | 0.4 | 1 | 1.1 | 0.9
10 | 1 | 0 | 0 | 0 | 0 | 1 | 0.98446 | -0.29729 | 0.4 | 1 | 1.1 | 0.9
99 | 1 | 0.0030557 | 0.00076583 | 0 | 0 | 1 | 0.98932 | -0.20356 | 0.4 | 1 | 1.1 | 0.9
97 | 1 | 0.0031427 | 0.00078764 | 0 | 0 | 1 | 0.99008 | -0.18896 | 0.4 | 1 | 1.1 | 0.9
98 | 1 | 0.0029547 | 0.00074051 | 0 | 0 | 1 | 0.98054 | -0.37279 | 0.4 | 1 | 1.1 | 0.9
6 | 1 | 0 | 0 | 0 | 0 | 1 | 0.98439 | -0.29874 | 0.4 | 1 | 1.1 | 0.9
22 | 1 | 0.0028619 | 0.00071726 | 0 | 0 | 1 | 0.9843 | -0.30041 | 0.4 | 1 | 1.1 | 0.9
7 | 1 | 0 | 0 | 0 | 0 | 1 | 0.97689 | -0.44409 | 0.4 | 1 | 1.1 | 0.9
89 | 1 | 0.0034221 | 0.00085767 | 0 | 0 | 1 | 0.97624 | -0.45694 | 0.4 | 1 | 1.1 | 0.9
9 | 1 | 0 | 0 | 0 | 0 | 1 | 0.97435 | -0.49395 | 0.4 | 1 | 1.1 | 0.9
8 | 1 | 0 | 0 | 0 | 0 | 1 | 0.9717 | -0.54622 | 0.4 | 1 | 1.1 | 0.9
67 | 1 | 0.0024819 | 0.00062201 | 0 | 0 | 1 | 0.97165 | -0.5472 | 0.4 | 1 | 1.1 | 0.9
66 | 1 | 0.0031505 | 0.0007896 | 0 | 0 | 1 | 0.97156 | -0.54903 | 0.4 | 1 | 1.1 | 0.9
20 | 1 | 0.0032251 | 0.00080829 | 0 | 0 | 1 | 0.97367 | -0.5074 | 0.4 | 1 | 1.1 | 0.9
21 | 1 | 0.0012124 | 0.00030385 | 0 | 0 | 1 | 0.98438 | -0.29886 | 0.4 | 1 | 1.1 | 0.9
104 | 1 | 0.0014493 | 0.00036322 | 0 | 0 | 1 | 0.98512 | -0.28439 | 0.4 | 1 | 1.1 | 0.9
105 | 1 | 0.0083282 | 0.0020872 | 0 | 0 | 1 | 0.98897 | -0.21039 | 0.4 | 1 | 1.1 | 0.9
95 | 1 | 0.0025005 | 0.00062668 | 0 | 0 | 1 | 0.99109 | -0.16952 | 0.4 | 1 | 1.1 | 0.9
87 | 1 | 0.0032862 | 0.00082359 | 0 | 0 | 1 | 0.97554 | -0.47064 | 0.4 | 1 | 1.1 | 0.9
64 | 1 | 0.0018065 | 0.00045274 | 0 | 0 | 1 | 0.97118 | -0.5566 | 0.4 | 1 | 1.1 | 0.9
19 | 1 | 0.0019446 | 0.00048735 | 0 | 0 | 1 | 0.97354 | -0.50988 | 0.4 | 1 | 1.1 | 0.9
102 | 1 | 0.0020712 | 0.00051908 | 0 | 0 | 1 | 0.98509 | -0.28489 | 0.4 | 1 | 1.1 | 0.9
13 | 1 | 0.0027121 | 0.00067971 | 0 | 0 | 1 | 0.97272 | -0.52623 | 0.4 | 1 | 1.1 | 0.9
14 | 1 | 0.0045155 | 0.0011317 | 0 | 0 | 1 | 0.97261 | -0.52827 | 0.4 | 1 | 1.1 | 0.9
15 | 1 | 0 | 0 | 0 | 0 | 1 | 0.9729 | -0.52256 | 0.4 | 1 | 1.1 | 0.9
16 | 1 | 0.001557 | 0.00039021 | 0 | 0 | 1 | 0.97256 | -0.52938 | 0.4 | 1 | 1.1 | 0.9
17 | 1 | 0.0052863 | 0.0013249 | 0 | 0 | 1 | 0.97307 | -0.51919 | 0.4 | 1 | 1.1 | 0.9
18 | 1 | 0.005031 | 0.0012609 | 0 | 0 | 1 | 0.97279 | -0.52479 | 0.4 | 1 | 1.1 | 0.9
39 | 1 | 0.0011177 | 0.00028013 | 0 | 0 | 1 | 0.97235 | -0.53356 | 0.4 | 1 | 1.1 | 0.9
40 | 1 | 0.0026258 | 0.00065809 | 0 | 0 | 1 | 0.97214 | -0.53766 | 0.4 | 1 | 1.1 | 0.9
70 | 1 | 0.0037862 | 0.00094892 | 0 | 0 | 1 | 0.98415 | -0.30463 | 0.4 | 1 | 1.1 | 0.9
69 | 1 | 0 | 0 | 0 | 0 | 1 | 0.98426 | -0.3025 | 0.4 | 1 | 1.1 | 0.9
23 | 1 | 0.013114 | 0.0032867 | 0 | 0 | 1 | 0.99177 | -0.15705 | 0.4 | 1 | 1.1 | 0.9
24 | 1 | 0.017341 | 0.0043461 | 0 | 0 | 1 | 0.99195 | -0.15346 | 0.4 | 1 | 1.1 | 0.9
25 | 1 | 0 | 0 | 0 | 0 | 1 | 0.99128 | -0.16655 | 0.4 | 1 | 1.1 | 0.9
26 | 1 | 0.014083 | 0.0035295 | 0 | 0 | 1 | 0.99289 | -0.13531 | 0.4 | 1 | 1.1 | 0.9
27 | 1 | 0.0020238 | 0.00050722 | 0 | 0 | 1 | 0.99079 | -0.17598 | 0.4 | 1 | 1.1 | 0.9
96 | 1 | 0 | 0 | 0 | 0 | 1 | 0.99336 | -0.12631 | 0.4 | 1 | 1.1 | 0.9
103 | 1 | 0.0037194 | 0.00093218 | 0 | 0 | 1 | 0.99077 | -0.17637 | 0.4 | 1 | 1.1 | 0.9
100 | 1 | 0 | 0 | 0 | 0 | 1 | 0.99467 | -0.10123 | 0.4 | 1 | 1.1 | 0.9
94 | 1 | 0.0039533 | 0.0009908 | 0 | 0 | 1 | 0.99189 | -0.15434 | 0.4 | 1 | 1.1 | 0.9
101 | 1 | 0.0047632 | 0.0011938 | 0 | 0 | 1 | 0.99059 | -0.1799 | 0.4 | 1 | 1.1 | 0.9
28 | 1 | 0.0003507 | 8.7893e-05 | 0 | 0 | 1 | 0.97393 | -0.50412 | 0.4 | 1 | 1.1 | 0.9
29 | 1 | 0.0028018 | 0.00070221 | 0 | 0 | 1 | 0.97439 | -0.49505 | 0.4 | 1 | 1.1 | 0.9
30 | 1 | 0 | 0 | 0 | 0 | 1 | 0.97377 | -0.5073 | 0.4 | 1 | 1.1 | 0.9
31 | 1 | 0.001903 | 0.00047694 | 0 | 0 | 1 | 0.97447 | -0.49345 | 0.4 | 1 | 1.1 | 0.9
32 | 1 | 0.0022506 | 0.00056406 | 0 | 0 | 1 | 0.97362 | -0.51015 | 0.4 | 1 | 1.1 | 0.9
59 | 1 | 0 | 0 | 0 | 0 | 1 | 0.99079 | -0.17586 | 0.4 | 1 | 1.1 | 0.9
34 | 1 | 0 | 0 | 0 | 0 | 1 | 0.97562 | -0.47086 | 0.4 | 1 | 1.1 | 0.9
57 | 1 | 0.0022518 | 0.00056436 | 0 | 0 | 1 | 0.99134 | -0.16538 | 0.4 | 1 | 1.1 | 0.9
33 | 1 | 0.00061571 | 0.00015431 | 0 | 0 | 1 | 0.97456 | -0.49158 | 0.4 | 1 | 1.1 | 0.9
38 | 1 | 0 | 0 | 0 | 0 | 1 | 0.9736 | -0.5107 | 0.4 | 1 | 1.1 | 0.9
36 | 1 | 0.00056575 | 0.00014179 | 0 | 0 | 1 | 0.97358 | -0.51105 | 0.4 | 1 | 1.1 | 0.9
37 | 1 | 0.0017885 | 0.00044825 | 0 | 0 | 1 | 0.97347 | -0.51318 | 0.4 | 1 | 1.1 | 0.9
41 | 1 | 0.0054094 | 0.0013557 | 0 | 0 | 1 | 0.97201 | -0.54029 | 0.4 | 1 | 1.1 | 0.9
42 | 1 | 0.01019 | 0.0025539 | 0 | 0 | 1 | 0.98513 | -0.28563 | 0.4 | 1 | 1.1 | 0.9
43 | 1 | 0.0096276 | 0.0024129 | 0 | 0 | 1 | 0.98558 | -0.27682 | 0.4 | 1 | 1.1 | 0.9
44 | 1 | 0 | 0 | 0 | 0 | 1 | 0.98607 | -0.2672 | 0.4 | 1 | 1.1 | 0.9
65 | 1 | 0 | 0 | 0 | 0 | 1 | 0.98633 | -0.26217 | 0.4 | 1 | 1.1 | 0.9
48 | 1 | 0 | 0 | 0 | 0 | 1 | 0.98472 | -0.29349 | 0.4 | 1 | 1.1 | 0.9
129 | 1 | 0.00089463 | 0.00022422 | 0 | 0 | 1 | 0.99017 | -0.18771 | 0.4 | 1 | 1.1 | 0.9
84 | 1 | 0.0034066 | 0.00085377 | 0 | 0 | 1 | 0.98597 | -0.26921 | 0.4 | 1 | 1.1 | 0.9
83 | 1 | 0 | 0 | 0 | 0 | 1 | 0.9847 | -0.29395 | 0.4 | 1 | 1.1 | 0.9
82 | 1 | 0.010182 | 0.002552 | 0 | 0 | 1 | 0.9841 | -0.30558 | 0.4 | 1 | 1.1 | 0.9
47 | 1 | 0 | 0 | 0 | 0 | 1 | 0.98436 | -0.30056 | 0.4 | 1 | 1.1 | 0.9
45 | 1 | 0.01606 | 0.004025 | 0 | 0 | 1 | 0.98332 | -0.32084 | 0.4 | 1 | 1.1 | 0.9
46 | 1 | 0.0059888 | 0.0015009 | 0 | 0 | 1 | 0.98326 | -0.32192 | 0.4 | 1 | 1.1 | 0.9
71 | 1 | 0.011627 | 0.0029141 | 0 | 0 | 1 | 0.98441 | -0.2995 | 0.4 | 1 | 1.1 | 0.9
80 | 1 | 0.0051324 | 0.0012863 | 0 | 0 | 1 | 0.98368 | -0.31373 | 0.4 | 1 | 1.1 | 0.9
49 | 1 | 0.0027855 | 0.00069811 | 0 | 0 | 1 | 0.97053 | -0.56936 | 0.4 | 1 | 1.1 | 0.9
50 | 1 | 0.00085334 | 0.00021387 | 0 | 0 | 1 | 0.97061 | -0.56788 | 0.4 | 1 | 1.1 | 0.9
51 | 1 | 0 | 0 | 0 | 0 | 1 | 0.97051 | -0.56976 | 0.4 | 1 | 1.1 | 0.9
52 | 1 | 0.0025968 | 0.00065081 | 0 | 0 | 1 | 0.97069 | -0.56619 | 0.4 | 1 | 1.1 | 0.9
53 | 1 | 0.0026296 | 0.00065903 | 0 | 0 | 1 | 0.97046 | -0.57089 | 0.4 | 1 | 1.1 | 0.9
54 | 1 | 0.0020185 | 0.0005059 | 0 | 0 | 1 | 0.97048 | -0.57041 | 0.4 | 1 | 1.1 | 0.9
62 | 1 | 0.0019963 | 0.00050031 | 0 | 0 | 1 | 0.97088 | -0.56243 | 0.4 | 1 | 1.1 | 0.9
63 | 1 | 0.0033734 | 0.00084547 | 0 | 0 | 1 | 0.9709 | -0.562 | 0.4 | 1 | 1.1 | 0.9
68 | 1 | 0.0044403 | 0.0011129 | 0 | 0 | 1 | 0.98413 | -0.30501 | 0.4 | 1 | 1.1 | 0.9
58 | 1 | 0.0021611 | 0.00054161 | 0 | 0 | 1 | 0.99138 | -0.16452 | 0.4 | 1 | 1.1 | 0.9
60 | 1 | 0.0022518 | 0.00056436 | 0 | 0 | 1 | 0.99148 | -0.16256 | 0.4 | 1 | 1.1 | 0.9
107 | 1 | 0.0021611 | 0.00054161 | 0 | 0 | 1 | 0.99152 | -0.16193 | 0.4 | 1 | 1.1 | 0.9
61 | 1 | 0 | 0 | 0 | 0 | 1 | 0.99464 | -0.102 | 0.4 | 1 | 1.1 | 0.9
115 | 1 | 0.00088373 | 0.00022148 | 0 | 0 | 1 | 0.9934 | -0.12573 | 0.4 | 1 | 1.1 | 0.9
117 | 1 | 0.00089614 | 0.00022459 | 0 | 0 | 1 | 0.99589 | -0.077978 | 0.4 | 1 | 1.1 | 0.9
108 | 1 | 0.0022518 | 0.00056436 | 0 | 0 | 1 | 0.99165 | -0.15939 | 0.4 | 1 | 1.1 | 0.9
112 | 1 | 0 | 0 | 0 | 0 | 1 | 0.99303 | -0.13281 | 0.4 | 1 | 1.1 | 0.9
118 | 1 | 0 | 0 | 0 | 0 | 1 | 0.9976 | -0.045468 | 0.4 | 1 | 1.1 | 0.9
130 | 1 | 0.00088373 | 0.00022148 | 0 | 0 | 1 | 0.9904 | -0.18338 | 0.4 | 1 | 1.1 | 0.9
77 | 1 | 0.0034544 | 0.00086576 | 0 | 0 | 1 | 0.98564 | -0.27557 | 0.4 | 1 | 1.1 | 0.9
74 | 1 | 0.0027216 | 0.00068209 | 0 | 0 | 1 | 0.98493 | -0.28932 | 0.4 | 1 | 1.1 | 0.9
75 | 1 | 0.0027454 | 0.00068806 | 0 | 0 | 1 | 0.98515 | -0.28507 | 0.4 | 1 | 1.1 | 0.9
76 | 1 | 0.0027454 | 0.00068806 | 0 | 0 | 1 | 0.98453 | -0.29715 | 0.4 | 1 | 1.1 | 0.9
78 | 1 | 0.0027192 | 0.0006815 | 0 | 0 | 1 | 0.98435 | -0.30068 | 0.4 | 1 | 1.1 | 0.9
127 | 1 | 0.0027454 | 0.00068806 | 0 | 0 | 1 | 0.98405 | -0.30653 | 0.4 | 1 | 1.1 | 0.9
125 | 1 | 0.0027454 | 0.00068806 | 0 | 0 | 1 | 0.98403 | -0.30692 | 0.4 | 1 | 1.1 | 0.9
79 | 1 | 0.0077925 | 0.001953 | 0 | 0 | 1 | 0.98357 | -0.31593 | 0.4 | 1 | 1.1 | 0.9
81 | 1 | 0.0050983 | 0.0012777 | 0 | 0 | 1 | 0.98355 | -0.31626 | 0.4 | 1 | 1.1 | 0.9
85 | 1 | 0.01403 | 0.0035162 | 0 | 0 | 1 | 0.97538 | -0.47381 | 0.4 | 1 | 1.1 | 0.9
86 | 1 | 0.0042357 | 0.0010616 | 0 | 0 | 1 | 0.97526 | -0.47619 | 0.4 | 1 | 1.1 | 0.9
88 | 1 | 0.0078529 | 0.0019681 | 0 | 0 | 1 | 0.97512 | -0.47907 | 0.4 | 1 | 1.1 | 0.9
90 | 1 | 0.0037773 | 0.00094668 | 0 | 0 | 1 | 0.99434 | -0.10751 | 0.4 | 1 | 1.1 | 0.9
91 | 1 | 0.0067324 | 0.0016873 | 0 | 0 | 1 | 0.99435 | -0.10732 | 0.4 | 1 | 1.1 | 0.9
92 | 1 | 0.0027063 | 0.00067827 | 0 | 0 | 1 | 0.99451 | -0.10435 | 0.4 | 1 | 1.1 | 0.9
120 | 1 | 0.0027454 | 0.00068806 | 0 | 0 | 1 | 0.99571 | -0.081443 | 0.4 | 1 | 1.1 | 0.9
93 | 1 | 0.0037241 | 0.00093335 | 0 | 0 | 1 | 0.99163 | -0.15927 | 0.4 | 1 | 1.1 | 0.9
106 | 1 | 0.0083161 | 0.0020842 | 0 | 0 | 1 | 0.98891 | -0.21149 | 0.4 | 1 | 1.1 | 0.9
109 | 1 | 0.0021611 | 0.00054161 | 0 | 0 | 1 | 0.99181 | -0.15626 | 0.4 | 1 | 1.1 | 0.9
116 | 1 | 0.0021611 | 0.00054161 | 0 | 0 | 1 | 0.99193 | -0.15398 | 0.4 | 1 | 1.1 | 0.9
131 | 1 | 0.0022518 | 0.00056437 | 0 | 0 | 1 | 0.99198 | -0.15306 | 0.4 | 1 | 1.1 | 0.9
110 | 1 | 0.00073556 | 0.00018435 | 0 | 0 | 1 | 0.99256 | -0.14177 | 0.4 | 1 | 1.1 | 0.9
111 | 1 | 0.0021611 | 0.00054161 | 0 | 0 | 1 | 0.99249 | -0.1431 | 0.4 | 1 | 1.1 | 0.9
113 | 1 | 0.0021611 | 0.00054162 | 0 | 0 | 1 | 0.99234 | -0.14615 | 0.4 | 1 | 1.1 | 0.9
114 | 1 | 0.0022518 | 0.00056437 | 0 | 0 | 1 | 0.99122 | -0.16761 | 0.4 | 1 | 1.1 | 0.9
132 | 1 | 0.0022518 | 0.00056436 | 0 | 0 | 1 | 0.99212 | -0.15034 | 0.4 | 1 | 1.1 | 0.9
119 | 1 | 0.0007122 | 0.00017849 | 0 | 0 | 1 | 0.99954 | -0.0087277 | 0.4 | 1 | 1.1 | 0.9
121 | 1 | 0.00070242 | 0.00017604 | 0 | 0 | 1 | 0.99971 | -0.0054584 | 0.4 | 1 | 1.1 | 0.9
122 | 1 | 0.00071221 | 0.0001785 | 0 | 0 | 1 | 0.99993 | -0.0012541 | 0.4 | 1 | 1.1 | 0.9
128 | 3 | 0.011646 | 0.0029188 | 0 | 0 | 1 | 1 | 0 | 0.4 | 1 | 1.1 | 0.9
123 | 1 | 0.0027256 | 0.0006831 | 0 | 0 | 1 | 0.98393 | -0.30901 | 0.4 | 1 | 1.1 | 0.9
124 | 1 | 0.0027142 | 0.00068025 | 0 | 0 | 1 | 0.98391 | -0.3093 | 0.4 | 1 | 1.1 | 0.9
126 | 1 | 0.012609 | 0.0031601 | 0 | 0 | 1 | 0.9839 | -0.30947 | 0.4 | 1 | 1.1 | 0.9

## generator_data
GEN_BUS | PG | QG | QMAX | QMIN | VG | MBASE | GEN_STATUS | PMAX | PMIN
128 | 0.41361 | 0.10589 | 10 | -10 | 1 | 100 | 1 | 10 | 0

## branch_data
F_BUS | T_BUS | BR_R | BR_X | BR_B | RATE_A | RATE_B | RATE_C | TAP | SHIFT | BR_STATUS | ANGMIN | ANGMAX | P_in | Q_in | P_out | Q_out
1 | 2 | 0.97904 | 0.62659 | 1.6441e-09 | 0 | 0 | 0 | 0 | 0 | 1 | -90 | 90 | -0.019559 | -0.0049005 | 0.019563 | 0.004903
1 | 3 | 2.4835 | 1.5895 | 4.1705e-09 | 0 | 0 | 0 | 0 | 0 | 1 | -90 | 90 | 0.013559 | 0.0033967 | -0.013554 | -0.0033939
2 | 4 | 2.6355 | 1.6867 | 4.4258e-09 | 0 | 0 | 0 | 0 | 0 | 1 | -90 | 90 | -0.11874 | -0.03018 | 0.11915 | 0.030441
2 | 5 | 2.9847 | 1.9102 | 5.0121e-09 | 0 | 0 | 0 | 0 | 0 | 1 | -90 | 90 | 0.099179 | 0.025278 | -0.098857 | -0.025072
3 | 11 | 1.1247 | 0.71983 | 1.8887e-09 | 0 | 0 | 0 | 0 | 0 | 1 | -90 | 90 | 0.0094759 | 0.0023749 | -0.0094748 | -0.0023744
3 | 10 | 17.0808 | 10.9317 | 2.8683e-08 | 0 | 0 | 0 | 0 | 0 | 1 | -90 | 90 | 0.0040779 | 0.001019 | -0.0040748 | -0.0010198
4 | 99 | 1.192 | 0.76291 | 2.0018e-09 | 0 | 0 | 0 | 0 | 0 | 1 | -90 | 90 | 0.019711 | 0.0049437 | -0.019706 | -0.0049407
4 | 97 | 0.2956 | 0.18919 | 9.928e-10 | 0 | 0 | 0 | 0 | 0 | 1 | -90 | 90 | -0.13886 | -0.035384 | 0.13892 | 0.035424
5 | 98 | 1.6838 | 1.0777 | 2.8276e-09 | 0 | 0 | 0 | 0 | 0 | 1 | -90 | 90 | 0.093678 | 0.023775 | -0.093515 | -0.023671
11 | 104 | 0.84849 | 0.54304 | 1.4248e-09 | 0 | 0 | 0 | 0 | 0 | 1 | -90 | 90 | 0.0035206 | 0.0008821 | -0.0035204 | -0.00088217
10 | 21 | 5.6109 | 3.591 | 9.4222e-09 | 0 | 0 | 0 | 0 | 0 | 1 | -90 | 90 | 0.0012124 | 0.000303 | -0.0012124 | -0.00030385
10 | 6 | 2.2016 | 1.409 | 3.697e-09 | 0 | 0 | 0 | 0 | 0 | 1 | -90 | 90 | 0.0028623 | 0.00071677 | -0.0028621 | -0.000717
99 | 105 | 1.7995 | 1.1517 | 3.0219e-09 | 0 | 0 | 0 | 0 | 0 | 1 | -90 | 90 | 0.01665 | 0.0041748 | -0.016645 | -0.0041717
97 | 95 | 0.60868 | 0.38956 | 2.0443e-09 | 0 | 0 | 0 | 0 | 0 | 1 | -90 | 90 | -0.14207 | -0.036211 | 0.1422 | 0.036296
98 | 7 | 3.4032 | 2.178 | 5.7148e-09 | 0 | 0 | 0 | 0 | 0 | 1 | -90 | 90 | 0.09056 | 0.02293 | -0.090251 | -0.022733
6 | 22 | 2.5337 | 1.6216 | 4.2548e-09 | 0 | 0 | 0 | 0 | 0 | 1 | -90 | 90 | 0.0028621 | 0.000717 | -0.0028619 | -0.00071727
7 | 89 | 1.6729 | 1.0707 | 2.8093e-09 | 0 | 0 | 0 | 0 | 0 | 1 | -90 | 90 | 0.032872 | 0.0082556 | -0.032852 | -0.008243
7 | 9 | 3.7234 | 2.383 | 6.2526e-09 | 0 | 0 | 0 | 0 | 0 | 1 | -90 | 90 | 0.057379 | 0.014478 | -0.057243 | -0.014391
89 | 87 | 1.9889 | 1.2729 | 3.3398e-09 | 0 | 0 | 0 | 0 | 0 | 1 | -90 | 90 | 0.02943 | 0.0073853 | -0.02941 | -0.0073734
9 | 20 | 1.7114 | 1.0953 | 2.874e-09 | 0 | 0 | 0 | 0 | 0 | 1 | -90 | 90 | 0.033475 | 0.0084077 | -0.033453 | -0.0083942
9 | 8 | 9.3602 | 5.9905 | 1.5718e-08 | 0 | 0 | 0 | 0 | 0 | 1 | -90 | 90 | 0.023768 | 0.0059836 | -0.023709 | -0.0059472
8 | 67 | 1.6739 | 1.0713 | 2.811e-09 | 0 | 0 | 0 | 0 | 0 | 1 | -90 | 90 | 0.0024819 | 0.00062185 | -0.0024818 | -0.00062204
8 | 66 | 0.5616 | 0.35943 | 9.4308e-10 | 0 | 0 | 0 | 0 | 0 | 1 | -90 | 90 | 0.021227 | 0.0053254 | -0.021224 | -0.0053237
66 | 64 | 1.7709 | 1.1334 | 2.9738e-09 | 0 | 0 | 0 | 0 | 0 | 1 | -90 | 90 | 0.018074 | 0.0045341 | -0.018067 | -0.0045302
20 | 19 | 0.34865 | 0.22314 | 5.8547e-10 | 0 | 0 | 0 | 0 | 0 | 1 | -90 | 90 | 0.030228 | 0.0075859 | -0.030224 | -0.0075837
104 | 102 | 1.0608 | 0.67892 | 1.7814e-09 | 0 | 0 | 0 | 0 | 0 | 1 | -90 | 90 | 0.0020712 | 0.00051895 | -0.0020711 | -0.00051909
105 | 106 | 0.58093 | 0.37179 | 9.7553e-10 | 0 | 0 | 0 | 0 | 0 | 1 | -90 | 90 | 0.0083165 | 0.0020844 | -0.008316 | -0.0020842
95 | 93 | 0.31547 | 0.2019 | 1.5893e-09 | 0 | 0 | 0 | 0 | 0 | 1 | -90 | 90 | -0.1447 | -0.036923 | 0.14477 | 0.036969
87 | 85 | 0.51707 | 0.33092 | 8.683e-10 | 0 | 0 | 0 | 0 | 0 | 1 | -90 | 90 | 0.026124 | 0.0065498 | -0.02612 | -0.0065473
64 | 63 | 1.4063 | 0.9 | 2.3615e-09 | 0 | 0 | 0 | 0 | 0 | 1 | -90 | 90 | 0.016261 | 0.0040774 | -0.016257 | -0.004075
19 | 17 | 1.3991 | 0.89539 | 2.3494e-09 | 0 | 0 | 0 | 0 | 0 | 1 | -90 | 90 | 0.02828 | 0.0070963 | -0.028267 | -0.0070885
13 | 14 | 0.57048 | 0.36511 | 9.5799e-10 | 0 | 0 | 0 | 0 | 0 | 1 | -90 | 90 | 0.015231 | 0.0038188 | -0.01523 | -0.0038179
13 | 15 | 0.86619 | 0.55436 | 1.4546e-09 | 0 | 0 | 0 | 0 | 0 | 1 | -90 | 90 | -0.017943 | -0.0044985 | 0.017946 | 0.0045004
14 | 16 | 0.43817 | 0.28043 | 7.358e-10 | 0 | 0 | 0 | 0 | 0 | 1 | -90 | 90 | 0.010714 | 0.0026862 | -0.010714 | -0.0026859
15 | 17 | 0.62269 | 0.39852 | 1.0457e-09 | 0 | 0 | 0 | 0 | 0 | 1 | -90 | 90 | -0.022978 | -0.0057613 | 0.022981 | 0.0057636
15 | 18 | 1.8809 | 1.2038 | 3.1585e-09 | 0 | 0 | 0 | 0 | 0 | 1 | -90 | 90 | 0.0050314 | 0.001261 | -0.0050308 | -0.0012609
16 | 39 | 1.9359 | 1.239 | 3.2509e-09 | 0 | 0 | 0 | 0 | 0 | 1 | -90 | 90 | 0.0091567 | 0.0022957 | -0.0091549 | -0.0022948
39 | 40 | 2.1628 | 1.3842 | 3.6319e-09 | 0 | 0 | 0 | 0 | 0 | 1 | -90 | 90 | 0.0080372 | 0.0020147 | -0.0080357 | -0.002014
40 | 41 | 2.0542 | 1.3147 | 3.4495e-09 | 0 | 0 | 0 | 0 | 0 | 1 | -90 | 90 | 0.0054099 | 0.0013559 | -0.0054093 | -0.0013558
70 | 69 | 2.4435 | 1.5639 | 4.1033e-09 | 0 | 0 | 0 | 0 | 0 | 1 | -90 | 90 | -0.0037862 | -0.00094893 | 0.0037866 | 0.00094878
69 | 71 | 1.5812 | 1.012 | 2.6553e-09 | 0 | 0 | 0 | 0 | 0 | 1 | -90 | 90 | -0.0082274 | -0.0020616 | 0.0082286 | 0.0020621
69 | 68 | 2.4593 | 1.5739 | 4.1298e-09 | 0 | 0 | 0 | 0 | 0 | 1 | -90 | 90 | 0.0044408 | 0.0011128 | -0.0044403 | -0.0011129
23 | 24 | 0.67143 | 0.42972 | 1.1275e-09 | 0 | 0 | 0 | 0 | 0 | 1 | -90 | 90 | -0.023631 | -0.0059247 | 0.023635 | 0.0059271
23 | 25 | 3.9823 | 2.5486 | 6.6873e-09 | 0 | 0 | 0 | 0 | 0 | 1 | -90 | 90 | 0.010517 | 0.002638 | -0.010512 | -0.0026356
24 | 26 | 1.9553 | 1.2514 | 3.2835e-09 | 0 | 0 | 0 | 0 | 0 | 1 | -90 | 90 | -0.040976 | -0.010273 | 0.041012 | 0.010296
25 | 27 | 3.951 | 2.5287 | 6.6348e-09 | 0 | 0 | 0 | 0 | 0 | 1 | -90 | 90 | 0.010512 | 0.0026356 | -0.010507 | -0.0026332
26 | 96 | 0.72302 | 0.46273 | 1.2141e-09 | 0 | 0 | 0 | 0 | 0 | 1 | -90 | 90 | -0.055094 | -0.013825 | 0.055118 | 0.01384
27 | 103 | 0.19951 | 0.12768 | 3.3503e-10 | 0 | 0 | 0 | 0 | 0 | 1 | -90 | 90 | 0.0084836 | 0.002126 | -0.0084835 | -0.0021259
96 | 100 | 0.53974 | 0.34543 | 2.7191e-09 | 0 | 0 | 0 | 0 | 0 | 1 | -90 | 90 | -0.20781 | -0.052887 | 0.20806 | 0.053048
96 | 94 | 0.82145 | 0.52573 | 4.1383e-09 | 0 | 0 | 0 | 0 | 0 | 1 | -90 | 90 | 0.15269 | 0.039047 | -0.15248 | -0.038915
103 | 101 | 3.2647 | 2.0894 | 5.4824e-09 | 0 | 0 | 0 | 0 | 0 | 1 | -90 | 90 | 0.004764 | 0.0011938 | -0.0047632 | -0.0011938
100 | 120 | 0.40127 | 0.25681 | 2.0215e-09 | 0 | 0 | 0 | 0 | 0 | 1 | -90 | 90 | -0.22128 | -0.056362 | 0.22149 | 0.056497
100 | 92 | 1.0455 | 0.66912 | 1.7557e-09 | 0 | 0 | 0 | 0 | 0 | 1 | -90 | 90 | 0.013219 | 0.0033141 | -0.013218 | -0.003313
94 | 93 | 0.14839 | 0.09497 | 7.4756e-10 | 0 | 0 | 0 | 0 | 0 | 1 | -90 | 90 | 0.14853 | 0.037925 | -0.14849 | -0.037902
28 | 29 | 7.7756 | 4.9764 | 1.3057e-08 | 0 | 0 | 0 | 0 | 0 | 1 | -90 | 90 | -0.0049571 | -0.0012411 | 0.0049592 | 0.0012412
28 | 30 | 2.9407 | 1.8821 | 4.9382e-09 | 0 | 0 | 0 | 0 | 0 | 1 | -90 | 90 | 0.0046064 | 0.0011532 | -0.0046057 | -0.0011532
29 | 31 | 0.87535 | 0.56023 | 1.47e-09 | 0 | 0 | 0 | 0 | 0 | 1 | -90 | 90 | -0.007761 | -0.0019435 | 0.0077616 | 0.0019437
30 | 32 | 2.6267 | 1.6811 | 4.4109e-09 | 0 | 0 | 0 | 0 | 0 | 1 | -90 | 90 | 0.0046057 | 0.0011532 | -0.0046051 | -0.0011533
31 | 33 | 0.8208 | 0.52531 | 1.3783e-09 | 0 | 0 | 0 | 0 | 0 | 1 | -90 | 90 | -0.0096646 | -0.0024207 | 0.0096654 | 0.0024211
32 | 38 | 0.97991 | 0.62715 | 1.6455e-09 | 0 | 0 | 0 | 0 | 0 | 1 | -90 | 90 | 0.0023545 | 0.00058918 | -0.0023545 | -0.0005893
59 | 34 | 123.9282 | 79.3141 | 2.0811e-07 | 0 | 0 | 0 | 0 | 0 | 1 | -90 | 90 | 0.010438 | 0.0026541 | -0.010291 | -0.0025804
59 | 57 | 4.4621 | 2.8558 | 7.4931e-09 | 0 | 0 | 0 | 0 | 0 | 1 | -90 | 90 | -0.010438 | -0.002654 | 0.010443 | 0.0026566
34 | 33 | 8.5881 | 5.4964 | 1.4422e-08 | 0 | 0 | 0 | 0 | 0 | 1 | -90 | 90 | 0.010291 | 0.0025805 | -0.010281 | -0.0025754
57 | 58 | 0.29833 | 0.19093 | 5.0098e-10 | 0 | 0 | 0 | 0 | 0 | 1 | -90 | 90 | -0.012695 | -0.003221 | 0.012695 | 0.0032213
38 | 36 | 0.6368 | 0.40755 | 1.0694e-09 | 0 | 0 | 0 | 0 | 0 | 1 | -90 | 90 | 0.0023545 | 0.0005893 | -0.0023544 | -0.00058937
36 | 37 | 5.0517 | 3.2331 | 8.4831e-09 | 0 | 0 | 0 | 0 | 0 | 1 | -90 | 90 | 0.0017887 | 0.00044758 | -0.0017885 | -0.00044827
42 | 43 | 3.7644 | 2.4092 | 6.3214e-09 | 0 | 0 | 0 | 0 | 0 | 1 | -90 | 90 | -0.01019 | -0.0025539 | 0.010194 | 0.002556
43 | 44 | 2.1138 | 1.3528 | 3.5496e-09 | 0 | 0 | 0 | 0 | 0 | 1 | -90 | 90 | -0.019822 | -0.0049689 | 0.019831 | 0.0049744
44 | 65 | 0.24398 | 0.15615 | 4.0972e-10 | 0 | 0 | 0 | 0 | 0 | 1 | -90 | 90 | -0.090088 | -0.022638 | 0.09011 | 0.022652
44 | 48 | 1.6317 | 1.0443 | 2.7401e-09 | 0 | 0 | 0 | 0 | 0 | 1 | -90 | 90 | 0.070257 | 0.017663 | -0.070169 | -0.017607
65 | 129 | 2.4831 | 1.5892 | 4.1698e-09 | 0 | 0 | 0 | 0 | 0 | 1 | -90 | 90 | -0.13151 | -0.033055 | 0.13198 | 0.033355
65 | 84 | 0.7427 | 0.47533 | 1.2472e-09 | 0 | 0 | 0 | 0 | 0 | 1 | -90 | 90 | 0.041404 | 0.010404 | -0.04139 | -0.010395
48 | 83 | 0.1018 | 0.06515 | 1.7094e-10 | 0 | 0 | 0 | 0 | 0 | 1 | -90 | 90 | 0.019862 | 0.0049796 | -0.019861 | -0.0049794
48 | 82 | 1.8619 | 1.1916 | 3.1267e-09 | 0 | 0 | 0 | 0 | 0 | 1 | -90 | 90 | 0.02823 | 0.0070841 | -0.028214 | -0.007074
48 | 47 | 1.3936 | 0.89188 | 2.3402e-09 | 0 | 0 | 0 | 0 | 0 | 1 | -90 | 90 | 0.022078 | 0.0055436 | -0.02207 | -0.005539
129 | 130 | 0.14374 | 0.091992 | 2.4138e-10 | 0 | 0 | 0 | 0 | 0 | 1 | -90 | 90 | -0.13288 | -0.033579 | 0.13291 | 0.033597
84 | 77 | 0.73013 | 0.46728 | 1.2261e-09 | 0 | 0 | 0 | 0 | 0 | 1 | -90 | 90 | 0.037983 | 0.0095411 | -0.037972 | -0.0095339
83 | 71 | 1.2149 | 0.77752 | 2.0401e-09 | 0 | 0 | 0 | 0 | 0 | 1 | -90 | 90 | 0.019861 | 0.0049794 | -0.019856 | -0.0049762
82 | 80 | 1.9632 | 1.2564 | 3.2967e-09 | 0 | 0 | 0 | 0 | 0 | 1 | -90 | 90 | 0.018031 | 0.004522 | -0.018024 | -0.0045178
47 | 45 | 3.9908 | 2.5541 | 6.7016e-09 | 0 | 0 | 0 | 0 | 0 | 1 | -90 | 90 | 0.02207 | 0.005539 | -0.022049 | -0.005526
45 | 46 | 0.78141 | 0.5001 | 1.3122e-09 | 0 | 0 | 0 | 0 | 0 | 1 | -90 | 90 | 0.0059891 | 0.001501 | -0.0059888 | -0.001501
80 | 79 | 0.73872 | 0.47278 | 1.2405e-09 | 0 | 0 | 0 | 0 | 0 | 1 | -90 | 90 | 0.012892 | 0.0032315 | -0.012891 | -0.0032308
49 | 50 | 0.84218 | 0.539 | 1.4142e-09 | 0 | 0 | 0 | 0 | 0 | 1 | -90 | 90 | -0.0074336 | -0.0018628 | 0.0074342 | 0.001863
49 | 51 | 0.36754 | 0.23523 | 6.172e-10 | 0 | 0 | 0 | 0 | 0 | 1 | -90 | 90 | 0.0046482 | 0.0011646 | -0.0046482 | -0.0011646
50 | 52 | 0.85903 | 0.54978 | 1.4425e-09 | 0 | 0 | 0 | 0 | 0 | 1 | -90 | 90 | -0.0082875 | -0.0020768 | 0.0082881 | 0.0020771
51 | 53 | 1.8016 | 1.153 | 3.0254e-09 | 0 | 0 | 0 | 0 | 0 | 1 | -90 | 90 | 0.0026296 | 0.00065887 | -0.0026295 | -0.00065906
51 | 54 | 1.3433 | 0.85971 | 2.2558e-09 | 0 | 0 | 0 | 0 | 0 | 1 | -90 | 90 | 0.0020185 | 0.00050575 | -0.0020185 | -0.00050592
52 | 62 | 1.4579 | 0.93306 | 2.4482e-09 | 0 | 0 | 0 | 0 | 0 | 1 | -90 | 90 | -0.010885 | -0.002728 | 0.010887 | 0.002729
62 | 63 | 0.14112 | 0.090316 | 2.3698e-10 | 0 | 0 | 0 | 0 | 0 | 1 | -90 | 90 | -0.012883 | -0.0032293 | 0.012883 | 0.0032295
58 | 60 | 0.58533 | 0.37461 | 9.8292e-10 | 0 | 0 | 0 | 0 | 0 | 1 | -90 | 90 | -0.014857 | -0.0037629 | 0.014858 | 0.0037637
60 | 107 | 0.16326 | 0.10449 | 2.7416e-10 | 0 | 0 | 0 | 0 | 0 | 1 | -90 | 90 | -0.01711 | -0.0043281 | 0.01711 | 0.0043284
107 | 108 | 0.58533 | 0.37461 | 9.8292e-10 | 0 | 0 | 0 | 0 | 0 | 1 | -90 | 90 | -0.019271 | -0.00487 | 0.019274 | 0.0048714
61 | 115 | 0.61289 | 0.39225 | 3.0876e-09 | 0 | 0 | 0 | 0 | 0 | 1 | -90 | 90 | 0.17296 | 0.043917 | -0.17276 | -0.043791
61 | 117 | 0.62187 | 0.398 | 3.1329e-09 | 0 | 0 | 0 | 0 | 0 | 1 | -90 | 90 | -0.17296 | -0.043917 | 0.17316 | 0.044045
115 | 112 | 0.18344 | 0.1174 | 6.1611e-10 | 0 | 0 | 0 | 0 | 0 | 1 | -90 | 90 | 0.17188 | 0.04357 | -0.17182 | -0.043532
117 | 118 | 0.8398 | 0.53747 | 4.2307e-09 | 0 | 0 | 0 | 0 | 0 | 1 | -90 | 90 | -0.17405 | -0.044269 | 0.17433 | 0.044444
108 | 109 | 0.64275 | 0.41136 | 1.0794e-09 | 0 | 0 | 0 | 0 | 0 | 1 | -90 | 90 | -0.021526 | -0.0054358 | 0.021529 | 0.0054377
112 | 114 | 1.1347 | 0.72621 | 1.9055e-09 | 0 | 0 | 0 | 0 | 0 | 1 | -90 | 90 | 0.13637 | 0.034593 | -0.13614 | -0.034447
112 | 110 | 1.1213 | 0.71764 | 1.883e-09 | 0 | 0 | 0 | 0 | 0 | 1 | -90 | 90 | 0.035448 | 0.0089395 | -0.035433 | -0.00893
118 | 119 | 0.41668 | 0.26668 | 2.0992e-09 | 0 | 0 | 0 | 0 | 0 | 1 | -90 | 90 | -0.39895 | -0.10188 | 0.39966 | 0.10233
118 | 120 | 0.72247 | 0.46238 | 3.6397e-09 | 0 | 0 | 0 | 0 | 0 | 1 | -90 | 90 | 0.22463 | 0.057435 | -0.22424 | -0.057185
130 | 114 | 0.52184 | 0.33398 | 8.7632e-10 | 0 | 0 | 0 | 0 | 0 | 1 | -90 | 90 | -0.13379 | -0.033818 | 0.13389 | 0.033883
77 | 75 | 1.1999 | 0.76792 | 2.0149e-09 | 0 | 0 | 0 | 0 | 0 | 1 | -90 | 90 | 0.034517 | 0.0086681 | -0.034502 | -0.0086583
74 | 75 | 0.58327 | 0.37329 | 9.7947e-10 | 0 | 0 | 0 | 0 | 0 | 1 | -90 | 90 | -0.03175 | -0.0079662 | 0.031756 | 0.0079703
74 | 76 | 1.1729 | 0.75066 | 1.9696e-09 | 0 | 0 | 0 | 0 | 0 | 1 | -90 | 90 | 0.029028 | 0.0072841 | -0.029017 | -0.0072774
76 | 78 | 0.58404 | 0.37379 | 9.8076e-10 | 0 | 0 | 0 | 0 | 0 | 1 | -90 | 90 | 0.026272 | 0.0065893 | -0.026268 | -0.0065866
78 | 127 | 1.0778 | 0.68982 | 1.81e-09 | 0 | 0 | 0 | 0 | 0 | 1 | -90 | 90 | 0.023548 | 0.0059051 | -0.023542 | -0.0059011
127 | 125 | 0.083249 | 0.053279 | 1.398e-10 | 0 | 0 | 0 | 0 | 0 | 1 | -90 | 90 | 0.020796 | 0.005213 | -0.020796 | -0.0052128
125 | 123 | 0.50106 | 0.32068 | 8.4142e-10 | 0 | 0 | 0 | 0 | 0 | 1 | -90 | 90 | 0.018051 | 0.0045247 | -0.018049 | -0.0045237
79 | 81 | 0.28438 | 0.182 | 4.7754e-10 | 0 | 0 | 0 | 0 | 0 | 1 | -90 | 90 | 0.0050983 | 0.0012778 | -0.0050982 | -0.0012778
85 | 86 | 0.83964 | 0.53737 | 1.41e-09 | 0 | 0 | 0 | 0 | 0 | 1 | -90 | 90 | 0.012091 | 0.003031 | -0.012089 | -0.0030302
86 | 88 | 1.5654 | 1.0019 | 2.6287e-09 | 0 | 0 | 0 | 0 | 0 | 1 | -90 | 90 | 0.0078538 | 0.0019686 | -0.0078527 | -0.0019682
90 | 91 | 0.22752 | 0.14561 | 3.8207e-10 | 0 | 0 | 0 | 0 | 0 | 1 | -90 | 90 | -0.0037773 | -0.00094668 | 0.0037773 | 0.00094666
91 | 92 | 1.2506 | 0.80036 | 2.1e-09 | 0 | 0 | 0 | 0 | 0 | 1 | -90 | 90 | -0.01051 | -0.002634 | 0.010511 | 0.0026347
109 | 116 | 0.42764 | 0.27369 | 7.1812e-10 | 0 | 0 | 0 | 0 | 0 | 1 | -90 | 90 | -0.02369 | -0.0059793 | 0.023692 | 0.0059809
116 | 131 | 0.15769 | 0.10092 | 2.648e-10 | 0 | 0 | 0 | 0 | 0 | 1 | -90 | 90 | -0.025853 | -0.0065225 | 0.025855 | 0.0065232
131 | 132 | 0.42764 | 0.27369 | 7.1812e-10 | 0 | 0 | 0 | 0 | 0 | 1 | -90 | 90 | -0.028106 | -0.0070876 | 0.02811 | 0.0070899
110 | 111 | 0.16965 | 0.10857 | 2.8488e-10 | 0 | 0 | 0 | 0 | 0 | 1 | -90 | 90 | 0.034697 | 0.0087456 | -0.034695 | -0.0087442
111 | 113 | 0.41568 | 0.26604 | 6.9804e-10 | 0 | 0 | 0 | 0 | 0 | 1 | -90 | 90 | 0.032534 | 0.0082026 | -0.032529 | -0.0081996
113 | 132 | 0.6119 | 0.39161 | 1.0275e-09 | 0 | 0 | 0 | 0 | 0 | 1 | -90 | 90 | 0.030368 | 0.007658 | -0.030362 | -0.0076542
119 | 121 | 0.037089 | 0.023737 | 1.8685e-10 | 0 | 0 | 0 | 0 | 0 | 1 | -90 | 90 | -0.40038 | -0.10251 | 0.40044 | 0.10255
121 | 122 | 0.047631 | 0.030484 | 2.3995e-10 | 0 | 0 | 0 | 0 | 0 | 1 | -90 | 90 | -0.40114 | -0.10273 | 0.40122 | 0.10278
122 | 128 | 0.014186 | 0.0090793 | 7.1469e-11 | 0 | 0 | 0 | 0 | 0 | 1 | -90 | 90 | -0.40194 | -0.10296 | 0.40196 | 0.10297
123 | 124 | 0.081901 | 0.052417 | 1.3753e-10 | 0 | 0 | 0 | 0 | 0 | 1 | -90 | 90 | 0.015323 | 0.0038405 | -0.015323 | -0.0038404
124 | 126 | 0.059287 | 0.037944 | 9.9558e-11 | 0 | 0 | 0 | 0 | 0 | 1 | -90 | 90 | 0.012609 | 0.0031602 | -0.012609 | -0.0031601