## bus_data
BUS_I | BUS_TYPE | Pd | Qd | Gs | Bs | area | Vm | Va | baseKV | zone | Vmax | Vmin
1 | 1 | 0.0026349 | 0.00066038 | 0 | 0 | 1 | 0.98497 | -0.28947 | 0.4 | 1 | 1.1 | 0.9
2 | 1 | 0.0020329 | 0.00050949 | 0 | 0 | 1 | 0.98479 | -0.29296 | 0.4 | 1 | 1.1 | 0.9
3 | 1 | 0.0035061 | 0.0008787 | 0 | 0 | 1 | 0.98535 | -0.28204 | 0.4 | 1 | 1.1 | 0.9
4 | 1 | 0.00409 | 0.0010251 | 0 | 0 | 1 | 0.9845 | -0.29855 | 0.4 | 1 | 1.1 | 0.9
5 | 1 | 0.0035167 | 0.00088136 | 0 | 0 | 1 | 0.98566 | -0.27588 | 0.4 | 1 | 1.1 | 0.9
6 | 1 | 0.0038844 | 0.00097353 | 0 | 0 | 1 | 0.98424 | -0.30363 | 0.4 | 1 | 1.1 | 0.9
11 | 1 | 0.0039211 | 0.00098271 | 0 | 0 | 1 | 0.98628 | -0.26393 | 0.4 | 1 | 1.1 | 0.9
7 | 1 | 0.0046484 | 0.001165 | 0 | 0 | 1 | 0.98418 | -0.30487 | 0.4 | 1 | 1.1 | 0.9
12 | 1 | 0 | 0 | 0 | 0 | 1 | 0.98684 | -0.25302 | 0.4 | 1 | 1.1 | 0.9
8 | 1 | 0.0023122 | 0.0005795 | 0 | 0 | 1 | 0.98407 | -0.30701 | 0.4 | 1 | 1.1 | 0.9
9 | 1 | 0.0042381 | 0.0010622 | 0 | 0 | 1 | 0.98404 | -0.30762 | 0.4 | 1 | 1.1 | 0.9
50 | 1 | 0 | 0 | 0 | 0 | 1 | 0.98745 | -0.24117 | 0.4 | 1 | 1.1 | 0.9
51 | 1 | 0.0029833 | 0.00074769 | 0 | 0 | 1 | 0.98681 | -0.25366 | 0.4 | 1 | 1.1 | 0.9
124 | 1 | 0.0027131 | 0.00067997 | 0 | 0 | 1 | 0.98722 | -0.2456 | 0.4 | 1 | 1.1 | 0.9
16 | 1 | 0.0015576 | 0.00039038 | 0 | 0 | 1 | 0.98832 | -0.2243 | 0.4 | 1 | 1.1 | 0.9
137 | 1 | 0.002367 | 0.00059322 | 0 | 0 | 1 | 0.98675 | -0.25475 | 0.4 | 1 | 1.1 | 0.9
13 | 1 | 0.0043795 | 0.0010976 | 0 | 0 | 1 | 0.98958 | -0.19979 | 0.4 | 1 | 1.1 | 0.9
14 | 1 | 0.0023083 | 0.00057852 | 0 | 0 | 1 | 0.98908 | -0.20947 | 0.4 | 1 | 1.1 | 0.9
15 | 1 | 0 | 0 | 0 | 0 | 1 | 0.98975 | -0.19645 | 0.4 | 1 | 1.1 | 0.9
17 | 1 | 0 | 0 | 0 | 0 | 1 | 0.98927 | -0.20585 | 0.4 | 1 | 1.1 | 0.9
18 | 1 | 0 | 0 | 0 | 0 | 1 | 0.99354 | -0.12352 | 0.4 | 1 | 1.1 | 0.9
23 | 1 | 0.0025855 | 0.00064799 | 0 | 0 | 1 | 0.98874 | -0.21624 | 0.4 | 1 | 1.1 | 0.9
71 | 1 | 0.0037602 | 0.00094239 | 0 | 0 | 1 | 0.99326 | -0.12897 | 0.4 | 1 | 1.1 | 0.9
68 | 1 | 0.0039948 | 0.0010012 | 0 | 0 | 1 | 0.99544 | -0.087024 | 0.4 | 1 | 1.1 | 0.9
52 | 1 | 0.0026012 | 0.00065192 | 0 | 0 | 1 | 0.99026 | -0.18712 | 0.4 | 1 | 1.1 | 0.9
149 | 1 | 0.0027926 | 0.00069989 | 0 | 0 | 1 | 0.99027 | -0.18689 | 0.4 | 1 | 1.1 | 0.9
21 | 1 | 0.0050904 | 0.0012758 | 0 | 0 | 1 | 0.98837 | -0.22326 | 0.4 | 1 | 1.1 | 0.9
155 | 1 | 0.0083377 | 0.0020896 | 0 | 0 | 1 | 0.99286 | -0.13669 | 0.4 | 1 | 1.1 | 0.9
69 | 1 | 0.0048404 | 0.0012131 | 0 | 0 | 1 | 0.9969 | -0.059004 | 0.4 | 1 | 1.1 | 0.9
19 | 1 | 0.0037454 | 0.00093869 | 0 | 0 | 1 | 0.98818 | -0.22706 | 0.4 | 1 | 1.1 | 0.9
20 | 1 | 0.0038928 | 0.00097563 | 0 | 0 | 1 | 0.98793 | -0.23191 | 0.4 | 1 | 1.1 | 0.9
22 | 1 | 0.0033259 | 0.00083356 | 0 | 0 | 1 | 0.98779 | -0.23463 | 0.4 | 1 | 1.1 | 0.9
38 | 1 | 0.0028838 | 0.00072276 | 0 | 0 | 1 | 0.98766 | -0.23721 | 0.4 | 1 | 1.1 | 0.9
39 | 1 | 0.0029583 | 0.00074142 | 0 | 0 | 1 | 0.98763 | -0.23781 | 0.4 | 1 | 1.1 | 0.9
53 | 1 | 0.0022908 | 0.00057413 | 0 | 0 | 1 | 0.98759 | -0.23846 | 0.4 | 1 | 1.1 | 0.9
175 | 1 | 0.0023041 | 0.00057747 | 0 | 0 | 1 | 0.98711 | -0.24766 | 0.4 | 1 | 1.1 | 0.9
127 | 1 | 0 | 0 | 0 | 0 | 1 | 0.99042 | -0.18402 | 0.4 | 1 | 1.1 | 0.9
54 | 1 | 0.0022389 | 0.00056113 | 0 | 0 | 1 | 0.98824 | -0.2257 | 0.4 | 1 | 1.1 | 0.9
55 | 1 | 0.003479 | 0.00087192 | 0 | 0 | 1 | 0.98822 | -0.22603 | 0.4 | 1 | 1.1 | 0.9
56 | 1 | 0 | 0 | 0 | 0 | 1 | 0.98836 | -0.22331 | 0.4 | 1 | 1.1 | 0.9
57 | 1 | 0 | 0 | 0 | 0 | 1 | 0.98841 | -0.22232 | 0.4 | 1 | 1.1 | 0.9
58 | 1 | 0.0016488 | 0.00041324 | 0 | 0 | 1 | 0.98835 | -0.22359 | 0.4 | 1 | 1.1 | 0.9
168 | 1 | 0.0022528 | 0.00056461 | 0 | 0 | 1 | 0.98797 | -0.2309 | 0.4 | 1 | 1.1 | 0.9
166 | 1 | 0.0011395 | 0.00028559 | 0 | 0 | 1 | 0.98884 | -0.21409 | 0.4 | 1 | 1.1 | 0.9
184 | 1 | 0.0035015 | 0.00087757 | 0 | 0 | 1 | 0.98755 | -0.23902 | 0.4 | 1 | 1.1 | 0.9
167 | 1 | 0 | 0 | 0 | 0 | 1 | 0.98897 | -0.21141 | 0.4 | 1 | 1.1 | 0.9
59 | 1 | 0.0031515 | 0.00078985 | 0 | 0 | 1 | 0.98489 | -0.29083 | 0.4 | 1 | 1.1 | 0.9
60 | 1 | 0.0016581 | 0.00041555 | 0 | 0 | 1 | 0.98501 | -0.28851 | 0.4 | 1 | 1.1 | 0.9
61 | 1 | 0.0041045 | 0.0010287 | 0 | 0 | 1 | 0.98488 | -0.29099 | 0.4 | 1 | 1.1 | 0.9
62 | 1 | 0.0033431 | 0.00083787 | 0 | 0 | 1 | 0.9851 | -0.28668 | 0.4 | 1 | 1.1 | 0.9
153 | 1 | 0 | 0 | 0 | 0 | 1 | 0.98519 | -0.285 | 0.4 | 1 | 1.1 | 0.9
154 | 1 | 0.0019791 | 0.000496 | 0 | 0 | 1 | 0.98505 | -0.28772 | 0.4 | 1 | 1.1 | 0.9
122 | 1 | 0.0017859 | 0.0004476 | 0 | 0 | 1 | 0.98542 | -0.28051 | 0.4 | 1 | 1.1 | 0.9
63 | 1 | 0.0014538 | 0.00036436 | 0 | 0 | 1 | 0.99098 | -0.17323 | 0.4 | 1 | 1.1 | 0.9
64 | 1 | 0 | 0 | 0 | 0 | 1 | 0.99106 | -0.17168 | 0.4 | 1 | 1.1 | 0.9
65 | 1 | 0.0029157 | 0.00073074 | 0 | 0 | 1 | 0.99095 | -0.17362 | 0.4 | 1 | 1.1 | 0.9
66 | 1 | 0.0026715 | 0.00066953 | 0 | 0 | 1 | 0.9913 | -0.16692 | 0.4 | 1 | 1.1 | 0.9
67 | 1 | 0.0032058 | 0.00080344 | 0 | 0 | 1 | 0.99102 | -0.17236 | 0.4 | 1 | 1.1 | 0.9
77 | 1 | 0 | 0 | 0 | 0 | 1 | 0.99156 | -0.16191 | 0.4 | 1 | 1.1 | 0.9
93 | 1 | 0.0026537 | 0.00066508 | 0 | 0 | 1 | 0.99092 | -0.17433 | 0.4 | 1 | 1.1 | 0.9
78 | 1 | 0.0012723 | 0.00031887 | 0 | 0 | 1 | 0.99209 | -0.15164 | 0.4 | 1 | 1.1 | 0.9
79 | 1 | 0.0021556 | 0.00054025 | 0 | 0 | 1 | 0.99102 | -0.17238 | 0.4 | 1 | 1.1 | 0.9
70 | 3 | 0.0019053 | 0.00047752 | 0 | 0 | 1 | 1 | 0 | 0.4 | 1 | 1.1 | 0.9
110 | 1 | 0 | 0 | 0 | 0 | 1 | 0.99848 | -0.028988 | 0.4 | 1 | 1.1 | 0.9
164 | 1 | 0.0034521 | 0.00086517 | 0 | 0 | 1 | 0.9983 | -0.032321 | 0.4 | 1 | 1.1 | 0.9
109 | 1 | 0 | 0 | 0 | 0 | 1 | 0.99571 | -0.081775 | 0.4 | 1 | 1.1 | 0.9
156 | 1 | 0.0036849 | 0.00092352 | 0 | 0 | 1 | 0.99282 | -0.13731 | 0.4 | 1 | 1.1 | 0.9
73 | 1 | 0.0025461 | 0.00063812 | 0 | 0 | 1 | 0.98436 | -0.30128 | 0.4 | 1 | 1.1 | 0.9
75 | 1 | 0 | 0 | 0 | 0 | 1 | 0.98447 | -0.299 | 0.4 | 1 | 1.1 | 0.9
97 | 1 | 0.0022192 | 0.00055618 | 0 | 0 | 1 | 0.98452 | -0.29807 | 0.4 | 1 | 1.1 | 0.9
95 | 1 | 0.003074 | 0.00077041 | 0 | 0 | 1 | 0.98464 | -0.29563 | 0.4 | 1 | 1.1 | 0.9
104 | 1 | 0.0027854 | 0.00069809 | 0 | 0 | 1 | 0.99244 | -0.14482 | 0.4 | 1 | 1.1 | 0.9
126 | 1 | 0.0019337 | 0.00048463 | 0 | 0 | 1 | 0.99066 | -0.17936 | 0.4 | 1 | 1.1 | 0.9
105 | 1 | 0.0024852 | 0.00062284 | 0 | 0 | 1 | 0.99327 | -0.12876 | 0.4 | 1 | 1.1 | 0.9
80 | 1 | 0.0035909 | 0.00089997 | 0 | 0 | 1 | 0.98564 | -0.27627 | 0.4 | 1 | 1.1 | 0.9
81 | 1 | 0.0042612 | 0.001068 | 0 | 0 | 1 | 0.98582 | -0.27283 | 0.4 | 1 | 1.1 | 0.9
82 | 1 | 0 | 0 | 0 | 0 | 1 | 0.98549 | -0.27912 | 0.4 | 1 | 1.1 | 0.9
83 | 1 | 0.0013844 | 0.00034696 | 0 | 0 | 1 | 0.98591 | -0.27107 | 0.4 | 1 | 1.1 | 0.9
84 | 1 | 0.0045678 | 0.0011448 | 0 | 0 | 1 | 0.98543 | -0.28038 | 0.4 | 1 | 1.1 | 0.9
161 | 1 | 0.0018788 | 0.00047088 | 0 | 0 | 1 | 0.99118 | -0.16873 | 0.4 | 1 | 1.1 | 0.9
162 | 1 | 0.0011258 | 0.00028215 | 0 | 0 | 1 | 0.99121 | -0.16814 | 0.4 | 1 | 1.1 | 0.9
119 | 1 | 0.0047517 | 0.0011909 | 0 | 0 | 1 | 0.98619 | -0.26546 | 0.4 | 1 | 1.1 | 0.9
174 | 1 | 0.0022857 | 0.00057285 | 0 | 0 | 1 | 0.99825 | -0.033263 | 0.4 | 1 | 1.1 | 0.9
173 | 1 | 0.0038902 | 0.00097497 | 0 | 0 | 1 | 0.99829 | -0.032488 | 0.4 | 1 | 1.1 | 0.9
94 | 1 | 0 | 0 | 0 | 0 | 1 | 0.98491 | -0.29038 | 0.4 | 1 | 1.1 | 0.9
98 | 1 | 0 | 0 | 0 | 0 | 1 | 0.98504 | -0.28786 | 0.4 | 1 | 1.1 | 0.9
118 | 1 | 0.0014516 | 0.00036381 | 0 | 0 | 1 | 0.98478 | -0.2929 | 0.4 | 1 | 1.1 | 0.9
120 | 1 | 0.0016912 | 0.00042385 | 0 | 0 | 1 | 0.98569 | -0.27528 | 0.4 | 1 | 1.1 | 0.9
96 | 1 | 0.0020925 | 0.00052444 | 0 | 0 | 1 | 0.98467 | -0.29507 | 0.4 | 1 | 1.1 | 0.9
116 | 1 | 0.0015363 | 0.00038504 | 0 | 0 | 1 | 0.98477 | -0.29322 | 0.4 | 1 | 1.1 | 0.9
121 | 1 | 0 | 0 | 0 | 0 | 1 | 0.98581 | -0.27288 | 0.4 | 1 | 1.1 | 0.9
106 | 1 | 0.0019025 | 0.00047682 | 0 | 0 | 1 | 0.99402 | -0.11435 | 0.4 | 1 | 1.1 | 0.9
108 | 1 | 0.0023184 | 0.00058105 | 0 | 0 | 1 | 0.99419 | -0.11112 | 0.4 | 1 | 1.1 | 0.9
107 | 1 | 0.0029491 | 0.00073911 | 0 | 0 | 1 | 0.99513 | -0.09288 | 0.4 | 1 | 1.1 | 0.9
111 | 1 | 0.0017268 | 0.00043277 | 0 | 0 | 1 | 0.99371 | -0.12014 | 0.4 | 1 | 1.1 | 0.9
163 | 1 | 0 | 0 | 0 | 0 | 1 | 0.99126 | -0.16719 | 0.4 | 1 | 1.1 | 0.9
114 | 1 | 0.0026166 | 0.00065577 | 0 | 0 | 1 | 0.98467 | -0.2952 | 0.4 | 1 | 1.1 | 0.9
115 | 1 | 0.0019433 | 0.00048703 | 0 | 0 | 1 | 0.98462 | -0.29616 | 0.4 | 1 | 1.1 | 0.9
117 | 1 | 0.0021219 | 0.00053179 | 0 | 0 | 1 | 0.98457 | -0.2971 | 0.4 | 1 | 1.1 | 0.9
123 | 1 | 0.0019281 | 0.00048322 | 0 | 0 | 1 | 0.98701 | -0.24961 | 0.4 | 1 | 1.1 | 0.9
176 | 1 | 0.0015685 | 0.0003931 | 0 | 0 | 1 | 0.98709 | -0.24811 | 0.4 | 1 | 1.1 | 0.9
146 | 1 | 0.0012918 | 0.00032375 | 0 | 0 | 1 | 0.99025 | -0.18733 | 0.4 | 1 | 1.1 | 0.9
147 | 1 | 0.0033901 | 0.00084965 | 0 | 0 | 1 | 0.99001 | -0.19195 | 0.4 | 1 | 1.1 | 0.9
142 | 1 | 0.0014251 | 0.00035716 | 0 | 0 | 1 | 0.98497 | -0.28932 | 0.4 | 1 | 1.1 | 0.9
143 | 1 | 0 | 0 | 0 | 0 | 1 | 0.98499 | -0.28897 | 0.4 | 1 | 1.1 | 0.9
144 | 1 | 0.0013719 | 0.00034383 | 0 | 0 | 1 | 0.98501 | -0.28853 | 0.4 | 1 | 1.1 | 0.9
145 | 1 | 0.0018688 | 0.00046838 | 0 | 0 | 1 | 0.98494 | -0.2898 | 0.4 | 1 | 1.1 | 0.9
169 | 1 | 0.0016705 | 0.00041866 | 0 | 0 | 1 | 0.98504 | -0.28791 | 0.4 | 1 | 1.1 | 0.9
148 | 1 | 0.0023384 | 0.00058607 | 0 | 0 | 1 | 0.98996 | -0.1929 | 0.4 | 1 | 1.1 | 0.9
180 | 1 | 0.0023238 | 0.0005824 | 0 | 0 | 1 | 0.98983 | -0.19544 | 0.4 | 1 | 1.1 | 0.9
181 | 1 | 0.0015742 | 0.00039454 | 0 | 0 | 1 | 0.98981 | -0.19583 | 0.4 | 1 | 1.1 | 0.9
177 | 1 | 0.0050317 | 0.0012611 | 0 | 0 | 1 | 0.99261 | -0.14141 | 0.4 | 1 | 1.1 | 0.9
178 | 1 | 0.0019398 | 0.00048617 | 0 | 0 | 1 | 0.99258 | -0.14195 | 0.4 | 1 | 1.1 | 0.9
182 | 1 | 0.0027331 | 0.00068498 | 0 | 0 | 1 | 0.98976 | -0.19677 | 0.4 | 1 | 1.1 | 0.9

## generator_data
GEN_BUS | PG | QG | QMAX | QMIN | VG | MBASE | GEN_STATUS | PMAX | PMIN
70 | 0.26042 | 0.066285 | 10 | -10 | 1 | 100 | 1 | 10 | 0

## branch_data
F_BUS | T_BUS | BR_R | BR_X | BR_B | RATE_A | RATE_B | RATE_C | TAP | SHIFT | BR_STATUS | ANGMIN | ANGMAX | P_in | Q_in | P_out | Q_out
1 | 2 | 0.71447 | 0.45726 | 1.1998e-09 | 0 | 0 | 0 | 0 | 0 | 1 | -90 | 90 | 0.02122 | 0.0053226 | -0.021216 | -0.0053205
1 | 3 | 1.3564 | 0.86812 | 2.2778e-09 | 0 | 0 | 0 | 0 | 0 | 1 | -90 | 90 | -0.023855 | -0.005983 | 0.023863 | 0.0059882
2 | 4 | 1.2671 | 0.81095 | 2.1278e-09 | 0 | 0 | 0 | 0 | 0 | 1 | -90 | 90 | 0.019183 | 0.004811 | -0.019178 | -0.0048079
3 | 5 | 0.97996 | 0.62717 | 1.6456e-09 | 0 | 0 | 0 | 0 | 0 | 1 | -90 | 90 | -0.027369 | -0.0068669 | 0.027377 | 0.0068719
4 | 6 | 1.4644 | 0.93719 | 2.4591e-09 | 0 | 0 | 0 | 0 | 0 | 1 | -90 | 90 | 0.015088 | 0.0037828 | -0.015085 | -0.0037807
5 | 11 | 1.6878 | 1.0802 | 2.8343e-09 | 0 | 0 | 0 | 0 | 0 | 1 | -90 | 90 | -0.030894 | -0.0077532 | 0.030911 | 0.0077642
6 | 7 | 0.48086 | 0.30775 | 8.075e-10 | 0 | 0 | 0 | 0 | 0 | 1 | -90 | 90 | 0.0112 | 0.0028072 | -0.011199 | -0.0028069
11 | 12 | 1.3681 | 0.87561 | 2.2975e-09 | 0 | 0 | 0 | 0 | 0 | 1 | -90 | 90 | -0.034833 | -0.0087469 | 0.034851 | 0.0087583
7 | 8 | 1.4173 | 0.9071 | 2.3801e-09 | 0 | 0 | 0 | 0 | 0 | 1 | -90 | 90 | 0.0065511 | 0.0016418 | -0.0065504 | -0.0016417
12 | 50 | 1.2895 | 0.82525 | 2.1653e-09 | 0 | 0 | 0 | 0 | 0 | 1 | -90 | 90 | -0.040201 | -0.010099 | 0.040224 | 0.010113
12 | 51 | 0.52139 | 0.33369 | 8.7555e-10 | 0 | 0 | 0 | 0 | 0 | 1 | -90 | 90 | 0.0053506 | 0.0013407 | -0.0053504 | -0.0013407
8 | 9 | 0.61636 | 0.39447 | 1.035e-09 | 0 | 0 | 0 | 0 | 0 | 1 | -90 | 90 | 0.0042382 | 0.0010621 | -0.004238 | -0.0010622
50 | 124 | 2.9379 | 1.8802 | 4.9335e-09 | 0 | 0 | 0 | 0 | 0 | 1 | -90 | 90 | 0.0065875 | 0.0016506 | -0.0065861 | -0.0016502
50 | 16 | 1.5792 | 1.0107 | 2.652e-09 | 0 | 0 | 0 | 0 | 0 | 1 | -90 | 90 | -0.046812 | -0.011764 | 0.046849 | 0.011788
51 | 137 | 2.0276 | 1.2976 | 3.4048e-09 | 0 | 0 | 0 | 0 | 0 | 1 | -90 | 90 | 0.0023671 | 0.00059297 | -0.002367 | -0.00059322
124 | 175 | 2.3289 | 1.4905 | 3.9108e-09 | 0 | 0 | 0 | 0 | 0 | 1 | -90 | 90 | 0.003873 | 0.00097025 | -0.0038726 | -0.00097039
16 | 14 | 1.3456 | 0.8612 | 2.2597e-09 | 0 | 0 | 0 | 0 | 0 | 1 | -90 | 90 | -0.048407 | -0.012178 | 0.048441 | 0.0122
13 | 14 | 0.83864 | 0.53673 | 1.4083e-09 | 0 | 0 | 0 | 0 | 0 | 1 | -90 | 90 | 0.050773 | 0.012793 | -0.05075 | -0.012778
13 | 15 | 0.26697 | 0.17086 | 4.4831e-10 | 0 | 0 | 0 | 0 | 0 | 1 | -90 | 90 | -0.055152 | -0.013891 | 0.055161 | 0.013897
15 | 17 | 1.5413 | 0.9864 | 2.5882e-09 | 0 | 0 | 0 | 0 | 0 | 1 | -90 | 90 | 0.026816 | 0.0067358 | -0.026804 | -0.0067283
15 | 18 | 3.9318 | 2.5164 | 6.6025e-09 | 0 | 0 | 0 | 0 | 0 | 1 | -90 | 90 | -0.081977 | -0.020632 | 0.082264 | 0.020815
17 | 23 | 1.7012 | 1.0888 | 2.8567e-09 | 0 | 0 | 0 | 0 | 0 | 1 | -90 | 90 | 0.026804 | 0.0067283 | -0.026791 | -0.0067201
18 | 71 | 1.0583 | 0.67731 | 1.7772e-09 | 0 | 0 | 0 | 0 | 0 | 1 | -90 | 90 | 0.022769 | 0.005711 | -0.022763 | -0.0057074
18 | 68 | 1.5482 | 0.99084 | 2.5998e-09 | 0 | 0 | 0 | 0 | 0 | 1 | -90 | 90 | -0.10503 | -0.026526 | 0.10522 | 0.026644
23 | 21 | 1.2712 | 0.81357 | 2.1347e-09 | 0 | 0 | 0 | 0 | 0 | 1 | -90 | 90 | 0.024205 | 0.0060721 | -0.024197 | -0.0060671
71 | 155 | 1.7966 | 1.1499 | 3.0171e-09 | 0 | 0 | 0 | 0 | 0 | 1 | -90 | 90 | 0.019003 | 0.004765 | -0.018996 | -0.0047608
68 | 69 | 1.1486 | 0.73512 | 1.9288e-09 | 0 | 0 | 0 | 0 | 0 | 1 | -90 | 90 | -0.10921 | -0.027645 | 0.10936 | 0.027739
52 | 149 | 0.38459 | 0.24614 | 6.4583e-10 | 0 | 0 | 0 | 0 | 0 | 1 | -90 | 90 | -0.0026012 | -0.00065193 | 0.0026012 | 0.00065188
149 | 127 | 2.3359 | 1.495 | 3.9226e-09 | 0 | 0 | 0 | 0 | 0 | 1 | -90 | 90 | -0.0053938 | -0.0013518 | 0.0053946 | 0.0013519
21 | 19 | 0.87025 | 0.55696 | 1.4614e-09 | 0 | 0 | 0 | 0 | 0 | 1 | -90 | 90 | 0.019107 | 0.0047914 | -0.019103 | -0.0047893
155 | 156 | 0.25679 | 0.16435 | 4.3123e-10 | 0 | 0 | 0 | 0 | 0 | 1 | -90 | 90 | 0.010658 | 0.0026712 | -0.010658 | -0.002671
69 | 70 | 2.326 | 1.4887 | 3.9061e-09 | 0 | 0 | 0 | 0 | 0 | 1 | -90 | 90 | -0.1142 | -0.028952 | 0.11452 | 0.029159
19 | 20 | 1.381 | 0.88383 | 2.319e-09 | 0 | 0 | 0 | 0 | 0 | 1 | -90 | 90 | 0.015358 | 0.0038506 | -0.015354 | -0.0038486
20 | 22 | 1.0396 | 0.66532 | 1.7457e-09 | 0 | 0 | 0 | 0 | 0 | 1 | -90 | 90 | 0.011462 | 0.0028729 | -0.01146 | -0.0028722
22 | 38 | 1.3868 | 0.88757 | 2.3288e-09 | 0 | 0 | 0 | 0 | 0 | 1 | -90 | 90 | 0.0081342 | 0.0020386 | -0.0081332 | -0.0020382
38 | 39 | 0.50024 | 0.32015 | 8.4004e-10 | 0 | 0 | 0 | 0 | 0 | 1 | -90 | 90 | 0.0052493 | 0.0013154 | -0.0052492 | -0.0013154
39 | 53 | 1.238 | 0.79233 | 2.079e-09 | 0 | 0 | 0 | 0 | 0 | 1 | -90 | 90 | 0.0022909 | 0.00057398 | -0.0022908 | -0.00057413
175 | 176 | 1.2424 | 0.79514 | 2.0863e-09 | 0 | 0 | 0 | 0 | 0 | 1 | -90 | 90 | 0.0015685 | 0.00039292 | -0.0015685 | -0.0003931
127 | 146 | 1.0643 | 0.68113 | 1.7872e-09 | 0 | 0 | 0 | 0 | 0 | 1 | -90 | 90 | 0.013658 | 0.0034243 | -0.013656 | -0.0034231
127 | 126 | 1.0772 | 0.68942 | 1.8089e-09 | 0 | 0 | 0 | 0 | 0 | 1 | -90 | 90 | -0.019052 | -0.0047762 | 0.019057 | 0.0047787
54 | 55 | 0.41787 | 0.26743 | 7.0171e-10 | 0 | 0 | 0 | 0 | 0 | 1 | -90 | 90 | 0.003479 | 0.00087189 | -0.003479 | -0.00087192
54 | 56 | 1.8278 | 1.1698 | 3.0694e-09 | 0 | 0 | 0 | 0 | 0 | 1 | -90 | 90 | -0.005718 | -0.001433 | 0.0057186 | 0.0014331
56 | 57 | 0.59008 | 0.37765 | 9.909e-10 | 0 | 0 | 0 | 0 | 0 | 1 | -90 | 90 | -0.0073675 | -0.0018463 | 0.0073678 | 0.0018464
56 | 58 | 0.73141 | 0.4681 | 1.2282e-09 | 0 | 0 | 0 | 0 | 0 | 1 | -90 | 90 | 0.0016489 | 0.00041313 | -0.0016488 | -0.00041324
57 | 168 | 1.5442 | 0.9883 | 2.5932e-09 | 0 | 0 | 0 | 0 | 0 | 1 | -90 | 90 | 0.024359 | 0.0061212 | -0.024349 | -0.0061151
57 | 166 | 1.1373 | 0.72787 | 1.9098e-09 | 0 | 0 | 0 | 0 | 0 | 1 | -90 | 90 | -0.031727 | -0.0079676 | 0.03174 | 0.0079754
168 | 184 | 1.6104 | 1.0307 | 2.7043e-09 | 0 | 0 | 0 | 0 | 0 | 1 | -90 | 90 | 0.022096 | 0.0055505 | -0.022088 | -0.0055453
166 | 167 | 0.3577 | 0.22893 | 6.0068e-10 | 0 | 0 | 0 | 0 | 0 | 1 | -90 | 90 | -0.032879 | -0.008261 | 0.032883 | 0.0082636
184 | 119 | 6.2186 | 3.9799 | 1.0443e-08 | 0 | 0 | 0 | 0 | 0 | 1 | -90 | 90 | 0.018586 | 0.0046677 | -0.018563 | -0.0046537
167 | 163 | 2.4781 | 1.586 | 4.1614e-09 | 0 | 0 | 0 | 0 | 0 | 1 | -90 | 90 | -0.078633 | -0.01979 | 0.0788 | 0.019896
167 | 123 | 3.6655 | 2.3459 | 6.1553e-09 | 0 | 0 | 0 | 0 | 0 | 1 | -90 | 90 | 0.04575 | 0.011526 | -0.045666 | -0.011473
59 | 60 | 1.3856 | 0.88681 | 2.3269e-09 | 0 | 0 | 0 | 0 | 0 | 1 | -90 | 90 | -0.007256 | -0.0018185 | 0.0072568 | 0.0018188
59 | 61 | 0.1689 | 0.10809 | 2.8362e-10 | 0 | 0 | 0 | 0 | 0 | 1 | -90 | 90 | 0.0041045 | 0.0010287 | -0.0041045 | -0.0010287
60 | 62 | 0.8937 | 0.57197 | 1.5008e-09 | 0 | 0 | 0 | 0 | 0 | 1 | -90 | 90 | -0.0089149 | -0.0022344 | 0.0089157 | 0.0022347
62 | 153 | 0.59845 | 0.38301 | 1.005e-09 | 0 | 0 | 0 | 0 | 0 | 1 | -90 | 90 | -0.012259 | -0.0030726 | 0.01226 | 0.0030731
153 | 154 | 1.4237 | 0.91117 | 2.3908e-09 | 0 | 0 | 0 | 0 | 0 | 1 | -90 | 90 | 0.0083167 | 0.002084 | -0.0083157 | -0.0020836
153 | 122 | 0.94854 | 0.60706 | 1.5929e-09 | 0 | 0 | 0 | 0 | 0 | 1 | -90 | 90 | -0.020576 | -0.0051572 | 0.020581 | 0.0051598
154 | 169 | 0.13295 | 0.08509 | 2.2326e-10 | 0 | 0 | 0 | 0 | 0 | 1 | -90 | 90 | 0.0063366 | 0.0015876 | -0.0063365 | -0.0015875
122 | 121 | 1.4864 | 0.95131 | 2.4961e-09 | 0 | 0 | 0 | 0 | 0 | 1 | -90 | 90 | -0.022367 | -0.0056074 | 0.022375 | 0.0056124
63 | 64 | 1.5644 | 1.0012 | 2.627e-09 | 0 | 0 | 0 | 0 | 0 | 1 | -90 | 90 | -0.0043696 | -0.001095 | 0.0043699 | 0.001095
63 | 65 | 0.59198 | 0.37887 | 9.9409e-10 | 0 | 0 | 0 | 0 | 0 | 1 | -90 | 90 | 0.0029157 | 0.00073068 | -0.0029157 | -0.00073074
64 | 66 | 2.0487 | 1.3111 | 3.4403e-09 | 0 | 0 | 0 | 0 | 0 | 1 | -90 | 90 | -0.01023 | -0.0025632 | 0.010232 | 0.0025643
64 | 67 | 0.51255 | 0.32803 | 8.6072e-10 | 0 | 0 | 0 | 0 | 0 | 1 | -90 | 90 | 0.0058599 | 0.0014682 | -0.0058597 | -0.0014681
66 | 77 | 1.7084 | 1.0934 | 2.8689e-09 | 0 | 0 | 0 | 0 | 0 | 1 | -90 | 90 | -0.012904 | -0.0032339 | 0.012907 | 0.0032355
67 | 93 | 3.2696 | 2.0926 | 5.4906e-09 | 0 | 0 | 0 | 0 | 0 | 1 | -90 | 90 | 0.002654 | 0.0006647 | -0.0026537 | -0.00066508
77 | 78 | 1.2568 | 0.80437 | 2.1106e-09 | 0 | 0 | 0 | 0 | 0 | 1 | -90 | 90 | -0.036071 | -0.0090504 | 0.036089 | 0.0090615
77 | 79 | 1.9923 | 1.2751 | 3.3456e-09 | 0 | 0 | 0 | 0 | 0 | 1 | -90 | 90 | 0.023164 | 0.0058149 | -0.023153 | -0.0058078
78 | 104 | 0.80646 | 0.51614 | 1.3543e-09 | 0 | 0 | 0 | 0 | 0 | 1 | -90 | 90 | -0.037361 | -0.0093804 | 0.037373 | 0.009388
79 | 126 | 1.4629 | 0.93626 | 2.4566e-09 | 0 | 0 | 0 | 0 | 0 | 1 | -90 | 90 | 0.020997 | 0.0052676 | -0.02099 | -0.0052633
70 | 110 | 0.91012 | 0.58248 | 3.0567e-09 | 0 | 0 | 0 | 0 | 0 | 1 | -90 | 90 | 0.14399 | 0.036648 | -0.14379 | -0.03652
110 | 164 | 1.5467 | 0.98992 | 2.5974e-09 | 0 | 0 | 0 | 0 | 0 | 1 | -90 | 90 | 0.0096296 | 0.0024135 | -0.0096281 | -0.0024128
110 | 109 | 1.7698 | 1.1326 | 2.9719e-09 | 0 | 0 | 0 | 0 | 0 | 1 | -90 | 90 | 0.13416 | 0.034106 | -0.13382 | -0.033889
164 | 173 | 0.1205 | 0.077123 | 2.0236e-10 | 0 | 0 | 0 | 0 | 0 | 1 | -90 | 90 | 0.006176 | 0.0015476 | -0.006176 | -0.0015476
109 | 111 | 2.0464 | 1.3097 | 3.4364e-09 | 0 | 0 | 0 | 0 | 0 | 1 | -90 | 90 | 0.08387 | 0.021298 | -0.083716 | -0.021199
109 | 107 | 0.99117 | 0.63435 | 1.6644e-09 | 0 | 0 | 0 | 0 | 0 | 1 | -90 | 90 | 0.049948 | 0.012591 | -0.049922 | -0.012574
156 | 177 | 2.5986 | 1.6631 | 4.3637e-09 | 0 | 0 | 0 | 0 | 0 | 1 | -90 | 90 | 0.0069729 | 0.0017475 | -0.0069715 | -0.0017471
73 | 75 | 3.8853 | 2.4866 | 6.5245e-09 | 0 | 0 | 0 | 0 | 0 | 1 | -90 | 90 | -0.0025461 | -0.00063812 | 0.0025464 | 0.00063767
75 | 97 | 1.5866 | 1.0155 | 2.6644e-09 | 0 | 0 | 0 | 0 | 0 | 1 | -90 | 90 | -0.0025464 | -0.00063767 | 0.0025465 | 0.00063748
97 | 95 | 2.2249 | 1.4239 | 3.7362e-09 | 0 | 0 | 0 | 0 | 0 | 1 | -90 | 90 | -0.0047657 | -0.0011937 | 0.0047662 | 0.0011937
95 | 96 | 0.31318 | 0.20043 | 5.2591e-10 | 0 | 0 | 0 | 0 | 0 | 1 | -90 | 90 | -0.0078402 | -0.0019641 | 0.0078404 | 0.0019642
104 | 105 | 1.7695 | 1.1325 | 2.9714e-09 | 0 | 0 | 0 | 0 | 0 | 1 | -90 | 90 | -0.040159 | -0.010086 | 0.040189 | 0.010106
105 | 106 | 1.4971 | 0.95816 | 2.5141e-09 | 0 | 0 | 0 | 0 | 0 | 1 | -90 | 90 | -0.042675 | -0.010728 | 0.042704 | 0.010747
80 | 81 | 1.8318 | 1.1723 | 3.0761e-09 | 0 | 0 | 0 | 0 | 0 | 1 | -90 | 90 | -0.0081596 | -0.0020447 | 0.008161 | 0.0020453
80 | 82 | 2.7209 | 1.7413 | 4.569e-09 | 0 | 0 | 0 | 0 | 0 | 1 | -90 | 90 | 0.0045687 | 0.0011448 | -0.0045681 | -0.0011448
81 | 83 | 0.61733 | 0.39509 | 1.0367e-09 | 0 | 0 | 0 | 0 | 0 | 1 | -90 | 90 | -0.012422 | -0.0031132 | 0.012423 | 0.0031138
82 | 84 | 1.1996 | 0.76777 | 2.0145e-09 | 0 | 0 | 0 | 0 | 0 | 1 | -90 | 90 | 0.0045681 | 0.0011448 | -0.0045678 | -0.0011448
83 | 119 | 1.7717 | 1.1339 | 2.9752e-09 | 0 | 0 | 0 | 0 | 0 | 1 | -90 | 90 | -0.013808 | -0.0034608 | 0.013811 | 0.0034628
161 | 162 | 1.396 | 0.89344 | 2.3443e-09 | 0 | 0 | 0 | 0 | 0 | 1 | -90 | 90 | -0.0018788 | -0.00047088 | 0.0018789 | 0.00047069
162 | 163 | 1.3929 | 0.89144 | 2.339e-09 | 0 | 0 | 0 | 0 | 0 | 1 | -90 | 90 | -0.0030047 | -0.00075283 | 0.0030048 | 0.00075269
174 | 173 | 1.5144 | 0.96921 | 2.5431e-09 | 0 | 0 | 0 | 0 | 0 | 1 | -90 | 90 | -0.0022857 | -0.00057285 | 0.0022858 | 0.00057265
94 | 98 | 1.1331 | 0.7252 | 1.9028e-09 | 0 | 0 | 0 | 0 | 0 | 1 | -90 | 90 | -0.0096718 | -0.002424 | 0.009673 | 0.0024245
94 | 118 | 1.1337 | 0.72558 | 1.9038e-09 | 0 | 0 | 0 | 0 | 0 | 1 | -90 | 90 | 0.0096718 | 0.002424 | -0.0096707 | -0.0024234
98 | 120 | 2.7917 | 1.7867 | 4.688e-09 | 0 | 0 | 0 | 0 | 0 | 1 | -90 | 90 | -0.019609 | -0.0049148 | 0.019621 | 0.0049219
98 | 96 | 3.1544 | 2.0188 | 5.297e-09 | 0 | 0 | 0 | 0 | 0 | 1 | -90 | 90 | 0.0099364 | 0.0024903 | -0.0099329 | -0.0024886
118 | 116 | 0.16747 | 0.10718 | 2.8123e-10 | 0 | 0 | 0 | 0 | 0 | 1 | -90 | 90 | 0.008219 | 0.0020596 | -0.0082189 | -0.0020595
120 | 121 | 0.49108 | 0.31429 | 8.2465e-10 | 0 | 0 | 0 | 0 | 0 | 1 | -90 | 90 | -0.021312 | -0.0053457 | 0.021315 | 0.0053472
116 | 114 | 1.2924 | 0.82713 | 2.1703e-09 | 0 | 0 | 0 | 0 | 0 | 1 | -90 | 90 | 0.0066826 | 0.0016745 | -0.006682 | -0.0016743
121 | 123 | 2.324 | 1.4874 | 3.9026e-09 | 0 | 0 | 0 | 0 | 0 | 1 | -90 | 90 | -0.04369 | -0.01096 | 0.043738 | 0.01099
106 | 108 | 0.32139 | 0.20569 | 5.3971e-10 | 0 | 0 | 0 | 0 | 0 | 1 | -90 | 90 | -0.044607 | -0.011224 | 0.044613 | 0.011228
108 | 107 | 1.7283 | 1.1061 | 2.9023e-09 | 0 | 0 | 0 | 0 | 0 | 1 | -90 | 90 | -0.046932 | -0.011809 | 0.046973 | 0.011835
111 | 163 | 2.5508 | 1.6325 | 4.2835e-09 | 0 | 0 | 0 | 0 | 0 | 1 | -90 | 90 | 0.081989 | 0.020766 | -0.081804 | -0.020649
114 | 115 | 1.0233 | 0.65493 | 1.7184e-09 | 0 | 0 | 0 | 0 | 0 | 1 | -90 | 90 | 0.0040654 | 0.0010185 | -0.0040652 | -0.0010186
115 | 117 | 1.9266 | 1.2331 | 3.2354e-09 | 0 | 0 | 0 | 0 | 0 | 1 | -90 | 90 | 0.002122 | 0.00053154 | -0.0021219 | -0.0005318
146 | 147 | 1.6443 | 1.0524 | 2.7613e-09 | 0 | 0 | 0 | 0 | 0 | 1 | -90 | 90 | 0.012364 | 0.0030994 | -0.012361 | -0.0030979
147 | 148 | 0.46479 | 0.29747 | 7.8051e-10 | 0 | 0 | 0 | 0 | 0 | 1 | -90 | 90 | 0.008971 | 0.0022482 | -0.0089706 | -0.0022481
142 | 143 | 1.062 | 0.67971 | 1.7835e-09 | 0 | 0 | 0 | 0 | 0 | 1 | -90 | 90 | -0.0014251 | -0.00035716 | 0.0014251 | 0.000357
143 | 144 | 0.57189 | 0.36601 | 9.6035e-10 | 0 | 0 | 0 | 0 | 0 | 1 | -90 | 90 | -0.003294 | -0.00082511 | 0.0032941 | 0.00082506
143 | 145 | 1.9449 | 1.2447 | 3.266e-09 | 0 | 0 | 0 | 0 | 0 | 1 | -90 | 90 | 0.0018689 | 0.00046811 | -0.0018688 | -0.00046838
144 | 169 | 0.57962 | 0.37096 | 9.7333e-10 | 0 | 0 | 0 | 0 | 0 | 1 | -90 | 90 | -0.0046659 | -0.0011689 | 0.0046661 | 0.0011689
148 | 180 | 1.6816 | 1.0762 | 2.8238e-09 | 0 | 0 | 0 | 0 | 0 | 1 | -90 | 90 | 0.0066322 | 0.001662 | -0.0066313 | -0.0016617
180 | 181 | 0.40153 | 0.25698 | 6.7427e-10 | 0 | 0 | 0 | 0 | 0 | 1 | -90 | 90 | 0.0043075 | 0.0010793 | -0.0043075 | -0.0010794
181 | 182 | 1.4965 | 0.95778 | 2.5131e-09 | 0 | 0 | 0 | 0 | 0 | 1 | -90 | 90 | 0.0027332 | 0.00068482 | -0.0027331 | -0.00068499
177 | 178 | 1.2352 | 0.79056 | 2.0743e-09 | 0 | 0 | 0 | 0 | 0 | 1 | -90 | 90 | 0.0019399 | 0.00048599 | -0.0019398 | -0.00048617