## bus_data
BUS_I | BUS_TYPE | Pd | Qd | Gs | Bs | area | Vm | Va | baseKV | zone | Vmax | Vmin
44 | 1 | 0.0051901 | 0.0013008 | 0 | 0 | 1 | 0.99144 | -0.16439 | 0.4 | 1 | 1.1 | 0.9
45 | 1 | 0.0093041 | 0.0023318 | 0 | 0 | 1 | 0.99123 | -0.16847 | 0.4 | 1 | 1.1 | 0.9
46 | 1 | 0 | 0 | 0 | 0 | 1 | 0.9916 | -0.16125 | 0.4 | 1 | 1.1 | 0.9
47 | 1 | 0 | 0 | 0 | 0 | 1 | 0.99321 | -0.13007 | 0.4 | 1 | 1.1 | 0.9
48 | 1 | 0.012818 | 0.0032125 | 0 | 0 | 1 | 0.99087 | -0.17537 | 0.4 | 1 | 1.1 | 0.9
49 | 1 | 0.0029691 | 0.00074413 | 0 | 0 | 1 | 0.99531 | -0.089654 | 0.4 | 1 | 1.1 | 0.9
50 | 1 | 0.0022291 | 0.00055867 | 0 | 0 | 1 | 0.99291 | -0.13589 | 0.4 | 1 | 1.1 | 0.9
51 | 1 | 0.0042488 | 0.0010649 | 0 | 0 | 1 | 0.99209 | -0.15171 | 0.4 | 1 | 1.1 | 0.9
52 | 1 | 0.0062688 | 0.0015711 | 0 | 0 | 1 | 0.99037 | -0.18517 | 0.4 | 1 | 1.1 | 0.9
115 | 1 | 0.0044618 | 0.0011182 | 0 | 0 | 1 | 0.99553 | -0.085415 | 0.4 | 1 | 1.1 | 0.9
99 | 1 | 0.0089974 | 0.0022549 | 0 | 0 | 1 | 0.99255 | -0.14286 | 0.4 | 1 | 1.1 | 0.9
56 | 1 | 0.0035048 | 0.00087838 | 0 | 0 | 1 | 0.99121 | -0.16875 | 0.4 | 1 | 1.1 | 0.9
79 | 1 | 0.00648 | 0.001624 | 0 | 0 | 1 | 0.99005 | -0.1914 | 0.4 | 1 | 1.1 | 0.9
113 | 1 | 0 | 0 | 0 | 0 | 1 | 0.99636 | -0.069535 | 0.4 | 1 | 1.1 | 0.9
97 | 1 | 0.0053617 | 0.0013438 | 0 | 0 | 1 | 0.99229 | -0.14797 | 0.4 | 1 | 1.1 | 0.9
54 | 1 | 0.00121 | 0.00030327 | 0 | 0 | 1 | 0.99109 | -0.17104 | 0.4 | 1 | 1.1 | 0.9
77 | 1 | 0.0072613 | 0.0018198 | 0 | 0 | 1 | 0.98979 | -0.19646 | 0.4 | 1 | 1.1 | 0.9
53 | 1 | 0.004781 | 0.0011982 | 0 | 0 | 1 | 0.9899 | -0.19408 | 0.4 | 1 | 1.1 | 0.9
55 | 1 | 0.0078549 | 0.0019686 | 0 | 0 | 1 | 0.9899 | -0.19412 | 0.4 | 1 | 1.1 | 0.9
57 | 1 | 0.0029293 | 0.00073416 | 0 | 0 | 1 | 0.98896 | -0.21236 | 0.4 | 1 | 1.1 | 0.9
58 | 1 | 0.0040265 | 0.0010091 | 0 | 0 | 1 | 0.98795 | -0.23192 | 0.4 | 1 | 1.1 | 0.9
73 | 1 | 0.0063257 | 0.0015854 | 0 | 0 | 1 | 0.98766 | -0.23754 | 0.4 | 1 | 1.1 | 0.9
74 | 1 | 0 | 0 | 0 | 0 | 1 | 0.9873 | -0.24462 | 0.4 | 1 | 1.1 | 0.9
60 | 1 | 0.0030607 | 0.00076709 | 0 | 0 | 1 | 0.99272 | -0.14006 | 0.4 | 1 | 1.1 | 0.9
62 | 1 | 0.0030996 | 0.00077683 | 0 | 0 | 1 | 0.99275 | -0.13952 | 0.4 | 1 | 1.1 | 0.9
64 | 1 | 0.0013472 | 0.00033763 | 0 | 0 | 1 | 0.99282 | -0.13812 | 0.4 | 1 | 1.1 | 0.9
151 | 1 | 0 | 0 | 0 | 0 | 1 | 0.99307 | -0.13323 | 0.4 | 1 | 1.1 | 0.9
149 | 1 | 0.0079188 | 0.0019846 | 0 | 0 | 1 | 0.99324 | -0.12989 | 0.4 | 1 | 1.1 | 0.9
67 | 1 | 0.0024233 | 0.00060733 | 0 | 0 | 1 | 0.99204 | -0.15323 | 0.4 | 1 | 1.1 | 0.9
68 | 1 | 0.00074685 | 0.00018718 | 0 | 0 | 1 | 0.99193 | -0.15532 | 0.4 | 1 | 1.1 | 0.9
69 | 1 | 0.0020366 | 0.00051042 | 0 | 0 | 1 | 0.99208 | -0.1524 | 0.4 | 1 | 1.1 | 0.9
70 | 1 | 0.0016415 | 0.00041141 | 0 | 0 | 1 | 0.99188 | -0.1562 | 0.4 | 1 | 1.1 | 0.9
71 | 1 | 0.0022681 | 0.00056844 | 0 | 0 | 1 | 0.99227 | -0.14871 | 0.4 | 1 | 1.1 | 0.9
161 | 1 | 0.0034049 | 0.00085335 | 0 | 0 | 1 | 0.99168 | -0.16007 | 0.4 | 1 | 1.1 | 0.9
72 | 1 | 0.0032379 | 0.00081149 | 0 | 0 | 1 | 0.99232 | -0.14765 | 0.4 | 1 | 1.1 | 0.9
89 | 1 | 0 | 0 | 0 | 0 | 1 | 0.99266 | -0.1411 | 0.4 | 1 | 1.1 | 0.9
92 | 1 | 0.0022104 | 0.00055398 | 0 | 0 | 1 | 0.99264 | -0.14159 | 0.4 | 1 | 1.1 | 0.9
87 | 1 | 0.0030571 | 0.00076617 | 0 | 0 | 1 | 0.99292 | -0.13619 | 0.4 | 1 | 1.1 | 0.9
75 | 1 | 0.00045628 | 0.00011435 | 0 | 0 | 1 | 0.98698 | -0.25086 | 0.4 | 1 | 1.1 | 0.9
76 | 1 | 0.0067049 | 0.0016804 | 0 | 0 | 1 | 0.98703 | -0.24991 | 0.4 | 1 | 1.1 | 0.9
154 | 1 | 0.0043389 | 0.0010874 | 0 | 0 | 1 | 0.98697 | -0.25108 | 0.4 | 1 | 1.1 | 0.9
93 | 1 | 0.0036682 | 0.00091934 | 0 | 0 | 1 | 0.98699 | -0.25063 | 0.4 | 1 | 1.1 | 0.9
144 | 1 | 0 | 0 | 0 | 0 | 1 | 0.98686 | -0.25311 | 0.4 | 1 | 1.1 | 0.9
78 | 1 | 0.0032131 | 0.00080529 | 0 | 0 | 1 | 0.98973 | -0.19762 | 0.4 | 1 | 1.1 | 0.9
80 | 1 | 0.0078241 | 0.0019609 | 0 | 0 | 1 | 0.98965 | -0.19911 | 0.4 | 1 | 1.1 | 0.9
81 | 1 | 0.0050624 | 0.0012688 | 0 | 0 | 1 | 0.99399 | -0.1153 | 0.4 | 1 | 1.1 | 0.9
82 | 1 | 0.0073704 | 0.0018472 | 0 | 0 | 1 | 0.99408 | -0.11352 | 0.4 | 1 | 1.1 | 0.9
84 | 1 | 0 | 0 | 0 | 0 | 1 | 0.99425 | -0.11034 | 0.4 | 1 | 1.1 | 0.9
85 | 1 | 0 | 0 | 0 | 0 | 1 | 0.99436 | -0.10826 | 0.4 | 1 | 1.1 | 0.9
105 | 1 | 0.0056226 | 0.0014092 | 0 | 0 | 1 | 0.99434 | -0.10852 | 0.4 | 1 | 1.1 | 0.9
116 | 1 | 0 | 0 | 0 | 0 | 1 | 0.99551 | -0.085963 | 0.4 | 1 | 1.1 | 0.9
103 | 1 | 0.0033798 | 0.00084707 | 0 | 0 | 1 | 0.99428 | -0.10968 | 0.4 | 1 | 1.1 | 0.9
159 | 1 | 0.01113 | 0.0027895 | 0 | 0 | 1 | 0.99531 | -0.089735 | 0.4 | 1 | 1.1 | 0.9
86 | 1 | 0.012378 | 0.0031022 | 0 | 0 | 1 | 0.9933 | -0.12879 | 0.4 | 1 | 1.1 | 0.9
88 | 1 | 0 | 0 | 0 | 0 | 1 | 0.99385 | -0.11815 | 0.4 | 1 | 1.1 | 0.9
90 | 1 | 0.001762 | 0.00044159 | 0 | 0 | 1 | 0.99469 | -0.1019 | 0.4 | 1 | 1.1 | 0.9
91 | 1 | 0.016482 | 0.0041307 | 0 | 0 | 1 | 0.9932 | -0.13062 | 0.4 | 1 | 1.1 | 0.9
94 | 1 | 0 | 0 | 0 | 0 | 1 | 0.99554 | -0.085525 | 0.4 | 1 | 1.1 | 0.9
95 | 1 | 0.0075216 | 0.0018851 | 0 | 0 | 1 | 0.99242 | -0.14571 | 0.4 | 1 | 1.1 | 0.9
117 | 1 | 0 | 0 | 0 | 0 | 1 | 0.99776 | -0.042925 | 0.4 | 1 | 1.1 | 0.9
150 | 1 | 0 | 0 | 0 | 0 | 1 | 0.99508 | -0.09449 | 0.4 | 1 | 1.1 | 0.9
124 | 1 | 0.0022269 | 0.00055811 | 0 | 0 | 1 | 0.99237 | -0.14679 | 0.4 | 1 | 1.1 | 0.9
130 | 1 | 0.0022749 | 0.00057013 | 0 | 0 | 1 | 0.99771 | -0.043903 | 0.4 | 1 | 1.1 | 0.9
114 | 1 | 0 | 0 | 0 | 0 | 1 | 0.99819 | -0.034625 | 0.4 | 1 | 1.1 | 0.9
148 | 1 | 0.010375 | 0.0026001 | 0 | 0 | 1 | 0.99446 | -0.10629 | 0.4 | 1 | 1.1 | 0.9
123 | 1 | 0.0029819 | 0.00074733 | 0 | 0 | 1 | 0.99227 | -0.14869 | 0.4 | 1 | 1.1 | 0.9
96 | 1 | 0.0017844 | 0.00044722 | 0 | 0 | 1 | 0.99221 | -0.1496 | 0.4 | 1 | 1.1 | 0.9
98 | 1 | 0.0053846 | 0.0013495 | 0 | 0 | 1 | 0.99199 | -0.15372 | 0.4 | 1 | 1.1 | 0.9
100 | 1 | 0.0020675 | 0.00051816 | 0 | 0 | 1 | 0.99197 | -0.15413 | 0.4 | 1 | 1.1 | 0.9
101 | 1 | 0.0027966 | 0.00070089 | 0 | 0 | 1 | 0.99196 | -0.15431 | 0.4 | 1 | 1.1 | 0.9
111 | 1 | 0.0044412 | 0.0011131 | 0 | 0 | 1 | 0.99774 | -0.043196 | 0.4 | 1 | 1.1 | 0.9
112 | 3 | 0.0098369 | 0.0024654 | 0 | 0 | 1 | 1 | 0 | 0.4 | 1 | 1.1 | 0.9
118 | 1 | 0.0079195 | 0.0019848 | 0 | 0 | 1 | 0.99806 | -0.037183 | 0.4 | 1 | 1.1 | 0.9
133 | 1 | 0.0022875 | 0.00057329 | 0 | 0 | 1 | 0.998 | -0.03833 | 0.4 | 1 | 1.1 | 0.9
125 | 1 | 0.0041653 | 0.0010439 | 0 | 0 | 1 | 0.99226 | -0.1489 | 0.4 | 1 | 1.1 | 0.9
139 | 1 | 0.00053422 | 0.00013389 | 0 | 0 | 1 | 0.98665 | -0.25728 | 0.4 | 1 | 1.1 | 0.9
140 | 1 | 0.00043236 | 0.00010836 | 0 | 0 | 1 | 0.98661 | -0.2581 | 0.4 | 1 | 1.1 | 0.9
141 | 1 | 0 | 0 | 0 | 0 | 1 | 0.98669 | -0.25658 | 0.4 | 1 | 1.1 | 0.9
142 | 1 | 0.0012088 | 0.00030295 | 0 | 0 | 1 | 0.98658 | -0.25858 | 0.4 | 1 | 1.1 | 0.9
143 | 1 | 0.00084084 | 0.00021074 | 0 | 0 | 1 | 0.9868 | -0.25437 | 0.4 | 1 | 1.1 | 0.9
145 | 1 | 0.00050762 | 0.00012722 | 0 | 0 | 1 | 0.98657 | -0.25892 | 0.4 | 1 | 1.1 | 0.9
153 | 1 | 0.0040335 | 0.0010109 | 0 | 0 | 1 | 0.98661 | -0.258 | 0.4 | 1 | 1.1 | 0.9
155 | 1 | 0.00060458 | 0.00015152 | 0 | 0 | 1 | 0.98658 | -0.25864 | 0.4 | 1 | 1.1 | 0.9
146 | 1 | 0.001576 | 0.00039499 | 0 | 0 | 1 | 0.9943 | -0.1095 | 0.4 | 1 | 1.1 | 0.9
147 | 1 | 0.0061739 | 0.0015473 | 0 | 0 | 1 | 0.99368 | -0.12151 | 0.4 | 1 | 1.1 | 0.9
156 | 1 | 0.00027568 | 6.9093e-05 | 0 | 0 | 1 | 0.98658 | -0.25873 | 0.4 | 1 | 1.1 | 0.9

## generator_data
GEN_BUS | PG | QG | QMAX | QMIN | VG | MBASE | GEN_STATUS | PMAX | PMIN
112 | 0.31654 | 0.080176 | 10 | -10 | 1 | 100 | 1 | 10 | 0

## branch_data
F_BUS | T_BUS | BR_R | BR_X | BR_B | RATE_A | RATE_B | RATE_C | TAP | SHIFT | BR_STATUS | ANGMIN | ANGMAX | P_in | Q_in | P_out | Q_out
44 | 45 | 1.9316 | 1.2362 | 3.2437e-09 | 0 | 0 | 0 | 0 | 0 | 1 | -90 | 90 | 0.0093059 | 0.0023327 | -0.0093041 | -0.0023318
44 | 46 | 0.95428 | 0.61074 | 1.6025e-09 | 0 | 0 | 0 | 0 | 0 | 1 | -90 | 90 | -0.014496 | -0.0036335 | 0.014498 | 0.0036347
46 | 47 | 2.3587 | 1.5095 | 3.9608e-09 | 0 | 0 | 0 | 0 | 0 | 1 | -90 | 90 | -0.058421 | -0.014664 | 0.058508 | 0.014719
46 | 48 | 1.4172 | 0.90699 | 2.3798e-09 | 0 | 0 | 0 | 0 | 0 | 1 | -90 | 90 | 0.043922 | 0.011029 | -0.043893 | -0.01101
47 | 49 | 1.2308 | 0.7877 | 4.1336e-09 | 0 | 0 | 0 | 0 | 0 | 1 | -90 | 90 | -0.14589 | -0.036721 | 0.14618 | 0.036902
47 | 50 | 0.89899 | 0.57535 | 1.5096e-09 | 0 | 0 | 0 | 0 | 0 | 1 | -90 | 90 | 0.028645 | 0.0071875 | -0.028637 | -0.0071826
47 | 51 | 1.634 | 1.0458 | 2.744e-09 | 0 | 0 | 0 | 0 | 0 | 1 | -90 | 90 | 0.058742 | 0.014815 | -0.058681 | -0.014776
48 | 52 | 1.3894 | 0.88921 | 2.3332e-09 | 0 | 0 | 0 | 0 | 0 | 1 | -90 | 90 | 0.031075 | 0.0077979 | -0.03106 | -0.0077889
49 | 115 | 0.12681 | 0.081157 | 4.2589e-10 | 0 | 0 | 0 | 0 | 0 | 1 | -90 | 90 | -0.14915 | -0.037646 | 0.14918 | 0.037665
50 | 99 | 1.1665 | 0.74657 | 1.9589e-09 | 0 | 0 | 0 | 0 | 0 | 1 | -90 | 90 | 0.026408 | 0.0066239 | -0.026399 | -0.0066185
51 | 56 | 1.3842 | 0.88591 | 2.3245e-09 | 0 | 0 | 0 | 0 | 0 | 1 | -90 | 90 | 0.054432 | 0.013711 | -0.054388 | -0.013683
52 | 79 | 1.1053 | 0.70738 | 1.8561e-09 | 0 | 0 | 0 | 0 | 0 | 1 | -90 | 90 | 0.024791 | 0.0062178 | -0.024784 | -0.0062132
115 | 113 | 0.46168 | 0.29547 | 1.5506e-09 | 0 | 0 | 0 | 0 | 0 | 1 | -90 | 90 | -0.15364 | -0.038783 | 0.15376 | 0.038858
99 | 97 | 1.2979 | 0.83064 | 2.1795e-09 | 0 | 0 | 0 | 0 | 0 | 1 | -90 | 90 | 0.017402 | 0.0043635 | -0.017398 | -0.004361
56 | 54 | 0.19919 | 0.12748 | 3.3449e-10 | 0 | 0 | 0 | 0 | 0 | 1 | -90 | 90 | 0.050883 | 0.012805 | -0.050877 | -0.012801
79 | 77 | 1.2142 | 0.7771 | 2.039e-09 | 0 | 0 | 0 | 0 | 0 | 1 | -90 | 90 | 0.018304 | 0.0045892 | -0.0183 | -0.0045866
113 | 116 | 2.2424 | 1.4352 | 3.7657e-09 | 0 | 0 | 0 | 0 | 0 | 1 | -90 | 90 | 0.03262 | 0.0081941 | -0.032594 | -0.0081781
113 | 111 | 0.63271 | 0.40494 | 2.125e-09 | 0 | 0 | 0 | 0 | 0 | 1 | -90 | 90 | -0.18637 | -0.047052 | 0.18661 | 0.047203
97 | 96 | 0.59548 | 0.38111 | 9.9998e-10 | 0 | 0 | 0 | 0 | 0 | 1 | -90 | 90 | 0.012036 | 0.0030172 | -0.012035 | -0.0030167
54 | 53 | 2.0446 | 1.3085 | 3.4334e-09 | 0 | 0 | 0 | 0 | 0 | 1 | -90 | 90 | 0.049667 | 0.012498 | -0.049613 | -0.012463
77 | 78 | 0.45973 | 0.29423 | 7.7201e-10 | 0 | 0 | 0 | 0 | 0 | 1 | -90 | 90 | 0.011038 | 0.0027667 | -0.011038 | -0.0027664
53 | 55 | 0.0045803 | 0.0029314 | 7.6915e-12 | 0 | 0 | 0 | 0 | 0 | 1 | -90 | 90 | 0.044832 | 0.011265 | -0.044832 | -0.011265
55 | 57 | 2.1684 | 1.3878 | 3.6413e-09 | 0 | 0 | 0 | 0 | 0 | 1 | -90 | 90 | 0.036977 | 0.0092965 | -0.036945 | -0.0092763
57 | 58 | 2.5225 | 1.6144 | 4.2359e-09 | 0 | 0 | 0 | 0 | 0 | 1 | -90 | 90 | 0.034015 | 0.0085421 | -0.033983 | -0.0085222
58 | 73 | 0.82023 | 0.52495 | 1.3774e-09 | 0 | 0 | 0 | 0 | 0 | 1 | -90 | 90 | 0.029957 | 0.0075131 | -0.029949 | -0.0075081
73 | 74 | 1.3113 | 0.83921 | 2.202e-09 | 0 | 0 | 0 | 0 | 0 | 1 | -90 | 90 | 0.023623 | 0.0059227 | -0.023615 | -0.0059178
74 | 75 | 2.0582 | 1.3172 | 3.4563e-09 | 0 | 0 | 0 | 0 | 0 | 1 | -90 | 90 | 0.013239 | 0.0033168 | -0.013235 | -0.0033146
74 | 76 | 2.2259 | 1.4246 | 3.7379e-09 | 0 | 0 | 0 | 0 | 0 | 1 | -90 | 90 | 0.010376 | 0.002601 | -0.010373 | -0.0025997
60 | 62 | 0.78067 | 0.49963 | 1.311e-09 | 0 | 0 | 0 | 0 | 0 | 1 | -90 | 90 | -0.0030607 | -0.00076709 | 0.0030608 | 0.00076701
62 | 64 | 0.99985 | 0.6399 | 1.679e-09 | 0 | 0 | 0 | 0 | 0 | 1 | -90 | 90 | -0.0061604 | -0.0015438 | 0.0061608 | 0.0015439
64 | 151 | 2.8813 | 1.844 | 4.8385e-09 | 0 | 0 | 0 | 0 | 0 | 1 | -90 | 90 | -0.0075079 | -0.0018816 | 0.0075097 | 0.0018822
151 | 149 | 1.9634 | 1.2566 | 3.2971e-09 | 0 | 0 | 0 | 0 | 0 | 1 | -90 | 90 | -0.0075097 | -0.0018822 | 0.0075109 | 0.0018826
149 | 147 | 2.4033 | 1.5381 | 4.0358e-09 | 0 | 0 | 0 | 0 | 0 | 1 | -90 | 90 | -0.01543 | -0.0038673 | 0.015436 | 0.0038708
67 | 68 | 1.5894 | 1.0172 | 2.669e-09 | 0 | 0 | 0 | 0 | 0 | 1 | -90 | 90 | 0.0057947 | 0.0014516 | -0.0057941 | -0.0014515
67 | 69 | 0.44673 | 0.28591 | 7.5018e-10 | 0 | 0 | 0 | 0 | 0 | 1 | -90 | 90 | -0.008218 | -0.002059 | 0.0082183 | 0.0020591
68 | 70 | 0.76908 | 0.49221 | 1.2915e-09 | 0 | 0 | 0 | 0 | 0 | 1 | -90 | 90 | 0.0050473 | 0.0012643 | -0.0050471 | -0.0012643
69 | 71 | 1.5838 | 1.0136 | 2.6596e-09 | 0 | 0 | 0 | 0 | 0 | 1 | -90 | 90 | -0.010255 | -0.0025695 | 0.010257 | 0.0025704
70 | 161 | 5.011 | 3.207 | 8.4148e-09 | 0 | 0 | 0 | 0 | 0 | 1 | -90 | 90 | 0.0034055 | 0.00085292 | -0.0034049 | -0.00085335
71 | 72 | 0.37575 | 0.24048 | 6.3099e-10 | 0 | 0 | 0 | 0 | 0 | 1 | -90 | 90 | -0.012525 | -0.0031388 | 0.012525 | 0.0031392
72 | 89 | 1.8348 | 1.1743 | 3.0811e-09 | 0 | 0 | 0 | 0 | 0 | 1 | -90 | 90 | -0.015763 | -0.0039507 | 0.015768 | 0.0039535
89 | 92 | 0.97408 | 0.62341 | 1.6357e-09 | 0 | 0 | 0 | 0 | 0 | 1 | -90 | 90 | 0.0022104 | 0.00055385 | -0.0022104 | -0.00055398
89 | 87 | 1.2061 | 0.77189 | 2.0253e-09 | 0 | 0 | 0 | 0 | 0 | 1 | -90 | 90 | -0.017979 | -0.0045074 | 0.017983 | 0.0045099
87 | 86 | 1.5551 | 0.99528 | 2.6115e-09 | 0 | 0 | 0 | 0 | 0 | 1 | -90 | 90 | -0.02104 | -0.005276 | 0.021047 | 0.0052805
75 | 154 | 0.072687 | 0.046519 | 1.2206e-10 | 0 | 0 | 0 | 0 | 0 | 1 | -90 | 90 | 0.012779 | 0.0032003 | -0.012779 | -0.0032002
76 | 93 | 0.85555 | 0.54755 | 1.4367e-09 | 0 | 0 | 0 | 0 | 0 | 1 | -90 | 90 | 0.0036683 | 0.00091929 | -0.0036682 | -0.00091935
154 | 144 | 1.0487 | 0.67119 | 1.7611e-09 | 0 | 0 | 0 | 0 | 0 | 1 | -90 | 90 | 0.0084402 | 0.0021128 | -0.0084394 | -0.0021124
144 | 153 | 4.347 | 2.7821 | 7.2997e-09 | 0 | 0 | 0 | 0 | 0 | 1 | -90 | 90 | 0.0049149 | 0.0012308 | -0.0049137 | -0.0012308
144 | 143 | 1.5626 | 1.0001 | 2.6241e-09 | 0 | 0 | 0 | 0 | 0 | 1 | -90 | 90 | 0.0035245 | 0.00088163 | -0.0035243 | -0.00088175
78 | 80 | 0.83424 | 0.53391 | 1.4009e-09 | 0 | 0 | 0 | 0 | 0 | 1 | -90 | 90 | 0.0078246 | 0.0019611 | -0.0078241 | -0.0019609
81 | 82 | 1.5561 | 0.99593 | 2.6132e-09 | 0 | 0 | 0 | 0 | 0 | 1 | -90 | 90 | -0.0050624 | -0.0012688 | 0.0050629 | 0.0012688
82 | 84 | 1.1347 | 0.72621 | 1.9055e-09 | 0 | 0 | 0 | 0 | 0 | 1 | -90 | 90 | -0.012433 | -0.003116 | 0.012435 | 0.003117
84 | 85 | 0.74031 | 0.4738 | 1.2432e-09 | 0 | 0 | 0 | 0 | 0 | 1 | -90 | 90 | -0.012435 | -0.003117 | 0.012436 | 0.0031177
85 | 105 | 0.12694 | 0.081239 | 2.1316e-10 | 0 | 0 | 0 | 0 | 0 | 1 | -90 | 90 | 0.0090028 | 0.0022561 | -0.0090026 | -0.0022561
85 | 116 | 4.6153 | 2.9538 | 7.7504e-09 | 0 | 0 | 0 | 0 | 0 | 1 | -90 | 90 | -0.021439 | -0.0053738 | 0.021462 | 0.0053876
105 | 103 | 1.5222 | 0.9742 | 2.5562e-09 | 0 | 0 | 0 | 0 | 0 | 1 | -90 | 90 | 0.00338 | 0.00084694 | -0.0033798 | -0.00084707
116 | 159 | 1.5052 | 0.96335 | 2.5277e-09 | 0 | 0 | 0 | 0 | 0 | 1 | -90 | 90 | 0.011132 | 0.0027905 | -0.01113 | -0.0027895
86 | 88 | 1.4093 | 0.90193 | 2.3665e-09 | 0 | 0 | 0 | 0 | 0 | 1 | -90 | 90 | -0.033425 | -0.0083827 | 0.033442 | 0.0083933
88 | 90 | 1.0781 | 0.68996 | 1.8104e-09 | 0 | 0 | 0 | 0 | 0 | 1 | -90 | 90 | -0.066853 | -0.016778 | 0.066905 | 0.016812
88 | 91 | 1.6528 | 1.0578 | 2.7755e-09 | 0 | 0 | 0 | 0 | 0 | 1 | -90 | 90 | 0.033411 | 0.0083852 | -0.033391 | -0.0083728
90 | 94 | 1.0602 | 0.67856 | 1.7804e-09 | 0 | 0 | 0 | 0 | 0 | 1 | -90 | 90 | -0.068667 | -0.017253 | 0.06872 | 0.017287
91 | 95 | 3.9468 | 2.526 | 6.6278e-09 | 0 | 0 | 0 | 0 | 0 | 1 | -90 | 90 | 0.016909 | 0.004242 | -0.016897 | -0.0042349
94 | 117 | 1.8575 | 1.1888 | 3.1192e-09 | 0 | 0 | 0 | 0 | 0 | 1 | -90 | 90 | -0.10233 | -0.025731 | 0.10254 | 0.025864
94 | 150 | 1.1863 | 0.75925 | 1.9922e-09 | 0 | 0 | 0 | 0 | 0 | 1 | -90 | 90 | 0.03361 | 0.0084438 | -0.033595 | -0.0084348
95 | 124 | 0.50409 | 0.32262 | 8.4651e-10 | 0 | 0 | 0 | 0 | 0 | 1 | -90 | 90 | 0.0093752 | 0.0023498 | -0.0093748 | -0.0023496
117 | 114 | 0.35492 | 0.22715 | 5.9601e-10 | 0 | 0 | 0 | 0 | 0 | 1 | -90 | 90 | -0.10481 | -0.026434 | 0.10486 | 0.026461
117 | 130 | 1.9181 | 1.2276 | 3.2211e-09 | 0 | 0 | 0 | 0 | 0 | 1 | -90 | 90 | 0.002275 | 0.00056988 | -0.0022749 | -0.00057013
150 | 148 | 1.5594 | 0.99804 | 2.6187e-09 | 0 | 0 | 0 | 0 | 0 | 1 | -90 | 90 | 0.033595 | 0.0084348 | -0.033576 | -0.0084229
124 | 123 | 1.1742 | 0.7515 | 1.9718e-09 | 0 | 0 | 0 | 0 | 0 | 1 | -90 | 90 | 0.0071479 | 0.0017915 | -0.0071472 | -0.0017913
114 | 118 | 1.1187 | 0.71595 | 1.8786e-09 | 0 | 0 | 0 | 0 | 0 | 1 | -90 | 90 | 0.010208 | 0.0025584 | -0.010207 | -0.0025578
114 | 112 | 1.3519 | 0.86521 | 2.2702e-09 | 0 | 0 | 0 | 0 | 0 | 1 | -90 | 90 | -0.11506 | -0.029019 | 0.11525 | 0.029141
148 | 146 | 0.61398 | 0.39295 | 1.031e-09 | 0 | 0 | 0 | 0 | 0 | 1 | -90 | 90 | 0.023202 | 0.0058228 | -0.023198 | -0.0058207
123 | 125 | 0.22168 | 0.14187 | 3.7226e-10 | 0 | 0 | 0 | 0 | 0 | 1 | -90 | 90 | 0.0041654 | 0.0010439 | -0.0041653 | -0.0010439
96 | 98 | 1.7735 | 1.135 | 2.9782e-09 | 0 | 0 | 0 | 0 | 0 | 1 | -90 | 90 | 0.010251 | 0.0025695 | -0.010249 | -0.0025685
98 | 100 | 0.3738 | 0.23923 | 6.277e-10 | 0 | 0 | 0 | 0 | 0 | 1 | -90 | 90 | 0.0048642 | 0.001219 | -0.0048641 | -0.001219
100 | 101 | 0.28297 | 0.1811 | 4.7519e-10 | 0 | 0 | 0 | 0 | 0 | 1 | -90 | 90 | 0.0027966 | 0.00070086 | -0.0027966 | -0.0007009
111 | 112 | 1.0171 | 0.65094 | 3.4159e-09 | 0 | 0 | 0 | 0 | 0 | 1 | -90 | 90 | -0.19105 | -0.048316 | 0.19145 | 0.048569
118 | 133 | 2.239 | 1.433 | 3.7599e-09 | 0 | 0 | 0 | 0 | 0 | 1 | -90 | 90 | 0.0022876 | 0.000573 | -0.0022875 | -0.00057329
139 | 140 | 1.6705 | 1.0691 | 2.8052e-09 | 0 | 0 | 0 | 0 | 0 | 1 | -90 | 90 | 0.0021489 | 0.00053766 | -0.0021488 | -0.00053788
139 | 141 | 1.1269 | 0.7212 | 1.8923e-09 | 0 | 0 | 0 | 0 | 0 | 1 | -90 | 90 | -0.0026831 | -0.00067155 | 0.0026832 | 0.00067143
140 | 142 | 1.2188 | 0.78003 | 2.0467e-09 | 0 | 0 | 0 | 0 | 0 | 1 | -90 | 90 | 0.0017164 | 0.00042952 | -0.0017164 | -0.0004297
141 | 143 | 3.5994 | 2.3036 | 6.0443e-09 | 0 | 0 | 0 | 0 | 0 | 1 | -90 | 90 | -0.0026832 | -0.00067143 | 0.0026835 | 0.00067102
142 | 145 | 2.9225 | 1.8704 | 4.9076e-09 | 0 | 0 | 0 | 0 | 0 | 1 | -90 | 90 | 0.00050763 | 0.00012675 | -0.00050762 | -0.00012722
153 | 155 | 3.142 | 2.0109 | 5.2762e-09 | 0 | 0 | 0 | 0 | 0 | 1 | -90 | 90 | 0.00088029 | 0.00021989 | -0.00088027 | -0.00022039
155 | 156 | 1.4212 | 0.90956 | 2.3866e-09 | 0 | 0 | 0 | 0 | 0 | 1 | -90 | 90 | 0.00027569 | 6.8862e-05 | -0.00027568 | -6.9093e-05
146 | 147 | 2.4622 | 1.5758 | 4.1347e-09 | 0 | 0 | 0 | 0 | 0 | 1 | -90 | 90 | 0.021622 | 0.0054257 | -0.02161 | -0.0054182