## bus_data
BUS_I | BUS_TYPE | Pd | Qd | Gs | Bs | area | Vm | Va | baseKV | zone | Vmax | Vmin
4 | 1 | 0 | 0 | 0 | 0 | 1 | 0.98217 | -0.3421 | 0.4 | 1 | 1.1 | 0.9
25 | 1 | 0 | 0 | 0 | 0 | 1 | 0.9827 | -0.33184 | 0.4 | 1 | 1.1 | 0.9
23 | 1 | 0.0010103 | 0.0002532 | 0 | 0 | 1 | 0.98151 | -0.35496 | 0.4 | 1 | 1.1 | 0.9
5 | 1 | 0.0017101 | 0.0004286 | 0 | 0 | 1 | 0.98393 | -0.30811 | 0.4 | 1 | 1.1 | 0.9
58 | 1 | 0.0024449 | 0.00061276 | 0 | 0 | 1 | 0.98426 | -0.30157 | 0.4 | 1 | 1.1 | 0.9
53 | 1 | 0.00094327 | 0.0002364 | 0 | 0 | 1 | 0.98243 | -0.33714 | 0.4 | 1 | 1.1 | 0.9
24 | 1 | 0 | 0 | 0 | 0 | 1 | 0.98098 | -0.36521 | 0.4 | 1 | 1.1 | 0.9
26 | 1 | 0 | 0 | 0 | 0 | 1 | 0.97985 | -0.38734 | 0.4 | 1 | 1.1 | 0.9
27 | 1 | 0 | 0 | 0 | 0 | 1 | 0.98095 | -0.36592 | 0.4 | 1 | 1.1 | 0.9
36 | 1 | 0 | 0 | 0 | 0 | 1 | 0.97805 | -0.4224 | 0.4 | 1 | 1.1 | 0.9
133 | 1 | 0.0023111 | 0.00057921 | 0 | 0 | 1 | 0.97978 | -0.38865 | 0.4 | 1 | 1.1 | 0.9
59 | 1 | 0.0033043 | 0.00082815 | 0 | 0 | 1 | 0.98445 | -0.29803 | 0.4 | 1 | 1.1 | 0.9
8 | 1 | 0.0013024 | 0.0003264 | 0 | 0 | 1 | 0.97677 | -0.44759 | 0.4 | 1 | 1.1 | 0.9
9 | 1 | 0.0016604 | 0.00041614 | 0 | 0 | 1 | 0.97616 | -0.45962 | 0.4 | 1 | 1.1 | 0.9
11 | 1 | 0 | 0 | 0 | 0 | 1 | 0.97957 | -0.39292 | 0.4 | 1 | 1.1 | 0.9
10 | 1 | 0.0031978 | 0.00080144 | 0 | 0 | 1 | 0.97589 | -0.46496 | 0.4 | 1 | 1.1 | 0.9
12 | 1 | 0 | 0 | 0 | 0 | 1 | 0.98011 | -0.38235 | 0.4 | 1 | 1.1 | 0.9
157 | 1 | 0.0049135 | 0.0012314 | 0 | 0 | 1 | 0.97572 | -0.46831 | 0.4 | 1 | 1.1 | 0.9
15 | 1 | 0 | 0 | 0 | 0 | 1 | 0.97156 | -0.55009 | 0.4 | 1 | 1.1 | 0.9
145 | 1 | 0 | 0 | 0 | 0 | 1 | 0.97952 | -0.39386 | 0.4 | 1 | 1.1 | 0.9
148 | 1 | 0.0040205 | 0.0010076 | 0 | 0 | 1 | 0.98071 | -0.37074 | 0.4 | 1 | 1.1 | 0.9
13 | 1 | 0.0094471 | 0.0023677 | 0 | 0 | 1 | 0.97055 | -0.57015 | 0.4 | 1 | 1.1 | 0.9
14 | 1 | 0.0034523 | 0.00086522 | 0 | 0 | 1 | 0.97079 | -0.56546 | 0.4 | 1 | 1.1 | 0.9
147 | 1 | 0.0017154 | 0.00042992 | 0 | 0 | 1 | 0.97946 | -0.39511 | 0.4 | 1 | 1.1 | 0.9
143 | 1 | 0 | 0 | 0 | 0 | 1 | 0.97914 | -0.40129 | 0.4 | 1 | 1.1 | 0.9
70 | 1 | 0.0057896 | 0.001451 | 0 | 0 | 1 | 0.98081 | -0.3687 | 0.4 | 1 | 1.1 | 0.9
16 | 1 | 0.0056259 | 0.00141 | 0 | 0 | 1 | 0.97067 | -0.56744 | 0.4 | 1 | 1.1 | 0.9
17 | 1 | 0.0031886 | 0.00079914 | 0 | 0 | 1 | 0.97036 | -0.57361 | 0.4 | 1 | 1.1 | 0.9
18 | 1 | 0 | 0 | 0 | 0 | 1 | 0.97102 | -0.56055 | 0.4 | 1 | 1.1 | 0.9
19 | 1 | 0.0013814 | 0.00034622 | 0 | 0 | 1 | 0.97116 | -0.55784 | 0.4 | 1 | 1.1 | 0.9
20 | 1 | 0 | 0 | 0 | 0 | 1 | 0.97124 | -0.55622 | 0.4 | 1 | 1.1 | 0.9
21 | 1 | 0.011893 | 0.0029807 | 0 | 0 | 1 | 0.97067 | -0.56747 | 0.4 | 1 | 1.1 | 0.9
22 | 1 | 0 | 0 | 0 | 0 | 1 | 0.97258 | -0.52981 | 0.4 | 1 | 1.1 | 0.9
38 | 1 | 0.00096987 | 0.00024307 | 0 | 0 | 1 | 0.97347 | -0.51229 | 0.4 | 1 | 1.1 | 0.9
37 | 1 | 0 | 0 | 0 | 0 | 1 | 0.97418 | -0.49832 | 0.4 | 1 | 1.1 | 0.9
30 | 1 | 0.0024173 | 0.00060583 | 0 | 0 | 1 | 0.98092 | -0.36642 | 0.4 | 1 | 1.1 | 0.9
136 | 1 | 0.015346 | 0.0038462 | 0 | 0 | 1 | 0.98242 | -0.33745 | 0.4 | 1 | 1.1 | 0.9
51 | 1 | 0.0076458 | 0.0019162 | 0 | 0 | 1 | 0.98608 | -0.26635 | 0.4 | 1 | 1.1 | 0.9
52 | 1 | 0 | 0 | 0 | 0 | 1 | 0.98684 | -0.25176 | 0.4 | 1 | 1.1 | 0.9
35 | 1 | 0.0075788 | 0.0018994 | 0 | 0 | 1 | 0.97532 | -0.47585 | 0.4 | 1 | 1.1 | 0.9
39 | 1 | 0.0011318 | 0.00028366 | 0 | 0 | 1 | 0.97415 | -0.49875 | 0.4 | 1 | 1.1 | 0.9
55 | 1 | 0.01602 | 0.0040151 | 0 | 0 | 1 | 0.98796 | -0.2301 | 0.4 | 1 | 1.1 | 0.9
54 | 1 | 0 | 0 | 0 | 0 | 1 | 0.99892 | -0.020717 | 0.4 | 1 | 1.1 | 0.9
112 | 1 | 0.010022 | 0.0025116 | 0 | 0 | 1 | 0.99811 | -0.0363 | 0.4 | 1 | 1.1 | 0.9
109 | 1 | 0.00059923 | 0.00015018 | 0 | 0 | 1 | 0.9992 | -0.015438 | 0.4 | 1 | 1.1 | 0.9
134 | 1 | 0.0076574 | 0.0019191 | 0 | 0 | 1 | 0.98811 | -0.22727 | 0.4 | 1 | 1.1 | 0.9
116 | 1 | 0.0012073 | 0.00030257 | 0 | 0 | 1 | 0.9981 | -0.036567 | 0.4 | 1 | 1.1 | 0.9
110 | 1 | 0.0049501 | 0.0012406 | 0 | 0 | 1 | 0.99925 | -0.014312 | 0.4 | 1 | 1.1 | 0.9
135 | 1 | 0.0040013 | 0.0010028 | 0 | 0 | 1 | 0.98814 | -0.22678 | 0.4 | 1 | 1.1 | 0.9
63 | 1 | 0 | 0 | 0 | 0 | 1 | 0.9787 | -0.41001 | 0.4 | 1 | 1.1 | 0.9
64 | 1 | 0 | 0 | 0 | 0 | 1 | 0.97889 | -0.40636 | 0.4 | 1 | 1.1 | 0.9
65 | 1 | 0.001923 | 0.00048194 | 0 | 0 | 1 | 0.97861 | -0.4118 | 0.4 | 1 | 1.1 | 0.9
151 | 1 | 0.0016198 | 0.00040596 | 0 | 0 | 1 | 0.97884 | -0.40727 | 0.4 | 1 | 1.1 | 0.9
149 | 1 | 0.0018439 | 0.00046212 | 0 | 0 | 1 | 0.97857 | -0.41267 | 0.4 | 1 | 1.1 | 0.9
142 | 1 | 0.0014271 | 0.00035765 | 0 | 0 | 1 | 0.9791 | -0.40214 | 0.4 | 1 | 1.1 | 0.9
152 | 1 | 0.0017127 | 0.00042924 | 0 | 0 | 1 | 0.9788 | -0.408 | 0.4 | 1 | 1.1 | 0.9
150 | 1 | 0.0037061 | 0.00092883 | 0 | 0 | 1 | 0.97852 | -0.41354 | 0.4 | 1 | 1.1 | 0.9
66 | 1 | 0.0030009 | 0.0007521 | 0 | 0 | 1 | 0.98187 | -0.348 | 0.4 | 1 | 1.1 | 0.9
67 | 1 | 0.002109 | 0.00052857 | 0 | 0 | 1 | 0.98299 | -0.32623 | 0.4 | 1 | 1.1 | 0.9
68 | 1 | 0.0032773 | 0.00082138 | 0 | 0 | 1 | 0.98182 | -0.34903 | 0.4 | 1 | 1.1 | 0.9
69 | 1 | 0.0037781 | 0.00094688 | 0 | 0 | 1 | 0.98308 | -0.3245 | 0.4 | 1 | 1.1 | 0.9
71 | 1 | 0.0021904 | 0.00054897 | 0 | 0 | 1 | 0.98399 | -0.3067 | 0.4 | 1 | 1.1 | 0.9
72 | 1 | 0.004023 | 0.0010083 | 0 | 0 | 1 | 0.98453 | -0.29626 | 0.4 | 1 | 1.1 | 0.9
73 | 1 | 0.0022798 | 0.00057136 | 0 | 0 | 1 | 0.98508 | -0.28555 | 0.4 | 1 | 1.1 | 0.9
74 | 1 | 0.0018329 | 0.00045937 | 0 | 0 | 1 | 0.98591 | -0.26954 | 0.4 | 1 | 1.1 | 0.9
75 | 1 | 0.0019789 | 0.00049596 | 0 | 0 | 1 | 0.98728 | -0.24308 | 0.4 | 1 | 1.1 | 0.9
76 | 1 | 0 | 0 | 0 | 0 | 1 | 0.98523 | -0.28292 | 0.4 | 1 | 1.1 | 0.9
77 | 1 | 0.0014936 | 0.00037434 | 0 | 0 | 1 | 0.98737 | -0.2414 | 0.4 | 1 | 1.1 | 0.9
97 | 1 | 0 | 0 | 0 | 0 | 1 | 0.98515 | -0.28447 | 0.4 | 1 | 1.1 | 0.9
155 | 1 | 0.0036047 | 0.00090342 | 0 | 0 | 1 | 0.98509 | -0.2856 | 0.4 | 1 | 1.1 | 0.9
78 | 1 | 0.0015247 | 0.00038212 | 0 | 0 | 1 | 0.98792 | -0.23078 | 0.4 | 1 | 1.1 | 0.9
141 | 1 | 0 | 0 | 0 | 0 | 1 | 0.98499 | -0.28753 | 0.4 | 1 | 1.1 | 0.9
96 | 1 | 0.0019911 | 0.00049901 | 0 | 0 | 1 | 0.98503 | -0.2867 | 0.4 | 1 | 1.1 | 0.9
156 | 1 | 0.0035939 | 0.00090073 | 0 | 0 | 1 | 0.98503 | -0.28681 | 0.4 | 1 | 1.1 | 0.9
79 | 1 | 0.0015836 | 0.00039688 | 0 | 0 | 1 | 0.98938 | -0.20265 | 0.4 | 1 | 1.1 | 0.9
80 | 1 | 0.0015313 | 0.00038377 | 0 | 0 | 1 | 0.98964 | -0.19748 | 0.4 | 1 | 1.1 | 0.9
81 | 1 | 0.0014928 | 0.00037414 | 0 | 0 | 1 | 0.99022 | -0.18648 | 0.4 | 1 | 1.1 | 0.9
82 | 1 | 0.0015651 | 0.00039226 | 0 | 0 | 1 | 0.99135 | -0.16476 | 0.4 | 1 | 1.1 | 0.9
83 | 1 | 0.0026586 | 0.00066631 | 0 | 0 | 1 | 0.99212 | -0.15003 | 0.4 | 1 | 1.1 | 0.9
84 | 1 | 0 | 0 | 0 | 0 | 1 | 0.9929 | -0.13509 | 0.4 | 1 | 1.1 | 0.9
85 | 1 | 0.0015239 | 0.00038192 | 0 | 0 | 1 | 0.99284 | -0.13618 | 0.4 | 1 | 1.1 | 0.9
86 | 1 | 0.0021414 | 0.00053669 | 0 | 0 | 1 | 0.99468 | -0.10094 | 0.4 | 1 | 1.1 | 0.9
87 | 1 | 0.0012013 | 0.00030107 | 0 | 0 | 1 | 0.99277 | -0.1375 | 0.4 | 1 | 1.1 | 0.9
98 | 1 | 0.0038235 | 0.00095825 | 0 | 0 | 1 | 0.9952 | -0.091174 | 0.4 | 1 | 1.1 | 0.9
88 | 1 | 0.0014337 | 0.00035932 | 0 | 0 | 1 | 0.99274 | -0.13814 | 0.4 | 1 | 1.1 | 0.9
99 | 1 | 0.0019973 | 0.00050056 | 0 | 0 | 1 | 0.99549 | -0.085556 | 0.4 | 1 | 1.1 | 0.9
89 | 1 | 0.0032931 | 0.00082533 | 0 | 0 | 1 | 0.9927 | -0.13896 | 0.4 | 1 | 1.1 | 0.9
90 | 1 | 0.0014386 | 0.00036055 | 0 | 0 | 1 | 0.99269 | -0.13911 | 0.4 | 1 | 1.1 | 0.9
92 | 1 | 0.0015818 | 0.00039643 | 0 | 0 | 1 | 0.99459 | -0.1028 | 0.4 | 1 | 1.1 | 0.9
102 | 1 | 0.0014164 | 0.00035499 | 0 | 0 | 1 | 0.99463 | -0.10201 | 0.4 | 1 | 1.1 | 0.9
103 | 1 | 0 | 0 | 0 | 0 | 1 | 0.99472 | -0.10027 | 0.4 | 1 | 1.1 | 0.9
93 | 1 | 0.0020457 | 0.00051269 | 0 | 0 | 1 | 0.98497 | -0.28783 | 0.4 | 1 | 1.1 | 0.9
94 | 1 | 0.0019685 | 0.00049336 | 0 | 0 | 1 | 0.98498 | -0.28777 | 0.4 | 1 | 1.1 | 0.9
95 | 1 | 0.0019394 | 0.00048606 | 0 | 0 | 1 | 0.98502 | -0.28689 | 0.4 | 1 | 1.1 | 0.9
154 | 1 | 0.0014828 | 0.00037163 | 0 | 0 | 1 | 0.98492 | -0.28885 | 0.4 | 1 | 1.1 | 0.9
123 | 1 | 0 | 0 | 0 | 0 | 1 | 0.98498 | -0.28771 | 0.4 | 1 | 1.1 | 0.9
100 | 1 | 0.0021641 | 0.00054237 | 0 | 0 | 1 | 0.9965 | -0.066455 | 0.4 | 1 | 1.1 | 0.9
101 | 1 | 0.0018964 | 0.00047528 | 0 | 0 | 1 | 0.99654 | -0.065558 | 0.4 | 1 | 1.1 | 0.9
115 | 1 | 0 | 0 | 0 | 0 | 1 | 0.99733 | -0.050652 | 0.4 | 1 | 1.1 | 0.9
126 | 1 | 0.001397 | 0.00035013 | 0 | 0 | 1 | 0.99723 | -0.052457 | 0.4 | 1 | 1.1 | 0.9
107 | 1 | 0.0015449 | 0.00038718 | 0 | 0 | 1 | 0.99677 | -0.061207 | 0.4 | 1 | 1.1 | 0.9
114 | 3 | 0.0084432 | 0.0021161 | 0 | 0 | 1 | 1 | 0 | 0.4 | 1 | 1.1 | 0.9
108 | 1 | 0.0014764 | 0.00037001 | 0 | 0 | 1 | 0.99371 | -0.11957 | 0.4 | 1 | 1.1 | 0.9
105 | 1 | 0.0012161 | 0.00030478 | 0 | 0 | 1 | 0.99539 | -0.087492 | 0.4 | 1 | 1.1 | 0.9
127 | 1 | 0 | 0 | 0 | 0 | 1 | 0.99309 | -0.13154 | 0.4 | 1 | 1.1 | 0.9
104 | 1 | 0.0010292 | 0.00025795 | 0 | 0 | 1 | 0.99576 | -0.080516 | 0.4 | 1 | 1.1 | 0.9
106 | 1 | 0 | 0 | 0 | 0 | 1 | 0.99595 | -0.07678 | 0.4 | 1 | 1.1 | 0.9
128 | 1 | 0.0091819 | 0.0023012 | 0 | 0 | 1 | 0.9929 | -0.13526 | 0.4 | 1 | 1.1 | 0.9
129 | 1 | 0.0084764 | 0.0021244 | 0 | 0 | 1 | 0.99178 | -0.15665 | 0.4 | 1 | 1.1 | 0.9
111 | 1 | 0.0070522 | 0.0017674 | 0 | 0 | 1 | 0.99926 | -0.014236 | 0.4 | 1 | 1.1 | 0.9
113 | 1 | 0.0013681 | 0.00034289 | 0 | 0 | 1 | 0.99962 | -0.0073315 | 0.4 | 1 | 1.1 | 0.9
117 | 1 | 0.0097908 | 0.0024538 | 0 | 0 | 1 | 0.99792 | -0.040065 | 0.4 | 1 | 1.1 | 0.9
137 | 1 | 0.0023923 | 0.00059956 | 0 | 0 | 1 | 0.99717 | -0.053767 | 0.4 | 1 | 1.1 | 0.9
118 | 1 | 0.00052776 | 0.00013227 | 0 | 0 | 1 | 0.99776 | -0.043083 | 0.4 | 1 | 1.1 | 0.9
124 | 1 | 0.0022975 | 0.0005758 | 0 | 0 | 1 | 0.99773 | -0.043711 | 0.4 | 1 | 1.1 | 0.9
122 | 1 | 0 | 0 | 0 | 0 | 1 | 0.99769 | -0.044384 | 0.4 | 1 | 1.1 | 0.9
119 | 1 | 0.0017776 | 0.00044552 | 0 | 0 | 1 | 0.99759 | -0.046423 | 0.4 | 1 | 1.1 | 0.9
120 | 1 | 0.00049485 | 0.00012402 | 0 | 0 | 1 | 0.99764 | -0.045484 | 0.4 | 1 | 1.1 | 0.9
121 | 1 | 0.00090208 | 0.00022608 | 0 | 0 | 1 | 0.99758 | -0.04646 | 0.4 | 1 | 1.1 | 0.9
139 | 1 | 0.0017207 | 0.00043126 | 0 | 0 | 1 | 0.98494 | -0.28858 | 0.4 | 1 | 1.1 | 0.9
140 | 1 | 0.001707 | 0.00042781 | 0 | 0 | 1 | 0.98491 | -0.28912 | 0.4 | 1 | 1.1 | 0.9
138 | 1 | 0.0019938 | 0.00049968 | 0 | 0 | 1 | 0.99716 | -0.053811 | 0.4 | 1 | 1.1 | 0.9
130 | 1 | 0.0078539 | 0.0019684 | 0 | 0 | 1 | 0.99282 | -0.13685 | 0.4 | 1 | 1.1 | 0.9
131 | 1 | 0 | 0 | 0 | 0 | 1 | 0.99098 | -0.17207 | 0.4 | 1 | 1.1 | 0.9
132 | 1 | 0.015866 | 0.0039763 | 0 | 0 | 1 | 0.9901 | -0.18896 | 0.4 | 1 | 1.1 | 0.9
153 | 1 | 0.0020466 | 0.00051293 | 0 | 0 | 1 | 0.98489 | -0.28951 | 0.4 | 1 | 1.1 | 0.9
144 | 1 | 0.0019397 | 0.00048613 | 0 | 0 | 1 | 0.97907 | -0.40277 | 0.4 | 1 | 1.1 | 0.9
146 | 1 | 0.0030241 | 0.00075791 | 0 | 0 | 1 | 0.9794 | -0.39632 | 0.4 | 1 | 1.1 | 0.9

## generator_data
GEN_BUS | PG | QG | QMAX | QMIN | VG | MBASE | GEN_STATUS | PMAX | PMIN
114 | 0.33768 | 0.086232 | 10 | -10 | 1 | 100 | 1 | 10 | 0

## branch_data
F_BUS | T_BUS | BR_R | BR_X | BR_B | RATE_A | RATE_B | RATE_C | TAP | SHIFT | BR_STATUS | ANGMIN | ANGMAX | P_in | Q_in | P_out | Q_out
4 | 25 | 1.1823 | 0.7567 | 1.9855e-09 | 0 | 0 | 0 | 0 | 0 | 1 | -90 | 90 | -0.037821 | -0.0095922 | 0.03784 | 0.0096039
4 | 23 | 1.4808 | 0.94772 | 2.4867e-09 | 0 | 0 | 0 | 0 | 0 | 1 | -90 | 90 | 0.037821 | 0.0095922 | -0.037798 | -0.0095775
25 | 53 | 1.4085 | 0.90144 | 2.3652e-09 | 0 | 0 | 0 | 0 | 0 | 1 | -90 | 90 | 0.016294 | 0.0040852 | -0.01629 | -0.0040828
25 | 5 | 1.9106 | 1.2228 | 3.2083e-09 | 0 | 0 | 0 | 0 | 0 | 1 | -90 | 90 | -0.054134 | -0.013689 | 0.054196 | 0.013728
23 | 24 | 1.2112 | 0.7752 | 2.034e-09 | 0 | 0 | 0 | 0 | 0 | 1 | -90 | 90 | 0.036788 | 0.0093243 | -0.03677 | -0.0093129
5 | 58 | 0.51141 | 0.3273 | 8.588e-10 | 0 | 0 | 0 | 0 | 0 | 1 | -90 | 90 | -0.055906 | -0.014157 | 0.055923 | 0.014168
58 | 59 | 0.2655 | 0.16992 | 4.4584e-10 | 0 | 0 | 0 | 0 | 0 | 1 | -90 | 90 | -0.058368 | -0.014781 | 0.058378 | 0.014787
53 | 136 | 0.086229 | 0.055186 | 1.448e-10 | 0 | 0 | 0 | 0 | 0 | 1 | -90 | 90 | 0.015347 | 0.0038464 | -0.015346 | -0.0038462
24 | 26 | 2.7962 | 1.7896 | 4.6956e-09 | 0 | 0 | 0 | 0 | 0 | 1 | -90 | 90 | 0.034352 | 0.0087074 | -0.034316 | -0.0086845
24 | 27 | 1.2785 | 0.81822 | 2.1469e-09 | 0 | 0 | 0 | 0 | 0 | 1 | -90 | 90 | 0.0024174 | 0.00060558 | -0.0024173 | -0.00060573
26 | 36 | 4.738 | 3.0324 | 7.9565e-09 | 0 | 0 | 0 | 0 | 0 | 1 | -90 | 90 | 0.032004 | 0.0081056 | -0.031951 | -0.008072
26 | 133 | 2.4521 | 1.5693 | 4.1177e-09 | 0 | 0 | 0 | 0 | 0 | 1 | -90 | 90 | 0.0023112 | 0.00057892 | -0.002311 | -0.00057922
27 | 30 | 0.87915 | 0.56265 | 1.4763e-09 | 0 | 0 | 0 | 0 | 0 | 1 | -90 | 90 | 0.0024173 | 0.00060573 | -0.0024172 | -0.00060584
36 | 35 | 7.1904 | 4.6019 | 1.2075e-08 | 0 | 0 | 0 | 0 | 0 | 1 | -90 | 90 | 0.031951 | 0.0080721 | -0.031869 | -0.008021
59 | 51 | 2.2494 | 1.4396 | 3.7773e-09 | 0 | 0 | 0 | 0 | 0 | 1 | -90 | 90 | -0.061682 | -0.015615 | 0.061776 | 0.015675
8 | 9 | 2.2669 | 1.4508 | 3.8068e-09 | 0 | 0 | 0 | 0 | 0 | 1 | -90 | 90 | 0.022754 | 0.0057293 | -0.022741 | -0.0057213
8 | 11 | 9.7741 | 6.2554 | 1.6413e-08 | 0 | 0 | 0 | 0 | 0 | 1 | -90 | 90 | -0.024056 | -0.0060557 | 0.024119 | 0.0060944
9 | 10 | 1.0834 | 0.69339 | 1.8193e-09 | 0 | 0 | 0 | 0 | 0 | 1 | -90 | 90 | 0.021081 | 0.0053052 | -0.021075 | -0.0053019
11 | 12 | 1.8961 | 1.2135 | 3.1841e-09 | 0 | 0 | 0 | 0 | 0 | 1 | -90 | 90 | -0.024119 | -0.0060944 | 0.024132 | 0.0061019
10 | 157 | 0.80192 | 0.51323 | 1.3466e-09 | 0 | 0 | 0 | 0 | 0 | 1 | -90 | 90 | 0.017877 | 0.0045004 | -0.017875 | -0.0044987
12 | 145 | 2.62 | 1.6768 | 4.3997e-09 | 0 | 0 | 0 | 0 | 0 | 1 | -90 | 90 | 0.018933 | 0.0047501 | -0.018922 | -0.0047439
12 | 148 | 1.1653 | 0.74581 | 1.9569e-09 | 0 | 0 | 0 | 0 | 0 | 1 | -90 | 90 | -0.043064 | -0.010852 | 0.043088 | 0.010867
157 | 15 | 26.9246 | 17.2317 | 4.5214e-08 | 0 | 0 | 0 | 0 | 0 | 1 | -90 | 90 | 0.012961 | 0.0032673 | -0.012911 | -0.0032392
15 | 14 | 5.0386 | 3.2247 | 8.4611e-09 | 0 | 0 | 0 | 0 | 0 | 1 | -90 | 90 | 0.012911 | 0.0032393 | -0.012901 | -0.003234
145 | 147 | 1.1262 | 0.7208 | 1.8913e-09 | 0 | 0 | 0 | 0 | 0 | 1 | -90 | 90 | 0.0047399 | 0.0011877 | -0.0047396 | -0.0011877
145 | 143 | 2.2523 | 1.4415 | 3.7823e-09 | 0 | 0 | 0 | 0 | 0 | 1 | -90 | 90 | 0.014182 | 0.0035562 | -0.014177 | -0.0035534
148 | 70 | 0.18717 | 0.11979 | 3.1431e-10 | 0 | 0 | 0 | 0 | 0 | 1 | -90 | 90 | -0.047109 | -0.011875 | 0.047113 | 0.011878
13 | 14 | 2.0931 | 1.3396 | 3.5149e-09 | 0 | 0 | 0 | 0 | 0 | 1 | -90 | 90 | -0.0094468 | -0.0023678 | 0.0094489 | 0.0023688
147 | 146 | 1.731 | 1.1079 | 2.9069e-09 | 0 | 0 | 0 | 0 | 0 | 1 | -90 | 90 | 0.0030242 | 0.00075776 | -0.0030241 | -0.00075793
143 | 142 | 1.0854 | 0.69463 | 1.8226e-09 | 0 | 0 | 0 | 0 | 0 | 1 | -90 | 90 | 0.0033669 | 0.00084353 | -0.0033667 | -0.00084362
143 | 64 | 2.0128 | 1.2882 | 3.3801e-09 | 0 | 0 | 0 | 0 | 0 | 1 | -90 | 90 | 0.01081 | 0.0027099 | -0.010808 | -0.0027085
70 | 68 | 1.6107 | 1.0308 | 2.7048e-09 | 0 | 0 | 0 | 0 | 0 | 1 | -90 | 90 | -0.052903 | -0.013329 | 0.052953 | 0.01336
16 | 17 | 8.1773 | 5.2335 | 1.3732e-08 | 0 | 0 | 0 | 0 | 0 | 1 | -90 | 90 | 0.0031895 | 0.00079849 | -0.0031885 | -0.00079918
16 | 18 | 3.2967 | 2.1099 | 5.536e-09 | 0 | 0 | 0 | 0 | 0 | 1 | -90 | 90 | -0.0088152 | -0.0022085 | 0.0088181 | 0.0022099
18 | 19 | 1.3002 | 0.83215 | 2.1834e-09 | 0 | 0 | 0 | 0 | 0 | 1 | -90 | 90 | -0.0088181 | -0.0022099 | 0.0088192 | 0.0022104
19 | 20 | 0.67196 | 0.43006 | 1.1284e-09 | 0 | 0 | 0 | 0 | 0 | 1 | -90 | 90 | -0.010201 | -0.0025566 | 0.010201 | 0.002557
20 | 21 | 3.9974 | 2.5584 | 6.7128e-09 | 0 | 0 | 0 | 0 | 0 | 1 | -90 | 90 | 0.011899 | 0.0029843 | -0.011893 | -0.0029809
20 | 22 | 5.0608 | 3.2389 | 8.4984e-09 | 0 | 0 | 0 | 0 | 0 | 1 | -90 | 90 | -0.022101 | -0.0055413 | 0.022129 | 0.0055583
22 | 38 | 3.364 | 2.1529 | 5.649e-09 | 0 | 0 | 0 | 0 | 0 | 1 | -90 | 90 | -0.022129 | -0.0055583 | 0.022147 | 0.0055696
38 | 37 | 2.5754 | 1.6482 | 4.3247e-09 | 0 | 0 | 0 | 0 | 0 | 1 | -90 | 90 | -0.023117 | -0.0058126 | 0.023132 | 0.0058221
37 | 39 | 1.6222 | 1.0382 | 2.7242e-09 | 0 | 0 | 0 | 0 | 0 | 1 | -90 | 90 | 0.0011318 | 0.00028343 | -0.0011318 | -0.00028367
37 | 35 | 3.9541 | 2.5306 | 6.64e-09 | 0 | 0 | 0 | 0 | 0 | 1 | -90 | 90 | -0.024264 | -0.0061055 | 0.02429 | 0.0061216
51 | 52 | 0.92295 | 0.59069 | 1.5499e-09 | 0 | 0 | 0 | 0 | 0 | 1 | -90 | 90 | -0.069422 | -0.017591 | 0.069471 | 0.017622
52 | 55 | 1.3733 | 0.87888 | 2.3061e-09 | 0 | 0 | 0 | 0 | 0 | 1 | -90 | 90 | -0.069471 | -0.017622 | 0.069543 | 0.017668
55 | 134 | 0.14567 | 0.093229 | 2.4462e-10 | 0 | 0 | 0 | 0 | 0 | 1 | -90 | 90 | -0.085564 | -0.021683 | 0.085575 | 0.021691
54 | 112 | 2.5771 | 1.6493 | 4.3276e-09 | 0 | 0 | 0 | 0 | 0 | 1 | -90 | 90 | 0.027044 | 0.0067855 | -0.027024 | -0.0067731
54 | 109 | 0.87394 | 0.55932 | 1.4676e-09 | 0 | 0 | 0 | 0 | 0 | 1 | -90 | 90 | -0.027044 | -0.0067855 | 0.027051 | 0.0067897
112 | 116 | 0.070006 | 0.044804 | 1.1756e-10 | 0 | 0 | 0 | 0 | 0 | 1 | -90 | 90 | 0.017002 | 0.0042615 | -0.017002 | -0.0042613
109 | 110 | 0.18252 | 0.11681 | 3.0649e-10 | 0 | 0 | 0 | 0 | 0 | 1 | -90 | 90 | -0.02765 | -0.0069399 | 0.027651 | 0.0069408
134 | 135 | 0.023486 | 0.015031 | 3.944e-11 | 0 | 0 | 0 | 0 | 0 | 1 | -90 | 90 | -0.093233 | -0.02361 | 0.093235 | 0.023611
116 | 117 | 0.98892 | 0.63291 | 1.6607e-09 | 0 | 0 | 0 | 0 | 0 | 1 | -90 | 90 | 0.015795 | 0.0039588 | -0.015792 | -0.0039572
110 | 111 | 0.010467 | 0.006699 | 1.7577e-11 | 0 | 0 | 0 | 0 | 0 | 1 | -90 | 90 | -0.032601 | -0.0081814 | 0.032602 | 0.0081815
135 | 132 | 1.7169 | 1.0988 | 2.8831e-09 | 0 | 0 | 0 | 0 | 0 | 1 | -90 | 90 | -0.097236 | -0.024614 | 0.097413 | 0.024727
63 | 64 | 2.102 | 1.3453 | 3.5299e-09 | 0 | 0 | 0 | 0 | 0 | 1 | -90 | 90 | -0.0074739 | -0.0018732 | 0.0074752 | 0.0018736
63 | 65 | 1.0267 | 0.65709 | 1.7241e-09 | 0 | 0 | 0 | 0 | 0 | 1 | -90 | 90 | 0.0074739 | 0.0018732 | -0.0074732 | -0.0018729
64 | 151 | 1.1833 | 0.75734 | 1.9872e-09 | 0 | 0 | 0 | 0 | 0 | 1 | -90 | 90 | 0.0033327 | 0.00083487 | -0.0033325 | -0.00083497
65 | 149 | 0.67346 | 0.43102 | 1.1309e-09 | 0 | 0 | 0 | 0 | 0 | 1 | -90 | 90 | 0.0055503 | 0.001391 | -0.00555 | -0.0013909
151 | 152 | 1.8317 | 1.1723 | 3.076e-09 | 0 | 0 | 0 | 0 | 0 | 1 | -90 | 90 | 0.0017127 | 0.000429 | -0.0017127 | -0.00042925
149 | 150 | 1.0071 | 0.64453 | 1.6912e-09 | 0 | 0 | 0 | 0 | 0 | 1 | -90 | 90 | 0.0037062 | 0.00092879 | -0.003706 | -0.00092885
142 | 144 | 1.3812 | 0.88397 | 2.3194e-09 | 0 | 0 | 0 | 0 | 0 | 1 | -90 | 90 | 0.0019397 | 0.00048595 | -0.0019397 | -0.00048614
66 | 67 | 1.5967 | 1.0219 | 2.6813e-09 | 0 | 0 | 0 | 0 | 0 | 1 | -90 | 90 | -0.059234 | -0.014936 | 0.059296 | 0.014975
66 | 68 | 0.078997 | 0.050558 | 1.3266e-10 | 0 | 0 | 0 | 0 | 0 | 1 | -90 | 90 | 0.056233 | 0.014183 | -0.05623 | -0.014182
67 | 69 | 0.12251 | 0.078406 | 2.0573e-10 | 0 | 0 | 0 | 0 | 0 | 1 | -90 | 90 | -0.061405 | -0.015503 | 0.06141 | 0.015507
69 | 71 | 1.1891 | 0.76104 | 1.9969e-09 | 0 | 0 | 0 | 0 | 0 | 1 | -90 | 90 | -0.065188 | -0.016453 | 0.065243 | 0.016489
71 | 72 | 0.6761 | 0.4327 | 1.1354e-09 | 0 | 0 | 0 | 0 | 0 | 1 | -90 | 90 | -0.067434 | -0.017038 | 0.067468 | 0.017059
72 | 73 | 0.65441 | 0.41882 | 1.0989e-09 | 0 | 0 | 0 | 0 | 0 | 1 | -90 | 90 | -0.07149 | -0.018068 | 0.071527 | 0.018091
73 | 74 | 0.94994 | 0.60796 | 1.5952e-09 | 0 | 0 | 0 | 0 | 0 | 1 | -90 | 90 | -0.073807 | -0.018662 | 0.073864 | 0.018698
74 | 75 | 1.186 | 0.75907 | 1.9917e-09 | 0 | 0 | 0 | 0 | 0 | 1 | -90 | 90 | -0.097816 | -0.024706 | 0.09794 | 0.024785
74 | 76 | 2.6353 | 1.6866 | 4.4254e-09 | 0 | 0 | 0 | 0 | 0 | 1 | -90 | 90 | 0.022119 | 0.0055484 | -0.022105 | -0.0055398
75 | 77 | 0.074245 | 0.047517 | 1.2468e-10 | 0 | 0 | 0 | 0 | 0 | 1 | -90 | 90 | -0.099919 | -0.025281 | 0.099927 | 0.025287
76 | 97 | 0.45156 | 0.289 | 7.583e-10 | 0 | 0 | 0 | 0 | 0 | 1 | -90 | 90 | 0.014905 | 0.0037354 | -0.014904 | -0.0037348
76 | 155 | 1.6199 | 1.0368 | 2.7203e-09 | 0 | 0 | 0 | 0 | 0 | 1 | -90 | 90 | 0.0071997 | 0.0018044 | -0.0071988 | -0.0018041
77 | 78 | 0.46051 | 0.29472 | 7.7331e-10 | 0 | 0 | 0 | 0 | 0 | 1 | -90 | 90 | -0.10142 | -0.025661 | 0.10147 | 0.025694
97 | 141 | 1.9103 | 1.2226 | 3.2079e-09 | 0 | 0 | 0 | 0 | 0 | 1 | -90 | 90 | 0.0069586 | 0.0017434 | -0.0069576 | -0.001743
97 | 96 | 1.2214 | 0.78171 | 2.0511e-09 | 0 | 0 | 0 | 0 | 0 | 1 | -90 | 90 | 0.0079457 | 0.0019914 | -0.0079448 | -0.0019911
155 | 156 | 1.4618 | 0.93555 | 2.4548e-09 | 0 | 0 | 0 | 0 | 0 | 1 | -90 | 90 | 0.0035941 | 0.00090063 | -0.0035939 | -0.00090074
78 | 79 | 1.2046 | 0.77096 | 2.0229e-09 | 0 | 0 | 0 | 0 | 0 | 1 | -90 | 90 | -0.103 | -0.026076 | 0.10314 | 0.026165
141 | 154 | 1.6349 | 1.0463 | 2.7454e-09 | 0 | 0 | 0 | 0 | 0 | 1 | -90 | 90 | 0.0035297 | 0.00088425 | -0.0035294 | -0.00088437
141 | 123 | 0.22945 | 0.14685 | 3.8531e-10 | 0 | 0 | 0 | 0 | 0 | 1 | -90 | 90 | 0.0034279 | 0.00085877 | -0.0034279 | -0.00085879
96 | 95 | 0.13824 | 0.088477 | 2.3215e-10 | 0 | 0 | 0 | 0 | 0 | 1 | -90 | 90 | 0.0059538 | 0.0014921 | -0.0059537 | -0.0014921
79 | 80 | 0.21829 | 0.1397 | 3.6657e-10 | 0 | 0 | 0 | 0 | 0 | 1 | -90 | 90 | -0.10472 | -0.026562 | 0.10475 | 0.026578
80 | 81 | 0.45796 | 0.2931 | 7.6904e-10 | 0 | 0 | 0 | 0 | 0 | 1 | -90 | 90 | -0.10628 | -0.026962 | 0.10633 | 0.026998
81 | 82 | 0.89377 | 0.57201 | 1.5009e-09 | 0 | 0 | 0 | 0 | 0 | 1 | -90 | 90 | -0.10783 | -0.027372 | 0.10794 | 0.027444
82 | 83 | 0.59887 | 0.38328 | 1.0057e-09 | 0 | 0 | 0 | 0 | 0 | 1 | -90 | 90 | -0.1095 | -0.027836 | 0.10958 | 0.027886
83 | 84 | 0.59345 | 0.37981 | 9.9657e-10 | 0 | 0 | 0 | 0 | 0 | 1 | -90 | 90 | -0.11224 | -0.028552 | 0.11232 | 0.028604
84 | 85 | 0.54198 | 0.34687 | 9.1013e-10 | 0 | 0 | 0 | 0 | 0 | 1 | -90 | 90 | 0.0088919 | 0.0022285 | -0.0088914 | -0.0022283
84 | 86 | 1.2592 | 0.80587 | 4.229e-09 | 0 | 0 | 0 | 0 | 0 | 1 | -90 | 90 | -0.12121 | -0.030832 | 0.12141 | 0.03096
85 | 87 | 0.79458 | 0.50853 | 1.3343e-09 | 0 | 0 | 0 | 0 | 0 | 1 | -90 | 90 | 0.0073675 | 0.0018464 | -0.0073671 | -0.0018462
86 | 98 | 0.35461 | 0.22695 | 1.7864e-09 | 0 | 0 | 0 | 0 | 0 | 1 | -90 | 90 | -0.12355 | -0.031497 | 0.12361 | 0.031534
87 | 88 | 0.45447 | 0.29086 | 7.6318e-10 | 0 | 0 | 0 | 0 | 0 | 1 | -90 | 90 | 0.0061658 | 0.0015452 | -0.0061656 | -0.0015451
98 | 99 | 0.19796 | 0.12669 | 9.9727e-10 | 0 | 0 | 0 | 0 | 0 | 1 | -90 | 90 | -0.12744 | -0.032492 | 0.12747 | 0.032514
88 | 89 | 0.76648 | 0.49055 | 1.2871e-09 | 0 | 0 | 0 | 0 | 0 | 1 | -90 | 90 | 0.0047319 | 0.0011858 | -0.0047317 | -0.0011858
99 | 100 | 0.66349 | 0.42463 | 3.3425e-09 | 0 | 0 | 0 | 0 | 0 | 1 | -90 | 90 | -0.12947 | -0.033015 | 0.12959 | 0.033091
89 | 90 | 0.4707 | 0.30125 | 7.9043e-10 | 0 | 0 | 0 | 0 | 0 | 1 | -90 | 90 | 0.0014386 | 0.00036048 | -0.0014386 | -0.00036055
92 | 102 | 2.2358 | 1.4309 | 3.7545e-09 | 0 | 0 | 0 | 0 | 0 | 1 | -90 | 90 | -0.0015818 | -0.00039644 | 0.0015819 | 0.0003961
102 | 103 | 2.5728 | 1.6466 | 4.3204e-09 | 0 | 0 | 0 | 0 | 0 | 1 | -90 | 90 | -0.0029983 | -0.00075109 | 0.0029985 | 0.00075082
103 | 108 | 0.61339 | 0.39257 | 3.0901e-09 | 0 | 0 | 0 | 0 | 0 | 1 | -90 | 90 | 0.14081 | 0.03581 | -0.14067 | -0.035726
103 | 105 | 0.39793 | 0.25468 | 2.0047e-09 | 0 | 0 | 0 | 0 | 0 | 1 | -90 | 90 | -0.1438 | -0.03656 | 0.14389 | 0.036617
93 | 94 | 0.14146 | 0.090536 | 2.3755e-10 | 0 | 0 | 0 | 0 | 0 | 1 | -90 | 90 | -0.0020456 | -0.0005127 | 0.0020457 | 0.00051268
94 | 95 | 0.95153 | 0.60898 | 1.5979e-09 | 0 | 0 | 0 | 0 | 0 | 1 | -90 | 90 | -0.0040142 | -0.001006 | 0.0040143 | 0.001006
154 | 153 | 1.3922 | 0.891 | 2.3379e-09 | 0 | 0 | 0 | 0 | 0 | 1 | -90 | 90 | 0.0020466 | 0.00051275 | -0.0020466 | -0.00051293
123 | 139 | 1.1025 | 0.70559 | 1.8514e-09 | 0 | 0 | 0 | 0 | 0 | 1 | -90 | 90 | 0.0034279 | 0.00085879 | -0.0034278 | -0.00085888
100 | 101 | 0.03067 | 0.019629 | 1.5451e-10 | 0 | 0 | 0 | 0 | 0 | 1 | -90 | 90 | -0.13175 | -0.033633 | 0.13176 | 0.033637
101 | 115 | 0.50279 | 0.32178 | 2.5329e-09 | 0 | 0 | 0 | 0 | 0 | 1 | -90 | 90 | -0.13365 | -0.034112 | 0.13375 | 0.034173
115 | 126 | 1.3911 | 0.89029 | 2.336e-09 | 0 | 0 | 0 | 0 | 0 | 1 | -90 | 90 | 0.0057838 | 0.0014494 | -0.0057834 | -0.0014493
115 | 107 | 0.32157 | 0.2058 | 1.62e-09 | 0 | 0 | 0 | 0 | 0 | 1 | -90 | 90 | 0.14794 | 0.037733 | -0.14787 | -0.037685
115 | 114 | 0.79696 | 0.51006 | 4.0149e-09 | 0 | 0 | 0 | 0 | 0 | 1 | -90 | 90 | -0.28748 | -0.073356 | 0.28818 | 0.073807
126 | 137 | 1.3317 | 0.85229 | 2.2363e-09 | 0 | 0 | 0 | 0 | 0 | 1 | -90 | 90 | 0.0043863 | 0.0010992 | -0.004386 | -0.0010992
107 | 106 | 0.47886 | 0.30647 | 2.4124e-09 | 0 | 0 | 0 | 0 | 0 | 1 | -90 | 90 | 0.14632 | 0.037298 | -0.14621 | -0.037228
114 | 113 | 0.80132 | 0.51285 | 1.3456e-09 | 0 | 0 | 0 | 0 | 0 | 1 | -90 | 90 | 0.041049 | 0.010309 | -0.041035 | -0.0103
108 | 127 | 0.38343 | 0.24539 | 1.9316e-09 | 0 | 0 | 0 | 0 | 0 | 1 | -90 | 90 | 0.1392 | 0.035356 | -0.13912 | -0.035305
105 | 104 | 0.21571 | 0.13806 | 1.0867e-09 | 0 | 0 | 0 | 0 | 0 | 1 | -90 | 90 | -0.14511 | -0.036922 | 0.14516 | 0.036953
127 | 128 | 0.96542 | 0.61787 | 1.6212e-09 | 0 | 0 | 0 | 0 | 0 | 1 | -90 | 90 | 0.017039 | 0.0042716 | -0.017036 | -0.0042698
127 | 129 | 0.91665 | 0.58666 | 4.6179e-09 | 0 | 0 | 0 | 0 | 0 | 1 | -90 | 90 | 0.12208 | 0.031034 | -0.12193 | -0.03094
104 | 106 | 0.11475 | 0.07344 | 5.7809e-10 | 0 | 0 | 0 | 0 | 0 | 1 | -90 | 90 | -0.14619 | -0.037211 | 0.14621 | 0.037228
128 | 130 | 0.89492 | 0.57275 | 1.5028e-09 | 0 | 0 | 0 | 0 | 0 | 1 | -90 | 90 | 0.0078545 | 0.0019686 | -0.0078539 | -0.0019684
129 | 131 | 0.60379 | 0.38643 | 3.0418e-09 | 0 | 0 | 0 | 0 | 0 | 1 | -90 | 90 | 0.11345 | 0.028815 | -0.11337 | -0.028762
111 | 113 | 0.78008 | 0.49925 | 1.31e-09 | 0 | 0 | 0 | 0 | 0 | 1 | -90 | 90 | -0.039654 | -0.009949 | 0.039667 | 0.0099572
117 | 118 | 2.2438 | 1.4361 | 3.768e-09 | 0 | 0 | 0 | 0 | 0 | 1 | -90 | 90 | 0.0060012 | 0.0015034 | -0.0060003 | -0.0015033
137 | 138 | 0.097557 | 0.062436 | 1.6382e-10 | 0 | 0 | 0 | 0 | 0 | 1 | -90 | 90 | 0.0019938 | 0.00049967 | -0.0019938 | -0.00049968
118 | 124 | 0.5123 | 0.32787 | 8.6029e-10 | 0 | 0 | 0 | 0 | 0 | 1 | -90 | 90 | 0.0054726 | 0.001371 | -0.0054724 | -0.001371
124 | 122 | 0.94461 | 0.60455 | 1.5862e-09 | 0 | 0 | 0 | 0 | 0 | 1 | -90 | 90 | 0.0031749 | 0.00079516 | -0.0031748 | -0.00079525
122 | 120 | 1.5455 | 0.9891 | 2.5952e-09 | 0 | 0 | 0 | 0 | 0 | 1 | -90 | 90 | 0.0031748 | 0.00079525 | -0.0031747 | -0.0007954
119 | 120 | 1.5628 | 1.0002 | 2.6244e-09 | 0 | 0 | 0 | 0 | 0 | 1 | -90 | 90 | -0.0026797 | -0.00067157 | 0.0026798 | 0.00067138
119 | 121 | 0.18396 | 0.11773 | 3.0892e-10 | 0 | 0 | 0 | 0 | 0 | 1 | -90 | 90 | 0.00090208 | 0.00022605 | -0.00090208 | -0.00022608
139 | 140 | 1.3847 | 0.88619 | 2.3252e-09 | 0 | 0 | 0 | 0 | 0 | 1 | -90 | 90 | 0.001707 | 0.00042762 | -0.001707 | -0.00042782
131 | 132 | 0.66042 | 0.42267 | 2.218e-09 | 0 | 0 | 0 | 0 | 0 | 1 | -90 | 90 | 0.11337 | 0.028762 | -0.11328 | -0.028703