## bus_data
BUS_I | BUS_TYPE | Pd | Qd | Gs | Bs | area | Vm | Va | baseKV | zone | Vmax | Vmin
1 | 1 | 0.0027716 | 0.00069462 | 0 | 0 | 1 | 0.98372 | -0.31322 | 0.4 | 1 | 1.1 | 0.9
2 | 1 | 0 | 0 | 0 | 0 | 1 | 0.98391 | -0.30962 | 0.4 | 1 | 1.1 | 0.9
18 | 1 | 0.034005 | 0.0085224 | 0 | 0 | 1 | 0.98518 | -0.28475 | 0.4 | 1 | 1.1 | 0.9
56 | 1 | 0.029073 | 0.0072865 | 0 | 0 | 1 | 0.98612 | -0.26633 | 0.4 | 1 | 1.1 | 0.9
16 | 1 | 0.028609 | 0.0071701 | 0 | 0 | 1 | 0.98158 | -0.35502 | 0.4 | 1 | 1.1 | 0.9
3 | 1 | 0.0074968 | 0.0018789 | 0 | 0 | 1 | 0.99258 | -0.14157 | 0.4 | 1 | 1.1 | 0.9
4 | 1 | 0.0025599 | 0.00064158 | 0 | 0 | 1 | 0.99286 | -0.13615 | 0.4 | 1 | 1.1 | 0.9
5 | 1 | 0 | 0 | 0 | 0 | 1 | 0.99041 | -0.18317 | 0.4 | 1 | 1.1 | 0.9
6 | 1 | 0.00090282 | 0.00022627 | 0 | 0 | 1 | 0.994 | -0.11421 | 0.4 | 1 | 1.1 | 0.9
7 | 1 | 0.0026413 | 0.00066196 | 0 | 0 | 1 | 0.98869 | -0.21631 | 0.4 | 1 | 1.1 | 0.9
31 | 1 | 0.0047539 | 0.0011914 | 0 | 0 | 1 | 0.99608 | -0.074515 | 0.4 | 1 | 1.1 | 0.9
53 | 1 | 0.0016329 | 0.00040924 | 0 | 0 | 1 | 0.98667 | -0.2554 | 0.4 | 1 | 1.1 | 0.9
35 | 3 | 0.0096161 | 0.00241 | 0 | 0 | 1 | 1 | 0 | 0.4 | 1 | 1.1 | 0.9
20 | 1 | 0.034698 | 0.0086961 | 0 | 0 | 1 | 0.99099 | -0.17287 | 0.4 | 1 | 1.1 | 0.9
54 | 1 | 0.0018581 | 0.00046569 | 0 | 0 | 1 | 0.98584 | -0.27159 | 0.4 | 1 | 1.1 | 0.9
9 | 1 | 0.0042826 | 0.0010733 | 0 | 0 | 1 | 0.98322 | -0.32255 | 0.4 | 1 | 1.1 | 0.9
10 | 1 | 0 | 0 | 0 | 0 | 1 | 0.98338 | -0.31959 | 0.4 | 1 | 1.1 | 0.9
11 | 1 | 0 | 0 | 0 | 0 | 1 | 0.98298 | -0.32738 | 0.4 | 1 | 1.1 | 0.9
13 | 1 | 0.0047989 | 0.0012027 | 0 | 0 | 1 | 0.98359 | -0.31547 | 0.4 | 1 | 1.1 | 0.9
14 | 1 | 0 | 0 | 0 | 0 | 1 | 0.98282 | -0.33044 | 0.4 | 1 | 1.1 | 0.9
12 | 1 | 0 | 0 | 0 | 0 | 1 | 0.98284 | -0.33 | 0.4 | 1 | 1.1 | 0.9
28 | 1 | 0.014337 | 0.0035933 | 0 | 0 | 1 | 0.98264 | -0.33389 | 0.4 | 1 | 1.1 | 0.9
25 | 1 | 0.014781 | 0.0037044 | 0 | 0 | 1 | 0.98313 | -0.32433 | 0.4 | 1 | 1.1 | 0.9
52 | 1 | 0 | 0 | 0 | 0 | 1 | 0.98389 | -0.30946 | 0.4 | 1 | 1.1 | 0.9
42 | 1 | 0.0086626 | 0.002171 | 0 | 0 | 1 | 0.98259 | -0.33488 | 0.4 | 1 | 1.1 | 0.9
27 | 1 | 0 | 0 | 0 | 0 | 1 | 0.98183 | -0.34973 | 0.4 | 1 | 1.1 | 0.9
33 | 1 | 0.014841 | 0.0037196 | 0 | 0 | 1 | 0.98215 | -0.34353 | 0.4 | 1 | 1.1 | 0.9
32 | 1 | 0.014601 | 0.0036593 | 0 | 0 | 1 | 0.98162 | -0.35399 | 0.4 | 1 | 1.1 | 0.9
26 | 1 | 0 | 0 | 0 | 0 | 1 | 0.98363 | -0.31463 | 0.4 | 1 | 1.1 | 0.9
29 | 1 | 0 | 0 | 0 | 0 | 1 | 0.98419 | -0.30377 | 0.4 | 1 | 1.1 | 0.9
51 | 1 | 0.00076411 | 0.0001915 | 0 | 0 | 1 | 0.98389 | -0.30963 | 0.4 | 1 | 1.1 | 0.9
15 | 1 | 0.011669 | 0.0029246 | 0 | 0 | 1 | 0.98099 | -0.36648 | 0.4 | 1 | 1.1 | 0.9
17 | 1 | 0 | 0 | 0 | 0 | 1 | 0.98097 | -0.36696 | 0.4 | 1 | 1.1 | 0.9
58 | 1 | 0 | 0 | 0 | 0 | 1 | 0.98093 | -0.36764 | 0.4 | 1 | 1.1 | 0.9
57 | 1 | 0.0014661 | 0.00036744 | 0 | 0 | 1 | 0.9809 | -0.36819 | 0.4 | 1 | 1.1 | 0.9
55 | 1 | 0.0088691 | 0.0022228 | 0 | 0 | 1 | 0.98701 | -0.24911 | 0.4 | 1 | 1.1 | 0.9
19 | 1 | 0.034111 | 0.0085491 | 0 | 0 | 1 | 0.99095 | -0.17362 | 0.4 | 1 | 1.1 | 0.9
21 | 1 | 0.012793 | 0.0032061 | 0 | 0 | 1 | 0.99667 | -0.063575 | 0.4 | 1 | 1.1 | 0.9
22 | 1 | 0 | 0 | 0 | 0 | 1 | 0.99731 | -0.051227 | 0.4 | 1 | 1.1 | 0.9
23 | 1 | 0 | 0 | 0 | 0 | 1 | 0.9975 | -0.047506 | 0.4 | 1 | 1.1 | 0.9
24 | 1 | 0.0040289 | 0.0010097 | 0 | 0 | 1 | 0.99727 | -0.051991 | 0.4 | 1 | 1.1 | 0.9
36 | 1 | 0 | 0 | 0 | 0 | 1 | 0.99454 | -0.10404 | 0.4 | 1 | 1.1 | 0.9
34 | 1 | 0.057578 | 0.01443 | 0 | 0 | 1 | 0.99872 | -0.024446 | 0.4 | 1 | 1.1 | 0.9
48 | 1 | 0 | 0 | 0 | 0 | 1 | 0.99414 | -0.11185 | 0.4 | 1 | 1.1 | 0.9
30 | 1 | 0 | 0 | 0 | 0 | 1 | 0.98274 | -0.332 | 0.4 | 1 | 1.1 | 0.9
59 | 1 | 0.001329 | 0.00033308 | 0 | 0 | 1 | 0.98499 | -0.28813 | 0.4 | 1 | 1.1 | 0.9
38 | 1 | 0.0029164 | 0.00073092 | 0 | 0 | 1 | 0.98272 | -0.33241 | 0.4 | 1 | 1.1 | 0.9
37 | 1 | 0.002972 | 0.00074485 | 0 | 0 | 1 | 0.9827 | -0.33271 | 0.4 | 1 | 1.1 | 0.9
46 | 1 | 0.0016781 | 0.00042058 | 0 | 0 | 1 | 0.99388 | -0.11682 | 0.4 | 1 | 1.1 | 0.9
43 | 1 | 0.0013553 | 0.00033967 | 0 | 0 | 1 | 0.99354 | -0.12329 | 0.4 | 1 | 1.1 | 0.9
44 | 1 | 0.0022917 | 0.00057435 | 0 | 0 | 1 | 0.99368 | -0.12056 | 0.4 | 1 | 1.1 | 0.9
45 | 1 | 0.0010794 | 0.00027053 | 0 | 0 | 1 | 0.99354 | -0.12337 | 0.4 | 1 | 1.1 | 0.9
47 | 1 | 0 | 0 | 0 | 0 | 1 | 0.99337 | -0.12663 | 0.4 | 1 | 1.1 | 0.9
50 | 1 | 0.0024256 | 0.00060791 | 0 | 0 | 1 | 0.99328 | -0.12838 | 0.4 | 1 | 1.1 | 0.9
49 | 1 | 0.0024479 | 0.00061349 | 0 | 0 | 1 | 0.99326 | -0.12886 | 0.4 | 1 | 1.1 | 0.9

## generator_data
GEN_BUS | PG | QG | QMAX | QMIN | VG | MBASE | GEN_STATUS | PMAX | PMIN
35 | 0.3907 | 0.099453 | 10 | -10 | 1 | 100 | 1 | 10 | 0

## branch_data
F_BUS | T_BUS | BR_R | BR_X | BR_B | RATE_A | RATE_B | RATE_C | TAP | SHIFT | BR_STATUS | ANGMIN | ANGMAX | P_in | Q_in | P_out | Q_out
1 | 2 | 5.6395 | 3.6093 | 9.4703e-09 | 0 | 0 | 0 | 0 | 0 | 1 | -90 | 90 | -0.0027716 | -0.00069463 | 0.002772 | 0.00069402
2 | 18 | 38.8291 | 24.8506 | 6.5204e-08 | 0 | 0 | 0 | 0 | 0 | 1 | -90 | 90 | -0.002772 | -0.00069402 | 0.0027753 | 0.00068979
18 | 56 | 1.0216 | 0.65382 | 1.7155e-09 | 0 | 0 | 0 | 0 | 0 | 1 | -90 | 90 | -0.078672 | -0.019766 | 0.078741 | 0.01981
18 | 16 | 7.2952 | 4.669 | 1.2251e-08 | 0 | 0 | 0 | 0 | 0 | 1 | -90 | 90 | 0.041892 | 0.010554 | -0.041751 | -0.010465
56 | 55 | 0.69804 | 0.44675 | 1.1722e-09 | 0 | 0 | 0 | 0 | 0 | 1 | -90 | 90 | -0.10781 | -0.027097 | 0.1079 | 0.027154
16 | 15 | 3.7666 | 2.4106 | 6.3252e-09 | 0 | 0 | 0 | 0 | 0 | 1 | -90 | 90 | 0.013143 | 0.0032953 | -0.013135 | -0.0032913
3 | 4 | 0.24469 | 0.1566 | 4.109e-10 | 0 | 0 | 0 | 0 | 0 | 1 | -90 | 90 | -0.098728 | -0.025055 | 0.098754 | 0.025071
3 | 5 | 2.0271 | 1.2973 | 3.404e-09 | 0 | 0 | 0 | 0 | 0 | 1 | -90 | 90 | 0.091231 | 0.023176 | -0.091049 | -0.02306
4 | 6 | 0.96569 | 0.61804 | 1.6217e-09 | 0 | 0 | 0 | 0 | 0 | 1 | -90 | 90 | -0.10131 | -0.025713 | 0.10142 | 0.025781
5 | 7 | 1.6083 | 1.0293 | 2.7008e-09 | 0 | 0 | 0 | 0 | 0 | 1 | -90 | 90 | 0.091049 | 0.02306 | -0.090904 | -0.022968
6 | 31 | 1.7375 | 1.112 | 2.9177e-09 | 0 | 0 | 0 | 0 | 0 | 1 | -90 | 90 | -0.10232 | -0.026008 | 0.10252 | 0.026133
7 | 53 | 1.9469 | 1.246 | 3.2695e-09 | 0 | 0 | 0 | 0 | 0 | 1 | -90 | 90 | 0.088263 | 0.022306 | -0.088098 | -0.0222
31 | 35 | 1.9016 | 1.217 | 6.3864e-09 | 0 | 0 | 0 | 0 | 0 | 1 | -90 | 90 | -0.17641 | -0.044776 | 0.17704 | 0.045182
31 | 20 | 6.3246 | 4.0477 | 1.0621e-08 | 0 | 0 | 0 | 0 | 0 | 1 | -90 | 90 | 0.069134 | 0.017452 | -0.06881 | -0.017246
53 | 54 | 0.8196 | 0.52454 | 1.3763e-09 | 0 | 0 | 0 | 0 | 0 | 1 | -90 | 90 | 0.086465 | 0.021791 | -0.086398 | -0.021748
35 | 34 | 0.54128 | 0.34642 | 1.8179e-09 | 0 | 0 | 0 | 0 | 0 | 1 | -90 | 90 | 0.20404 | 0.051861 | -0.2038 | -0.051708
20 | 19 | 0.096721 | 0.061902 | 1.6242e-10 | 0 | 0 | 0 | 0 | 0 | 1 | -90 | 90 | 0.034113 | 0.0085499 | -0.034111 | -0.0085491
54 | 59 | 0.85409 | 0.54662 | 1.4342e-09 | 0 | 0 | 0 | 0 | 0 | 1 | -90 | 90 | 0.08454 | 0.021283 | -0.084473 | -0.02124
9 | 10 | 0.9929 | 0.63546 | 1.6673e-09 | 0 | 0 | 0 | 0 | 0 | 1 | -90 | 90 | -0.01295 | -0.0032467 | 0.012952 | 0.0032477
9 | 11 | 2.4138 | 1.5448 | 4.0533e-09 | 0 | 0 | 0 | 0 | 0 | 1 | -90 | 90 | 0.0086676 | 0.0021733 | -0.0086656 | -0.0021724
10 | 13 | 1.3783 | 0.88211 | 2.3145e-09 | 0 | 0 | 0 | 0 | 0 | 1 | -90 | 90 | -0.012952 | -0.0032477 | 0.012955 | 0.0032491
11 | 14 | 1.5279 | 0.97785 | 2.5657e-09 | 0 | 0 | 0 | 0 | 0 | 1 | -90 | 90 | 0.0086656 | 0.0021724 | -0.0086643 | -0.0021719
13 | 52 | 1.4681 | 0.9396 | 2.4654e-09 | 0 | 0 | 0 | 0 | 0 | 1 | -90 | 90 | -0.017753 | -0.0044518 | 0.017759 | 0.0044548
14 | 42 | 2.219 | 1.4202 | 3.7263e-09 | 0 | 0 | 0 | 0 | 0 | 1 | -90 | 90 | 0.0086643 | 0.0021719 | -0.0086625 | -0.0021711
12 | 28 | 1.1739 | 0.75129 | 1.9713e-09 | 0 | 0 | 0 | 0 | 0 | 1 | -90 | 90 | 0.01434 | 0.0035948 | -0.014337 | -0.0035933
12 | 25 | 1.7119 | 1.0956 | 2.8748e-09 | 0 | 0 | 0 | 0 | 0 | 1 | -90 | 90 | -0.01434 | -0.0035948 | 0.014344 | 0.003597
25 | 26 | 1.4438 | 0.92404 | 2.4245e-09 | 0 | 0 | 0 | 0 | 0 | 1 | -90 | 90 | -0.029124 | -0.0073014 | 0.029138 | 0.0073098
52 | 29 | 1.3345 | 0.8541 | 2.241e-09 | 0 | 0 | 0 | 0 | 0 | 1 | -90 | 90 | -0.018523 | -0.0046462 | 0.018528 | 0.0046492
52 | 51 | 0.96339 | 0.61657 | 1.6178e-09 | 0 | 0 | 0 | 0 | 0 | 1 | -90 | 90 | 0.00076411 | 0.00019135 | -0.0007641 | -0.00019151
27 | 33 | 1.8331 | 1.1732 | 3.0783e-09 | 0 | 0 | 0 | 0 | 0 | 1 | -90 | 90 | -0.014604 | -0.0036611 | 0.014608 | 0.0036635
27 | 32 | 1.2619 | 0.80761 | 2.1191e-09 | 0 | 0 | 0 | 0 | 0 | 1 | -90 | 90 | 0.014604 | 0.0036611 | -0.014601 | -0.0036594
33 | 30 | 1.6951 | 1.0849 | 2.8465e-09 | 0 | 0 | 0 | 0 | 0 | 1 | -90 | 90 | -0.029449 | -0.0073831 | 0.029465 | 0.0073932
26 | 29 | 0.73141 | 0.4681 | 1.2282e-09 | 0 | 0 | 0 | 0 | 0 | 1 | -90 | 90 | -0.064521 | -0.016197 | 0.064554 | 0.016218
26 | 30 | 2.1293 | 1.3627 | 3.5757e-09 | 0 | 0 | 0 | 0 | 0 | 1 | -90 | 90 | 0.035383 | 0.0088874 | -0.035354 | -0.008869
29 | 59 | 0.81903 | 0.52418 | 1.3754e-09 | 0 | 0 | 0 | 0 | 0 | 1 | -90 | 90 | -0.083082 | -0.020868 | 0.083144 | 0.020907
15 | 17 | 1.4077 | 0.9009 | 2.3638e-09 | 0 | 0 | 0 | 0 | 0 | 1 | -90 | 90 | 0.0014662 | 0.00036671 | -0.0014662 | -0.00036692
17 | 58 | 1.9895 | 1.2733 | 3.3409e-09 | 0 | 0 | 0 | 0 | 0 | 1 | -90 | 90 | 0.0014662 | 0.00036692 | -0.0014661 | -0.00036721
58 | 57 | 1.6181 | 1.0356 | 2.7172e-09 | 0 | 0 | 0 | 0 | 0 | 1 | -90 | 90 | 0.0014661 | 0.00036721 | -0.0014661 | -0.00036744
55 | 36 | 5.4794 | 3.5068 | 9.2014e-09 | 0 | 0 | 0 | 0 | 0 | 1 | -90 | 90 | -0.11677 | -0.029376 | 0.11759 | 0.029897
21 | 22 | 4.3002 | 2.7521 | 7.2212e-09 | 0 | 0 | 0 | 0 | 0 | 1 | -90 | 90 | -0.012793 | -0.0032061 | 0.0128 | 0.0032102
22 | 23 | 0.98625 | 0.6312 | 1.6562e-09 | 0 | 0 | 0 | 0 | 0 | 1 | -90 | 90 | -0.016829 | -0.0042199 | 0.016832 | 0.0042216
22 | 24 | 0.84513 | 0.54088 | 1.4192e-09 | 0 | 0 | 0 | 0 | 0 | 1 | -90 | 90 | 0.004029 | 0.0010097 | -0.0040289 | -0.0010097
23 | 36 | 1.9674 | 1.2591 | 3.3038e-09 | 0 | 0 | 0 | 0 | 0 | 1 | -90 | 90 | 0.12923 | 0.032952 | -0.12888 | -0.032727
23 | 34 | 0.71211 | 0.45575 | 2.3916e-09 | 0 | 0 | 0 | 0 | 0 | 1 | -90 | 90 | -0.14606 | -0.037174 | 0.14622 | 0.037278
36 | 48 | 3.0664 | 1.9625 | 5.1493e-09 | 0 | 0 | 0 | 0 | 0 | 1 | -90 | 90 | 0.011289 | 0.0028303 | -0.011285 | -0.0028282
48 | 46 | 1.9518 | 1.2492 | 3.2776e-09 | 0 | 0 | 0 | 0 | 0 | 1 | -90 | 90 | 0.011285 | 0.0028282 | -0.011282 | -0.0028268
30 | 38 | 0.30382 | 0.19444 | 5.1019e-10 | 0 | 0 | 0 | 0 | 0 | 1 | -90 | 90 | 0.0058885 | 0.0014758 | -0.0058884 | -0.0014757
38 | 37 | 0.43702 | 0.2797 | 7.3388e-10 | 0 | 0 | 0 | 0 | 0 | 1 | -90 | 90 | 0.002972 | 0.00074482 | -0.002972 | -0.00074486
46 | 44 | 1.7252 | 1.1041 | 2.897e-09 | 0 | 0 | 0 | 0 | 0 | 1 | -90 | 90 | 0.0096037 | 0.0024062 | -0.009602 | -0.0024054
43 | 44 | 1.6519 | 1.0572 | 2.774e-09 | 0 | 0 | 0 | 0 | 0 | 1 | -90 | 90 | -0.0073094 | -0.0018307 | 0.0073103 | 0.001831
43 | 45 | 0.053947 | 0.034526 | 9.0592e-11 | 0 | 0 | 0 | 0 | 0 | 1 | -90 | 90 | 0.0059541 | 0.001491 | -0.0059541 | -0.001491
45 | 47 | 2.9611 | 1.8951 | 4.9724e-09 | 0 | 0 | 0 | 0 | 0 | 1 | -90 | 90 | 0.0048747 | 0.0012205 | -0.0048739 | -0.0012205
47 | 50 | 3.1801 | 2.0353 | 5.3402e-09 | 0 | 0 | 0 | 0 | 0 | 1 | -90 | 90 | 0.0024258 | 0.00060751 | -0.0024256 | -0.00060791
47 | 49 | 4.0176 | 2.5713 | 6.7466e-09 | 0 | 0 | 0 | 0 | 0 | 1 | -90 | 90 | 0.0024481 | 0.00061299 | -0.0024479 | -0.00061349