## bus_data
BUS_I | BUS_TYPE | Pd | Qd | Gs | Bs | area | Vm | Va | baseKV | zone | Vmax | Vmin
1 | 1 | 0.013569 | 0.0034008 | 0 | 0 | 1 | 0.97731 | -0.43593 | 0.4 | 1 | 1.1 | 0.9
2 | 1 | 0.0016096 | 0.00040341 | 0 | 0 | 1 | 0.97792 | -0.42382 | 0.4 | 1 | 1.1 | 0.9
4 | 1 | 0.0014658 | 0.00036737 | 0 | 0 | 1 | 0.97805 | -0.42125 | 0.4 | 1 | 1.1 | 0.9
52 | 1 | 0.0014849 | 0.00037216 | 0 | 0 | 1 | 0.97838 | -0.41492 | 0.4 | 1 | 1.1 | 0.9
49 | 1 | 0.0016638 | 0.00041699 | 0 | 0 | 1 | 0.97787 | -0.42492 | 0.4 | 1 | 1.1 | 0.9
54 | 1 | 0.0034647 | 0.00086833 | 0 | 0 | 1 | 0.97847 | -0.41306 | 0.4 | 1 | 1.1 | 0.9
25 | 1 | 0.0029983 | 0.00075143 | 0 | 0 | 1 | 0.97755 | -0.43103 | 0.4 | 1 | 1.1 | 0.9
5 | 1 | 0.002855 | 0.00071553 | 0 | 0 | 1 | 0.97894 | -0.40382 | 0.4 | 1 | 1.1 | 0.9
6 | 1 | 0 | 0 | 0 | 0 | 1 | 0.97895 | -0.40357 | 0.4 | 1 | 1.1 | 0.9
7 | 1 | 0 | 0 | 0 | 0 | 1 | 0.97542 | -0.47253 | 0.4 | 1 | 1.1 | 0.9
8 | 1 | 0 | 0 | 0 | 0 | 1 | 0.98087 | -0.36612 | 0.4 | 1 | 1.1 | 0.9
288 | 1 | 0.0082261 | 0.0020616 | 0 | 0 | 1 | 0.97515 | -0.47784 | 0.4 | 1 | 1.1 | 0.9
92 | 1 | 0 | 0 | 0 | 0 | 1 | 0.9722 | -0.53599 | 0.4 | 1 | 1.1 | 0.9
144 | 1 | 0 | 0 | 0 | 0 | 1 | 0.97849 | -0.4127 | 0.4 | 1 | 1.1 | 0.9
158 | 1 | 0 | 0 | 0 | 0 | 1 | 0.98186 | -0.34697 | 0.4 | 1 | 1.1 | 0.9
155 | 1 | 0.0014406 | 0.00036106 | 0 | 0 | 1 | 0.98054 | -0.3727 | 0.4 | 1 | 1.1 | 0.9
90 | 1 | 0.0082345 | 0.0020637 | 0 | 0 | 1 | 0.97148 | -0.55022 | 0.4 | 1 | 1.1 | 0.9
78 | 1 | 0 | 0 | 0 | 0 | 1 | 0.97785 | -0.42532 | 0.4 | 1 | 1.1 | 0.9
140 | 1 | 0.0012063 | 0.00030232 | 0 | 0 | 1 | 0.97829 | -0.41676 | 0.4 | 1 | 1.1 | 0.9
143 | 1 | 0.0014356 | 0.0003598 | 0 | 0 | 1 | 0.97843 | -0.4139 | 0.4 | 1 | 1.1 | 0.9
159 | 1 | 0.0024277 | 0.00060843 | 0 | 0 | 1 | 0.98181 | -0.34785 | 0.4 | 1 | 1.1 | 0.9
141 | 1 | 0.0034808 | 0.00087237 | 0 | 0 | 1 | 0.98221 | -0.34007 | 0.4 | 1 | 1.1 | 0.9
156 | 1 | 0.0041697 | 0.001045 | 0 | 0 | 1 | 0.97982 | -0.3866 | 0.4 | 1 | 1.1 | 0.9
9 | 1 | 0.0048049 | 0.0012042 | 0 | 0 | 1 | 0.97696 | -0.44287 | 0.4 | 1 | 1.1 | 0.9
10 | 1 | 0.0012228 | 0.00030646 | 0 | 0 | 1 | 0.9769 | -0.44388 | 0.4 | 1 | 1.1 | 0.9
11 | 1 | 0 | 0 | 0 | 0 | 1 | 0.97711 | -0.43974 | 0.4 | 1 | 1.1 | 0.9
13 | 1 | 0.0016577 | 0.00041545 | 0 | 0 | 1 | 0.97746 | -0.43302 | 0.4 | 1 | 1.1 | 0.9
77 | 1 | 0 | 0 | 0 | 0 | 1 | 0.97756 | -0.43099 | 0.4 | 1 | 1.1 | 0.9
79 | 1 | 0.0018721 | 0.00046918 | 0 | 0 | 1 | 0.97747 | -0.43268 | 0.4 | 1 | 1.1 | 0.9
14 | 1 | 0.0012587 | 0.00031547 | 0 | 0 | 1 | 0.97289 | -0.52274 | 0.4 | 1 | 1.1 | 0.9
15 | 1 | 0.00097422 | 0.00024416 | 0 | 0 | 1 | 0.97293 | -0.522 | 0.4 | 1 | 1.1 | 0.9
16 | 1 | 0.0012618 | 0.00031624 | 0 | 0 | 1 | 0.97288 | -0.5229 | 0.4 | 1 | 1.1 | 0.9
17 | 1 | 0 | 0 | 0 | 0 | 1 | 0.97298 | -0.52099 | 0.4 | 1 | 1.1 | 0.9
18 | 1 | 0 | 0 | 0 | 0 | 1 | 0.9731 | -0.51865 | 0.4 | 1 | 1.1 | 0.9
19 | 1 | 0.0015578 | 0.00039041 | 0 | 0 | 1 | 0.97295 | -0.52156 | 0.4 | 1 | 1.1 | 0.9
29 | 1 | 0 | 0 | 0 | 0 | 1 | 0.97318 | -0.51696 | 0.4 | 1 | 1.1 | 0.9
31 | 1 | 0.0014365 | 0.00036003 | 0 | 0 | 1 | 0.97304 | -0.51988 | 0.4 | 1 | 1.1 | 0.9
45 | 1 | 0.001658 | 0.00041555 | 0 | 0 | 1 | 0.97434 | -0.49415 | 0.4 | 1 | 1.1 | 0.9
27 | 1 | 0.0014036 | 0.00035177 | 0 | 0 | 1 | 0.97279 | -0.52474 | 0.4 | 1 | 1.1 | 0.9
20 | 1 | 0.0017896 | 0.00044851 | 0 | 0 | 1 | 0.97667 | -0.44837 | 0.4 | 1 | 1.1 | 0.9
21 | 1 | 0.0032384 | 0.00081161 | 0 | 0 | 1 | 0.97554 | -0.47058 | 0.4 | 1 | 1.1 | 0.9
22 | 1 | 0 | 0 | 0 | 0 | 1 | 0.97744 | -0.43328 | 0.4 | 1 | 1.1 | 0.9
23 | 1 | 0 | 0 | 0 | 0 | 1 | 0.97544 | -0.47256 | 0.4 | 1 | 1.1 | 0.9
24 | 1 | 0.0016534 | 0.00041439 | 0 | 0 | 1 | 0.97734 | -0.43516 | 0.4 | 1 | 1.1 | 0.9
198 | 1 | 0.0019674 | 0.00049307 | 0 | 0 | 1 | 0.97531 | -0.47519 | 0.4 | 1 | 1.1 | 0.9
195 | 1 | 0.0008519 | 0.00021351 | 0 | 0 | 1 | 0.9754 | -0.47339 | 0.4 | 1 | 1.1 | 0.9
38 | 1 | 0.0022601 | 0.00056644 | 0 | 0 | 1 | 0.9773 | -0.43594 | 0.4 | 1 | 1.1 | 0.9
206 | 1 | 0.0018458 | 0.00046259 | 0 | 0 | 1 | 0.97505 | -0.48029 | 0.4 | 1 | 1.1 | 0.9
196 | 1 | 0.0021247 | 0.0005325 | 0 | 0 | 1 | 0.97538 | -0.47379 | 0.4 | 1 | 1.1 | 0.9
33 | 1 | 0 | 0 | 0 | 0 | 1 | 0.97632 | -0.45525 | 0.4 | 1 | 1.1 | 0.9
26 | 1 | 0.0010623 | 0.00026623 | 0 | 0 | 1 | 0.9725 | -0.5305 | 0.4 | 1 | 1.1 | 0.9
28 | 1 | 0.0012765 | 0.00031992 | 0 | 0 | 1 | 0.97229 | -0.53465 | 0.4 | 1 | 1.1 | 0.9
30 | 1 | 0 | 0 | 0 | 0 | 1 | 0.97201 | -0.54014 | 0.4 | 1 | 1.1 | 0.9
51 | 1 | 0.0011087 | 0.00027786 | 0 | 0 | 1 | 0.97194 | -0.5416 | 0.4 | 1 | 1.1 | 0.9
36 | 1 | 0.0014028 | 0.00035158 | 0 | 0 | 1 | 0.97192 | -0.54196 | 0.4 | 1 | 1.1 | 0.9
44 | 1 | 0.0010972 | 0.00027498 | 0 | 0 | 1 | 0.97469 | -0.48727 | 0.4 | 1 | 1.1 | 0.9
34 | 1 | 0.00063646 | 0.00015951 | 0 | 0 | 1 | 0.97178 | -0.54482 | 0.4 | 1 | 1.1 | 0.9
47 | 1 | 0.0017705 | 0.00044373 | 0 | 0 | 1 | 0.97599 | -0.46172 | 0.4 | 1 | 1.1 | 0.9
46 | 1 | 0.0018459 | 0.00046262 | 0 | 0 | 1 | 0.97517 | -0.47787 | 0.4 | 1 | 1.1 | 0.9
35 | 1 | 0.0020486 | 0.00051342 | 0 | 0 | 1 | 0.97177 | -0.54497 | 0.4 | 1 | 1.1 | 0.9
37 | 1 | 0.0019366 | 0.00048535 | 0 | 0 | 1 | 0.97174 | -0.54542 | 0.4 | 1 | 1.1 | 0.9
50 | 1 | 0.0026634 | 0.00066752 | 0 | 0 | 1 | 0.9716 | -0.54819 | 0.4 | 1 | 1.1 | 0.9
53 | 1 | 0.001882 | 0.00047166 | 0 | 0 | 1 | 0.9716 | -0.54819 | 0.4 | 1 | 1.1 | 0.9
39 | 1 | 0.0022326 | 0.00055955 | 0 | 0 | 1 | 0.97525 | -0.47644 | 0.4 | 1 | 1.1 | 0.9
40 | 1 | 0.001824 | 0.00045713 | 0 | 0 | 1 | 0.97517 | -0.47804 | 0.4 | 1 | 1.1 | 0.9
41 | 1 | 0 | 0 | 0 | 0 | 1 | 0.97561 | -0.46942 | 0.4 | 1 | 1.1 | 0.9
42 | 1 | 0.0024596 | 0.00061643 | 0 | 0 | 1 | 0.97516 | -0.47814 | 0.4 | 1 | 1.1 | 0.9
43 | 1 | 0 | 0 | 0 | 0 | 1 | 0.97608 | -0.45998 | 0.4 | 1 | 1.1 | 0.9
95 | 1 | 0.00098486 | 0.00024683 | 0 | 0 | 1 | 0.9764 | -0.45385 | 0.4 | 1 | 1.1 | 0.9
135 | 1 | 0.00088603 | 0.00022206 | 0 | 0 | 1 | 0.97604 | -0.46083 | 0.4 | 1 | 1.1 | 0.9
94 | 1 | 0.00060567 | 0.0001518 | 0 | 0 | 1 | 0.97676 | -0.44672 | 0.4 | 1 | 1.1 | 0.9
136 | 1 | 0.0011717 | 0.00029365 | 0 | 0 | 1 | 0.9759 | -0.46359 | 0.4 | 1 | 1.1 | 0.9
245 | 1 | 0.0029758 | 0.00074581 | 0 | 0 | 1 | 0.99638 | -0.069263 | 0.4 | 1 | 1.1 | 0.9
246 | 1 | 0 | 0 | 0 | 0 | 1 | 0.99644 | -0.068076 | 0.4 | 1 | 1.1 | 0.9
55 | 1 | 0.0010998 | 0.00027564 | 0 | 0 | 1 | 0.97868 | -0.40898 | 0.4 | 1 | 1.1 | 0.9
56 | 1 | 0.0011578 | 0.00029016 | 0 | 0 | 1 | 0.97884 | -0.40588 | 0.4 | 1 | 1.1 | 0.9
164 | 1 | 0 | 0 | 0 | 0 | 1 | 0.97896 | -0.40344 | 0.4 | 1 | 1.1 | 0.9
166 | 1 | 0.002119 | 0.00053106 | 0 | 0 | 1 | 0.97924 | -0.39794 | 0.4 | 1 | 1.1 | 0.9
162 | 1 | 0.00096062 | 0.00024075 | 0 | 0 | 1 | 0.97878 | -0.40705 | 0.4 | 1 | 1.1 | 0.9
57 | 1 | 0.0014918 | 0.00037387 | 0 | 0 | 1 | 0.98419 | -0.3024 | 0.4 | 1 | 1.1 | 0.9
58 | 1 | 0.00086174 | 0.00021597 | 0 | 0 | 1 | 0.98391 | -0.30783 | 0.4 | 1 | 1.1 | 0.9
59 | 1 | 0 | 0 | 0 | 0 | 1 | 0.98426 | -0.30104 | 0.4 | 1 | 1.1 | 0.9
60 | 1 | 0 | 0 | 0 | 0 | 1 | 0.98368 | -0.31228 | 0.4 | 1 | 1.1 | 0.9
61 | 1 | 0 | 0 | 0 | 0 | 1 | 0.98443 | -0.29766 | 0.4 | 1 | 1.1 | 0.9
62 | 1 | 0.0050101 | 0.0012556 | 0 | 0 | 1 | 0.98409 | -0.30438 | 0.4 | 1 | 1.1 | 0.9
118 | 1 | 0.0009211 | 0.00023085 | 0 | 0 | 1 | 0.98354 | -0.31504 | 0.4 | 1 | 1.1 | 0.9
145 | 1 | 0.00078864 | 0.00019765 | 0 | 0 | 1 | 0.98436 | -0.29912 | 0.4 | 1 | 1.1 | 0.9
83 | 1 | 0.00057577 | 0.0001443 | 0 | 0 | 1 | 0.985 | -0.28664 | 0.4 | 1 | 1.1 | 0.9
116 | 1 | 0 | 0 | 0 | 0 | 1 | 0.98333 | -0.31926 | 0.4 | 1 | 1.1 | 0.9
153 | 1 | 0.00088986 | 0.00022302 | 0 | 0 | 1 | 0.98432 | -0.29988 | 0.4 | 1 | 1.1 | 0.9
81 | 1 | 0.00069848 | 0.00017506 | 0 | 0 | 1 | 0.98583 | -0.27043 | 0.4 | 1 | 1.1 | 0.9
63 | 1 | 0.0044383 | 0.0011123 | 0 | 0 | 1 | 0.9835 | -0.31518 | 0.4 | 1 | 1.1 | 0.9
64 | 1 | 0.0012224 | 0.00030635 | 0 | 0 | 1 | 0.98352 | -0.31472 | 0.4 | 1 | 1.1 | 0.9
65 | 1 | 0.0016148 | 0.00040471 | 0 | 0 | 1 | 0.98345 | -0.31607 | 0.4 | 1 | 1.1 | 0.9
66 | 1 | 0.0038676 | 0.00096932 | 0 | 0 | 1 | 0.9836 | -0.31312 | 0.4 | 1 | 1.1 | 0.9
67 | 1 | 0.00070307 | 0.00017621 | 0 | 0 | 1 | 0.98345 | -0.31607 | 0.4 | 1 | 1.1 | 0.9
87 | 1 | 0.0021002 | 0.00052635 | 0 | 0 | 1 | 0.98361 | -0.31294 | 0.4 | 1 | 1.1 | 0.9
72 | 1 | 0 | 0 | 0 | 0 | 1 | 0.98379 | -0.30945 | 0.4 | 1 | 1.1 | 0.9
68 | 1 | 0.0026063 | 0.00065321 | 0 | 0 | 1 | 0.986 | -0.26682 | 0.4 | 1 | 1.1 | 0.9
69 | 1 | 0.0038678 | 0.00096936 | 0 | 0 | 1 | 0.98717 | -0.24427 | 0.4 | 1 | 1.1 | 0.9
70 | 1 | 0.0032501 | 0.00081455 | 0 | 0 | 1 | 0.98561 | -0.27431 | 0.4 | 1 | 1.1 | 0.9
71 | 1 | 0 | 0 | 0 | 0 | 1 | 0.98761 | -0.23576 | 0.4 | 1 | 1.1 | 0.9
85 | 1 | 0 | 0 | 0 | 0 | 1 | 0.98819 | -0.22452 | 0.4 | 1 | 1.1 | 0.9
86 | 1 | 0.0042666 | 0.0010693 | 0 | 0 | 1 | 0.98756 | -0.23675 | 0.4 | 1 | 1.1 | 0.9
100 | 1 | 0.0024982 | 0.00062611 | 0 | 0 | 1 | 0.9898 | -0.19356 | 0.4 | 1 | 1.1 | 0.9
99 | 1 | 0.0024011 | 0.00060177 | 0 | 0 | 1 | 0.98801 | -0.22797 | 0.4 | 1 | 1.1 | 0.9
147 | 1 | 0.0011364 | 0.0002848 | 0 | 0 | 1 | 0.98753 | -0.23728 | 0.4 | 1 | 1.1 | 0.9
73 | 1 | 0.00042158 | 0.00010566 | 0 | 0 | 1 | 0.98303 | -0.32509 | 0.4 | 1 | 1.1 | 0.9
74 | 1 | 0.00044271 | 0.00011095 | 0 | 0 | 1 | 0.98302 | -0.32518 | 0.4 | 1 | 1.1 | 0.9
75 | 1 | 0.00052485 | 0.00013154 | 0 | 0 | 1 | 0.98304 | -0.32485 | 0.4 | 1 | 1.1 | 0.9
76 | 1 | 0 | 0 | 0 | 0 | 1 | 0.98306 | -0.32452 | 0.4 | 1 | 1.1 | 0.9
119 | 1 | 0.0044977 | 0.0011272 | 0 | 0 | 1 | 0.98309 | -0.32382 | 0.4 | 1 | 1.1 | 0.9
146 | 1 | 0.00092654 | 0.00023221 | 0 | 0 | 1 | 0.97721 | -0.4379 | 0.4 | 1 | 1.1 | 0.9
142 | 1 | 0.0032491 | 0.00081431 | 0 | 0 | 1 | 0.97842 | -0.41409 | 0.4 | 1 | 1.1 | 0.9
97 | 1 | 0.0014072 | 0.00035269 | 0 | 0 | 1 | 0.97713 | -0.43937 | 0.4 | 1 | 1.1 | 0.9
80 | 1 | 0.00052231 | 0.0001309 | 0 | 0 | 1 | 0.98618 | -0.26362 | 0.4 | 1 | 1.1 | 0.9
82 | 1 | 0.0009107 | 0.00022824 | 0 | 0 | 1 | 0.98702 | -0.24718 | 0.4 | 1 | 1.1 | 0.9
84 | 1 | 0.000543 | 0.00013609 | 0 | 0 | 1 | 0.98727 | -0.24233 | 0.4 | 1 | 1.1 | 0.9
131 | 1 | 0.0017409 | 0.00043632 | 0 | 0 | 1 | 0.99097 | -0.17131 | 0.4 | 1 | 1.1 | 0.9
88 | 1 | 0.0062901 | 0.0015765 | 0 | 0 | 1 | 0.97098 | -0.55994 | 0.4 | 1 | 1.1 | 0.9
89 | 1 | 0.0018448 | 0.00046234 | 0 | 0 | 1 | 0.97057 | -0.56822 | 0.4 | 1 | 1.1 | 0.9
91 | 1 | 0.0062901 | 0.0015765 | 0 | 0 | 1 | 0.97041 | -0.57128 | 0.4 | 1 | 1.1 | 0.9
93 | 1 | 0.0018455 | 0.00046252 | 0 | 0 | 1 | 0.97033 | -0.57284 | 0.4 | 1 | 1.1 | 0.9
98 | 1 | 0.0018441 | 0.00046217 | 0 | 0 | 1 | 0.97018 | -0.57582 | 0.4 | 1 | 1.1 | 0.9
101 | 1 | 0.0062921 | 0.0015769 | 0 | 0 | 1 | 0.97014 | -0.57661 | 0.4 | 1 | 1.1 | 0.9
96 | 1 | 0.0010513 | 0.00026349 | 0 | 0 | 1 | 0.97702 | -0.44167 | 0.4 | 1 | 1.1 | 0.9
102 | 1 | 0.0005247 | 0.0001315 | 0 | 0 | 1 | 0.97014 | -0.57672 | 0.4 | 1 | 1.1 | 0.9
129 | 1 | 0.0017688 | 0.00044329 | 0 | 0 | 1 | 0.99217 | -0.14836 | 0.4 | 1 | 1.1 | 0.9
103 | 1 | 0.00079598 | 0.00019949 | 0 | 0 | 1 | 0.99326 | -0.12767 | 0.4 | 1 | 1.1 | 0.9
104 | 1 | 0 | 0 | 0 | 0 | 1 | 0.99329 | -0.1271 | 0.4 | 1 | 1.1 | 0.9
105 | 1 | 0.0010197 | 0.00025556 | 0 | 0 | 1 | 0.99323 | -0.12816 | 0.4 | 1 | 1.1 | 0.9
106 | 1 | 0.0007845 | 0.00019661 | 0 | 0 | 1 | 0.9933 | -0.12685 | 0.4 | 1 | 1.1 | 0.9
107 | 1 | 0.00062218 | 0.00015593 | 0 | 0 | 1 | 0.99327 | -0.12736 | 0.4 | 1 | 1.1 | 0.9
132 | 1 | 0 | 0 | 0 | 0 | 1 | 0.99344 | -0.12414 | 0.4 | 1 | 1.1 | 0.9
122 | 1 | 0 | 0 | 0 | 0 | 1 | 0.99327 | -0.12741 | 0.4 | 1 | 1.1 | 0.9
137 | 1 | 0.001152 | 0.00028872 | 0 | 0 | 1 | 0.99394 | -0.11456 | 0.4 | 1 | 1.1 | 0.9
130 | 1 | 0.0036406 | 0.00091243 | 0 | 0 | 1 | 0.99338 | -0.12535 | 0.4 | 1 | 1.1 | 0.9
120 | 1 | 0.0008753 | 0.00021937 | 0 | 0 | 1 | 0.99324 | -0.12799 | 0.4 | 1 | 1.1 | 0.9
108 | 1 | 0.005358 | 0.0013428 | 0 | 0 | 1 | 0.97422 | -0.49679 | 0.4 | 1 | 1.1 | 0.9
109 | 1 | 0.0032164 | 0.0008061 | 0 | 0 | 1 | 0.97388 | -0.50351 | 0.4 | 1 | 1.1 | 0.9
110 | 1 | 0 | 0 | 0 | 0 | 1 | 0.97435 | -0.49411 | 0.4 | 1 | 1.1 | 0.9
111 | 1 | 0.0015216 | 0.00038134 | 0 | 0 | 1 | 0.97386 | -0.50391 | 0.4 | 1 | 1.1 | 0.9
112 | 1 | 0.0018417 | 0.00046157 | 0 | 0 | 1 | 0.9743 | -0.49514 | 0.4 | 1 | 1.1 | 0.9
113 | 1 | 0 | 0 | 0 | 0 | 1 | 0.97556 | -0.47039 | 0.4 | 1 | 1.1 | 0.9
114 | 1 | 0.00046972 | 0.00011772 | 0 | 0 | 1 | 0.9833 | -0.31983 | 0.4 | 1 | 1.1 | 0.9
115 | 1 | 0.00094651 | 0.00023722 | 0 | 0 | 1 | 0.98329 | -0.31996 | 0.4 | 1 | 1.1 | 0.9
117 | 1 | 0.00096567 | 0.00024202 | 0 | 0 | 1 | 0.98329 | -0.32008 | 0.4 | 1 | 1.1 | 0.9
121 | 1 | 0.0015799 | 0.00039595 | 0 | 0 | 1 | 0.9902 | -0.18717 | 0.4 | 1 | 1.1 | 0.9
123 | 1 | 0.00084742 | 0.00021238 | 0 | 0 | 1 | 0.99022 | -0.18679 | 0.4 | 1 | 1.1 | 0.9
248 | 1 | 0.0016066 | 0.00040265 | 0 | 0 | 1 | 0.99025 | -0.18629 | 0.4 | 1 | 1.1 | 0.9
124 | 1 | 0 | 0 | 0 | 0 | 1 | 0.99536 | -0.088318 | 0.4 | 1 | 1.1 | 0.9
134 | 1 | 0 | 0 | 0 | 0 | 1 | 0.99538 | -0.08779 | 0.4 | 1 | 1.1 | 0.9
133 | 1 | 0.00054492 | 0.00013657 | 0 | 0 | 1 | 0.99533 | -0.08887 | 0.4 | 1 | 1.1 | 0.9
211 | 1 | 0.00086074 | 0.00021572 | 0 | 0 | 1 | 0.99026 | -0.18594 | 0.4 | 1 | 1.1 | 0.9
172 | 1 | 0.0016539 | 0.0004145 | 0 | 0 | 1 | 0.99544 | -0.086729 | 0.4 | 1 | 1.1 | 0.9
249 | 1 | 0.00088937 | 0.0002229 | 0 | 0 | 1 | 0.99535 | -0.088556 | 0.4 | 1 | 1.1 | 0.9
125 | 1 | 0.0025677 | 0.00064353 | 0 | 0 | 1 | 0.97783 | -0.42564 | 0.4 | 1 | 1.1 | 0.9
126 | 1 | 0.0020338 | 0.00050973 | 0 | 0 | 1 | 0.97788 | -0.42464 | 0.4 | 1 | 1.1 | 0.9
127 | 1 | 0.0027364 | 0.0006858 | 0 | 0 | 1 | 0.97779 | -0.42645 | 0.4 | 1 | 1.1 | 0.9
128 | 1 | 0.0013257 | 0.00033225 | 0 | 0 | 1 | 0.97813 | -0.41982 | 0.4 | 1 | 1.1 | 0.9
165 | 1 | 0.0018557 | 0.00046509 | 0 | 0 | 1 | 0.97836 | -0.41524 | 0.4 | 1 | 1.1 | 0.9
163 | 1 | 0.0019219 | 0.00048167 | 0 | 0 | 1 | 0.97856 | -0.41138 | 0.4 | 1 | 1.1 | 0.9
287 | 1 | 0.0018193 | 0.00045595 | 0 | 0 | 1 | 0.99417 | -0.11024 | 0.4 | 1 | 1.1 | 0.9
169 | 1 | 0 | 0 | 0 | 0 | 1 | 0.99559 | -0.083765 | 0.4 | 1 | 1.1 | 0.9
250 | 1 | 0.0014121 | 0.00035391 | 0 | 0 | 1 | 0.99529 | -0.08956 | 0.4 | 1 | 1.1 | 0.9
286 | 1 | 0.0011606 | 0.00029087 | 0 | 0 | 1 | 0.99453 | -0.10341 | 0.4 | 1 | 1.1 | 0.9
138 | 1 | 0.0030898 | 0.00077438 | 0 | 0 | 1 | 0.97818 | -0.41889 | 0.4 | 1 | 1.1 | 0.9
139 | 1 | 0.0030538 | 0.00076534 | 0 | 0 | 1 | 0.97824 | -0.41772 | 0.4 | 1 | 1.1 | 0.9
154 | 1 | 0.0025723 | 0.00064468 | 0 | 0 | 1 | 0.98428 | -0.30072 | 0.4 | 1 | 1.1 | 0.9
148 | 1 | 0.0041127 | 0.0010307 | 0 | 0 | 1 | 0.99421 | -0.11 | 0.4 | 1 | 1.1 | 0.9
149 | 1 | 0.0048114 | 0.0012058 | 0 | 0 | 1 | 0.994 | -0.11411 | 0.4 | 1 | 1.1 | 0.9
150 | 1 | 0.0024565 | 0.00061567 | 0 | 0 | 1 | 0.99484 | -0.097842 | 0.4 | 1 | 1.1 | 0.9
151 | 1 | 0.0025368 | 0.00063578 | 0 | 0 | 1 | 0.994 | -0.11416 | 0.4 | 1 | 1.1 | 0.9
152 | 1 | 0.00095231 | 0.00023867 | 0 | 0 | 1 | 0.99488 | -0.097239 | 0.4 | 1 | 1.1 | 0.9
173 | 1 | 0.0025553 | 0.00064043 | 0 | 0 | 1 | 0.99389 | -0.11634 | 0.4 | 1 | 1.1 | 0.9
264 | 1 | 0.0016598 | 0.00041599 | 0 | 0 | 1 | 0.99523 | -0.09033 | 0.4 | 1 | 1.1 | 0.9
285 | 1 | 0.001637 | 0.00041026 | 0 | 0 | 1 | 0.99531 | -0.088766 | 0.4 | 1 | 1.1 | 0.9
157 | 1 | 0.0040101 | 0.001005 | 0 | 0 | 1 | 0.97946 | -0.39363 | 0.4 | 1 | 1.1 | 0.9
161 | 1 | 0 | 0 | 0 | 0 | 1 | 0.98323 | -0.32228 | 0.4 | 1 | 1.1 | 0.9
194 | 1 | 0.0022906 | 0.00057407 | 0 | 0 | 1 | 0.98319 | -0.32295 | 0.4 | 1 | 1.1 | 0.9
190 | 1 | 0.0020131 | 0.00050453 | 0 | 0 | 1 | 0.98342 | -0.31843 | 0.4 | 1 | 1.1 | 0.9
191 | 1 | 0 | 0 | 0 | 0 | 1 | 0.98384 | -0.31035 | 0.4 | 1 | 1.1 | 0.9
167 | 1 | 0.0031098 | 0.00077939 | 0 | 0 | 1 | 0.99651 | -0.066329 | 0.4 | 1 | 1.1 | 0.9
168 | 1 | 0.001513 | 0.00037921 | 0 | 0 | 1 | 0.99747 | -0.04801 | 0.4 | 1 | 1.1 | 0.9
170 | 1 | 0.0014283 | 0.00035797 | 0 | 0 | 1 | 0.99797 | -0.038592 | 0.4 | 1 | 1.1 | 0.9
171 | 1 | 0.0013124 | 0.00032891 | 0 | 0 | 1 | 0.99537 | -0.087959 | 0.4 | 1 | 1.1 | 0.9
226 | 1 | 0.0013605 | 0.00034097 | 0 | 0 | 1 | 0.99907 | -0.01755 | 0.4 | 1 | 1.1 | 0.9
251 | 1 | 0.0020097 | 0.00050367 | 0 | 0 | 1 | 0.99493 | -0.096365 | 0.4 | 1 | 1.1 | 0.9
227 | 1 | 0 | 0 | 0 | 0 | 1 | 0.99958 | -0.0078718 | 0.4 | 1 | 1.1 | 0.9
290 | 1 | 0.0036016 | 0.00090264 | 0 | 0 | 1 | 0.99842 | -0.030138 | 0.4 | 1 | 1.1 | 0.9
252 | 1 | 0.0027068 | 0.0006784 | 0 | 0 | 1 | 0.99413 | -0.11178 | 0.4 | 1 | 1.1 | 0.9
174 | 1 | 0.0035889 | 0.00089948 | 0 | 0 | 1 | 0.98691 | -0.25051 | 0.4 | 1 | 1.1 | 0.9
175 | 1 | 0.0040936 | 0.0010259 | 0 | 0 | 1 | 0.98716 | -0.24577 | 0.4 | 1 | 1.1 | 0.9
176 | 1 | 0.0010276 | 0.00025753 | 0 | 0 | 1 | 0.98648 | -0.25889 | 0.4 | 1 | 1.1 | 0.9
177 | 1 | 0.0013127 | 0.00032898 | 0 | 0 | 1 | 0.98834 | -0.22294 | 0.4 | 1 | 1.1 | 0.9
178 | 1 | 0.0011666 | 0.00029238 | 0 | 0 | 1 | 0.98648 | -0.25892 | 0.4 | 1 | 1.1 | 0.9
179 | 1 | 0.0022428 | 0.00056211 | 0 | 0 | 1 | 0.9895 | -0.20057 | 0.4 | 1 | 1.1 | 0.9
253 | 1 | 0.0014692 | 0.00036822 | 0 | 0 | 1 | 0.98626 | -0.26311 | 0.4 | 1 | 1.1 | 0.9
180 | 1 | 0.0013172 | 0.00033011 | 0 | 0 | 1 | 0.99012 | -0.18869 | 0.4 | 1 | 1.1 | 0.9
234 | 1 | 0.0023194 | 0.0005813 | 0 | 0 | 1 | 0.98618 | -0.2647 | 0.4 | 1 | 1.1 | 0.9
181 | 1 | 0.0011611 | 0.00029101 | 0 | 0 | 1 | 0.99026 | -0.18596 | 0.4 | 1 | 1.1 | 0.9
255 | 1 | 0.0012787 | 0.00032048 | 0 | 0 | 1 | 0.99041 | -0.18312 | 0.4 | 1 | 1.1 | 0.9
230 | 1 | 0 | 0 | 0 | 0 | 1 | 0.99065 | -0.17837 | 0.4 | 1 | 1.1 | 0.9
182 | 1 | 0.0052338 | 0.0013117 | 0 | 0 | 1 | 0.97481 | -0.48509 | 0.4 | 1 | 1.1 | 0.9
183 | 1 | 0.0014025 | 0.0003515 | 0 | 0 | 1 | 0.97482 | -0.48481 | 0.4 | 1 | 1.1 | 0.9
184 | 1 | 0.0016542 | 0.00041459 | 0 | 0 | 1 | 0.97477 | -0.48583 | 0.4 | 1 | 1.1 | 0.9
185 | 1 | 0.0015947 | 0.00039968 | 0 | 0 | 1 | 0.97488 | -0.48367 | 0.4 | 1 | 1.1 | 0.9
186 | 1 | 0.0016246 | 0.00040716 | 0 | 0 | 1 | 0.97475 | -0.48618 | 0.4 | 1 | 1.1 | 0.9
187 | 1 | 0.0035909 | 0.00089997 | 0 | 0 | 1 | 0.98263 | -0.33389 | 0.4 | 1 | 1.1 | 0.9
188 | 1 | 0 | 0 | 0 | 0 | 1 | 0.98272 | -0.3321 | 0.4 | 1 | 1.1 | 0.9
189 | 1 | 0.0050899 | 0.0012756 | 0 | 0 | 1 | 0.98293 | -0.32813 | 0.4 | 1 | 1.1 | 0.9
257 | 1 | 0.0044808 | 0.001123 | 0 | 0 | 1 | 0.98304 | -0.32592 | 0.4 | 1 | 1.1 | 0.9
192 | 1 | 0 | 0 | 0 | 0 | 1 | 0.98374 | -0.31215 | 0.4 | 1 | 1.1 | 0.9
193 | 1 | 0.00068669 | 0.0001721 | 0 | 0 | 1 | 0.98432 | -0.30095 | 0.4 | 1 | 1.1 | 0.9
204 | 1 | 0 | 0 | 0 | 0 | 1 | 0.98513 | -0.28504 | 0.4 | 1 | 1.1 | 0.9
205 | 1 | 0.0011823 | 0.00029632 | 0 | 0 | 1 | 0.98529 | -0.28198 | 0.4 | 1 | 1.1 | 0.9
202 | 1 | 0.0014785 | 0.00037055 | 0 | 0 | 1 | 0.98474 | -0.29255 | 0.4 | 1 | 1.1 | 0.9
247 | 1 | 0.0032126 | 0.00080515 | 0 | 0 | 1 | 0.99647 | -0.067563 | 0.4 | 1 | 1.1 | 0.9
199 | 1 | 0.0015182 | 0.00038049 | 0 | 0 | 1 | 0.98442 | -0.29884 | 0.4 | 1 | 1.1 | 0.9
200 | 1 | 0.0017403 | 0.00043616 | 0 | 0 | 1 | 0.98462 | -0.29488 | 0.4 | 1 | 1.1 | 0.9
201 | 1 | 0.0030545 | 0.00076554 | 0 | 0 | 1 | 0.98412 | -0.30472 | 0.4 | 1 | 1.1 | 0.9
203 | 1 | 0.0042642 | 0.0010687 | 0 | 0 | 1 | 0.98353 | -0.31607 | 0.4 | 1 | 1.1 | 0.9
269 | 1 | 0 | 0 | 0 | 0 | 1 | 0.98343 | -0.31809 | 0.4 | 1 | 1.1 | 0.9
270 | 1 | 0.00075474 | 0.00018916 | 0 | 0 | 1 | 0.98209 | -0.34412 | 0.4 | 1 | 1.1 | 0.9
231 | 1 | 0.001127 | 0.00028246 | 0 | 0 | 1 | 0.98561 | -0.2757 | 0.4 | 1 | 1.1 | 0.9
232 | 1 | 0 | 0 | 0 | 0 | 1 | 0.98599 | -0.26839 | 0.4 | 1 | 1.1 | 0.9
207 | 1 | 0.0012523 | 0.00031384 | 0 | 0 | 1 | 0.99035 | -0.1842 | 0.4 | 1 | 1.1 | 0.9
208 | 1 | 0.002187 | 0.00054812 | 0 | 0 | 1 | 0.9904 | -0.18336 | 0.4 | 1 | 1.1 | 0.9
209 | 1 | 0.00093191 | 0.00023356 | 0 | 0 | 1 | 0.99028 | -0.1856 | 0.4 | 1 | 1.1 | 0.9
210 | 1 | 0.0012924 | 0.0003239 | 0 | 0 | 1 | 0.99052 | -0.18089 | 0.4 | 1 | 1.1 | 0.9
256 | 1 | 0.0029516 | 0.00073975 | 0 | 0 | 1 | 0.991 | -0.17165 | 0.4 | 1 | 1.1 | 0.9
212 | 1 | 0.00011091 | 2.7797e-05 | 0 | 0 | 1 | 0.97619 | -0.45942 | 0.4 | 1 | 1.1 | 0.9
213 | 1 | 0.0021669 | 0.00054309 | 0 | 0 | 1 | 0.97616 | -0.46008 | 0.4 | 1 | 1.1 | 0.9
214 | 1 | 0 | 0 | 0 | 0 | 1 | 0.97661 | -0.45111 | 0.4 | 1 | 1.1 | 0.9
215 | 1 | 0.00028779 | 7.2128e-05 | 0 | 0 | 1 | 0.97613 | -0.46072 | 0.4 | 1 | 1.1 | 0.9
216 | 1 | 0 | 0 | 0 | 0 | 1 | 0.97832 | -0.41765 | 0.4 | 1 | 1.1 | 0.9
217 | 1 | 0 | 0 | 0 | 0 | 1 | 0.97651 | -0.45316 | 0.4 | 1 | 1.1 | 0.9
219 | 1 | 0 | 0 | 0 | 0 | 1 | 0.97609 | -0.46152 | 0.4 | 1 | 1.1 | 0.9
272 | 1 | 0.0019195 | 0.00048106 | 0 | 0 | 1 | 0.9783 | -0.41797 | 0.4 | 1 | 1.1 | 0.9
271 | 1 | 0.000117 | 2.9323e-05 | 0 | 0 | 1 | 0.97863 | -0.41151 | 0.4 | 1 | 1.1 | 0.9
281 | 1 | 0.0025485 | 0.0006387 | 0 | 0 | 1 | 0.97593 | -0.46462 | 0.4 | 1 | 1.1 | 0.9
220 | 1 | 0 | 0 | 0 | 0 | 1 | 0.97606 | -0.46207 | 0.4 | 1 | 1.1 | 0.9
218 | 1 | 0.00050694 | 0.00012705 | 0 | 0 | 1 | 0.97606 | -0.46197 | 0.4 | 1 | 1.1 | 0.9
225 | 1 | 0 | 0 | 0 | 0 | 1 | 0.97943 | -0.39584 | 0.4 | 1 | 1.1 | 0.9
280 | 1 | 0.0069851 | 0.0017506 | 0 | 0 | 1 | 0.97498 | -0.48331 | 0.4 | 1 | 1.1 | 0.9
242 | 1 | 0.00052877 | 0.00013252 | 0 | 0 | 1 | 0.97605 | -0.46222 | 0.4 | 1 | 1.1 | 0.9
240 | 1 | 0.0011404 | 0.00028582 | 0 | 0 | 1 | 0.97603 | -0.46258 | 0.4 | 1 | 1.1 | 0.9
221 | 1 | 0.00017339 | 4.3457e-05 | 0 | 0 | 1 | 0.98049 | -0.37512 | 0.4 | 1 | 1.1 | 0.9
222 | 1 | 0 | 0 | 0 | 0 | 1 | 0.9805 | -0.37498 | 0.4 | 1 | 1.1 | 0.9
223 | 1 | 0.00013869 | 3.476e-05 | 0 | 0 | 1 | 0.98049 | -0.37514 | 0.4 | 1 | 1.1 | 0.9
224 | 1 | 0 | 0 | 0 | 0 | 1 | 0.9813 | -0.35936 | 0.4 | 1 | 1.1 | 0.9
228 | 1 | 0.00063173 | 0.00015833 | 0 | 0 | 1 | 0.99957 | -0.0082457 | 0.4 | 1 | 1.1 | 0.9
229 | 3 | 0.00097583 | 0.00024457 | 0 | 0 | 1 | 1 | 0 | 0.4 | 1 | 1.1 | 0.9
289 | 1 | 0 | 0 | 0 | 0 | 1 | 0.99831 | -0.03223 | 0.4 | 1 | 1.1 | 0.9
260 | 1 | 0 | 0 | 0 | 0 | 1 | 0.99889 | -0.020963 | 0.4 | 1 | 1.1 | 0.9
261 | 1 | 0.0025245 | 0.00063271 | 0 | 0 | 1 | 0.99815 | -0.034914 | 0.4 | 1 | 1.1 | 0.9
262 | 1 | 0.0023997 | 0.00060142 | 0 | 0 | 1 | 0.99779 | -0.041997 | 0.4 | 1 | 1.1 | 0.9
266 | 1 | 0.0025483 | 0.00063867 | 0 | 0 | 1 | 0.99192 | -0.15407 | 0.4 | 1 | 1.1 | 0.9
233 | 1 | 0.0010706 | 0.00026832 | 0 | 0 | 1 | 0.98592 | -0.2698 | 0.4 | 1 | 1.1 | 0.9
243 | 1 | 0.00089851 | 0.00022519 | 0 | 0 | 1 | 0.98586 | -0.271 | 0.4 | 1 | 1.1 | 0.9
244 | 1 | 0.00086478 | 0.00021673 | 0 | 0 | 1 | 0.98581 | -0.27184 | 0.4 | 1 | 1.1 | 0.9
235 | 1 | 0.0033134 | 0.00083042 | 0 | 0 | 1 | 0.99705 | -0.05633 | 0.4 | 1 | 1.1 | 0.9
236 | 1 | 0.0025286 | 0.00063374 | 0 | 0 | 1 | 0.99666 | -0.063828 | 0.4 | 1 | 1.1 | 0.9
237 | 1 | 0 | 0 | 0 | 0 | 1 | 0.99738 | -0.050013 | 0.4 | 1 | 1.1 | 0.9
238 | 1 | 0.0025301 | 0.0006341 | 0 | 0 | 1 | 0.99659 | -0.065247 | 0.4 | 1 | 1.1 | 0.9
239 | 1 | 0.0026821 | 0.00067219 | 0 | 0 | 1 | 0.99751 | -0.047414 | 0.4 | 1 | 1.1 | 0.9
259 | 1 | 0.0025329 | 0.00063481 | 0 | 0 | 1 | 0.99654 | -0.066194 | 0.4 | 1 | 1.1 | 0.9
258 | 1 | 0.0017507 | 0.00043876 | 0 | 0 | 1 | 0.98581 | -0.27196 | 0.4 | 1 | 1.1 | 0.9
254 | 1 | 0.0026496 | 0.00066406 | 0 | 0 | 1 | 0.99359 | -0.12212 | 0.4 | 1 | 1.1 | 0.9
263 | 1 | 0.0022212 | 0.00055669 | 0 | 0 | 1 | 0.9931 | -0.13145 | 0.4 | 1 | 1.1 | 0.9
265 | 1 | 0 | 0 | 0 | 0 | 1 | 0.99248 | -0.14321 | 0.4 | 1 | 1.1 | 0.9
267 | 1 | 0.0011472 | 0.00028752 | 0 | 0 | 1 | 0.99675 | -0.061416 | 0.4 | 1 | 1.1 | 0.9
268 | 1 | 0 | 0 | 0 | 0 | 1 | 0.99595 | -0.076523 | 0.4 | 1 | 1.1 | 0.9
273 | 1 | 0 | 0 | 0 | 0 | 1 | 0.97405 | -0.50156 | 0.4 | 1 | 1.1 | 0.9
274 | 1 | 0 | 0 | 0 | 0 | 1 | 0.97419 | -0.49894 | 0.4 | 1 | 1.1 | 0.9
275 | 1 | 0.0024328 | 0.00060972 | 0 | 0 | 1 | 0.974 | -0.50266 | 0.4 | 1 | 1.1 | 0.9
277 | 1 | 0.0065694 | 0.0016464 | 0 | 0 | 1 | 0.97427 | -0.49722 | 0.4 | 1 | 1.1 | 0.9
276 | 1 | 0.0014556 | 0.00036481 | 0 | 0 | 1 | 0.97439 | -0.49485 | 0.4 | 1 | 1.1 | 0.9
278 | 1 | 0.0065642 | 0.0016452 | 0 | 0 | 1 | 0.97455 | -0.49176 | 0.4 | 1 | 1.1 | 0.9
279 | 1 | 0 | 0 | 0 | 0 | 1 | 0.9747 | -0.48876 | 0.4 | 1 | 1.1 | 0.9
282 | 1 | 0.0013895 | 0.00034825 | 0 | 0 | 1 | 0.99806 | -0.037105 | 0.4 | 1 | 1.1 | 0.9
284 | 1 | 0 | 0 | 0 | 0 | 1 | 0.99816 | -0.035126 | 0.4 | 1 | 1.1 | 0.9

## generator_data
GEN_BUS | PG | QG | QMAX | QMIN | VG | MBASE | GEN_STATUS | PMAX | PMIN
229 | 0.47199 | 0.12118 | 10 | -10 | 1 | 100 | 1 | 10 | 0

## branch_data
F_BUS | T_BUS | BR_R | BR_X | BR_B | RATE_A | RATE_B | RATE_C | TAP | SHIFT | BR_STATUS | ANGMIN | ANGMAX | P_in | Q_in | P_out | Q_out
1 | 2 | 3.8244 | 2.4476 | 6.4221e-09 | 0 | 0 | 0 | 0 | 0 | 1 | -90 | 90 | -0.013569 | -0.0034008 | 0.013577 | 0.0034052
2 | 4 | 0.72451 | 0.46368 | 1.2166e-09 | 0 | 0 | 0 | 0 | 0 | 1 | -90 | 90 | -0.015186 | -0.0038087 | 0.015188 | 0.0038097
4 | 52 | 0.35311 | 0.22599 | 2.9649e-09 | 0 | 0 | 0 | 0 | 0 | 1 | -90 | 90 | -0.077042 | -0.019381 | 0.077066 | 0.019396
4 | 49 | 0.26148 | 0.16735 | 2.1955e-09 | 0 | 0 | 0 | 0 | 0 | 1 | -90 | 90 | 0.060388 | 0.015204 | -0.060378 | -0.015198
52 | 54 | 0.10183 | 0.065169 | 8.5498e-10 | 0 | 0 | 0 | 0 | 0 | 1 | -90 | 90 | -0.078551 | -0.019768 | 0.078558 | 0.019773
49 | 25 | 0.44686 | 0.28599 | 3.752e-09 | 0 | 0 | 0 | 0 | 0 | 1 | -90 | 90 | 0.058714 | 0.014781 | -0.058697 | -0.01477
54 | 55 | 0.21407 | 0.13701 | 1.7974e-09 | 0 | 0 | 0 | 0 | 0 | 1 | -90 | 90 | -0.082022 | -0.020641 | 0.082038 | 0.020651
25 | 22 | 0.17379 | 0.11122 | 1.4592e-09 | 0 | 0 | 0 | 0 | 0 | 1 | -90 | 90 | 0.055699 | 0.014019 | -0.055693 | -0.014015
5 | 6 | 0.37136 | 0.23767 | 6.2362e-10 | 0 | 0 | 0 | 0 | 0 | 1 | -90 | 90 | -0.0028549 | -0.00071554 | 0.002855 | 0.00071551
6 | 7 | 7.1298 | 4.5631 | 1.1973e-08 | 0 | 0 | 0 | 0 | 0 | 1 | -90 | 90 | 0.041677 | 0.010553 | -0.04154 | -0.010466
6 | 8 | 3.642 | 2.3309 | 6.1159e-09 | 0 | 0 | 0 | 0 | 0 | 1 | -90 | 90 | -0.044532 | -0.011268 | 0.044613 | 0.011319
7 | 288 | 2.7505 | 1.7603 | 4.6188e-09 | 0 | 0 | 0 | 0 | 0 | 1 | -90 | 90 | 0.0082279 | 0.0020626 | -0.0082259 | -0.0020617
7 | 92 | 8.1321 | 5.2045 | 1.3656e-08 | 0 | 0 | 0 | 0 | 0 | 1 | -90 | 90 | 0.033312 | 0.0084037 | -0.033211 | -0.0083404
8 | 144 | 4.254 | 2.7226 | 7.1436e-09 | 0 | 0 | 0 | 0 | 0 | 1 | -90 | 90 | 0.04728 | 0.011918 | -0.047174 | -0.011851
8 | 158 | 0.41211 | 0.26375 | 3.4602e-09 | 0 | 0 | 0 | 0 | 0 | 1 | -90 | 90 | -0.20155 | -0.050892 | 0.20173 | 0.05101
8 | 155 | 0.25969 | 0.1662 | 2.1804e-09 | 0 | 0 | 0 | 0 | 0 | 1 | -90 | 90 | 0.10966 | 0.027656 | -0.10962 | -0.027634
92 | 90 | 1.8162 | 1.1623 | 3.0498e-09 | 0 | 0 | 0 | 0 | 0 | 1 | -90 | 90 | 0.033211 | 0.0083405 | -0.033188 | -0.0083264
144 | 78 | 1.5435 | 0.98785 | 2.592e-09 | 0 | 0 | 0 | 0 | 0 | 1 | -90 | 90 | 0.035138 | 0.0088345 | -0.035117 | -0.0088212
144 | 140 | 2.3722 | 1.5182 | 3.9835e-09 | 0 | 0 | 0 | 0 | 0 | 1 | -90 | 90 | 0.0073516 | 0.0018425 | -0.0073502 | -0.001842
144 | 143 | 1.0989 | 0.70328 | 1.8453e-09 | 0 | 0 | 0 | 0 | 0 | 1 | -90 | 90 | 0.004685 | 0.0011741 | -0.0046847 | -0.0011741
158 | 159 | 1.5581 | 0.9972 | 2.6165e-09 | 0 | 0 | 0 | 0 | 0 | 1 | -90 | 90 | 0.0024277 | 0.00060825 | -0.0024276 | -0.00060844
158 | 141 | 0.14704 | 0.094107 | 1.2346e-09 | 0 | 0 | 0 | 0 | 0 | 1 | -90 | 90 | -0.20416 | -0.051618 | 0.20423 | 0.051661
155 | 156 | 0.55525 | 0.35536 | 4.6621e-09 | 0 | 0 | 0 | 0 | 0 | 1 | -90 | 90 | 0.10818 | 0.027273 | -0.10811 | -0.027227
90 | 88 | 1.6486 | 1.0551 | 2.7685e-09 | 0 | 0 | 0 | 0 | 0 | 1 | -90 | 90 | 0.024954 | 0.0062626 | -0.024943 | -0.0062554
78 | 77 | 0.69234 | 0.4431 | 1.1626e-09 | 0 | 0 | 0 | 0 | 0 | 1 | -90 | 90 | 0.035117 | 0.0088212 | -0.035107 | -0.0088153
140 | 139 | 0.66494 | 0.42556 | 1.1166e-09 | 0 | 0 | 0 | 0 | 0 | 1 | -90 | 90 | 0.0061439 | 0.0015397 | -0.0061436 | -0.0015396
143 | 142 | 0.25135 | 0.16086 | 4.2208e-10 | 0 | 0 | 0 | 0 | 0 | 1 | -90 | 90 | 0.0032491 | 0.0008143 | -0.0032491 | -0.00081433
141 | 72 | 0.64218 | 0.41099 | 5.3919e-09 | 0 | 0 | 0 | 0 | 0 | 1 | -90 | 90 | -0.20771 | -0.052534 | 0.20802 | 0.052729
156 | 157 | 0.29199 | 0.18687 | 2.4517e-09 | 0 | 0 | 0 | 0 | 0 | 1 | -90 | 90 | 0.10394 | 0.026182 | -0.10391 | -0.02616
9 | 10 | 3.5133 | 2.2485 | 5.8998e-09 | 0 | 0 | 0 | 0 | 0 | 1 | -90 | 90 | 0.0012228 | 0.00030595 | -0.0012228 | -0.00030647
9 | 11 | 2.2215 | 1.4218 | 3.7305e-09 | 0 | 0 | 0 | 0 | 0 | 1 | -90 | 90 | -0.0060277 | -0.0015102 | 0.0060286 | 0.0015104
11 | 13 | 4.7712 | 3.0536 | 8.0121e-09 | 0 | 0 | 0 | 0 | 0 | 1 | -90 | 90 | -0.0060286 | -0.0015104 | 0.0060305 | 0.0015109
13 | 77 | 1.1344 | 0.72602 | 1.905e-09 | 0 | 0 | 0 | 0 | 0 | 1 | -90 | 90 | -0.0076881 | -0.0019264 | 0.0076889 | 0.0019267
77 | 79 | 0.26445 | 0.16925 | 4.4409e-10 | 0 | 0 | 0 | 0 | 0 | 1 | -90 | 90 | 0.027418 | 0.0068886 | -0.027416 | -0.0068873
79 | 146 | 0.87729 | 0.56147 | 1.4732e-09 | 0 | 0 | 0 | 0 | 0 | 1 | -90 | 90 | 0.025544 | 0.0064181 | -0.025538 | -0.0064141
14 | 15 | 1.239 | 0.79299 | 2.0807e-09 | 0 | 0 | 0 | 0 | 0 | 1 | -90 | 90 | -0.0025205 | -0.00063166 | 0.0025206 | 0.00063152
14 | 16 | 0.53202 | 0.34049 | 8.934e-10 | 0 | 0 | 0 | 0 | 0 | 1 | -90 | 90 | 0.0012618 | 0.00031617 | -0.0012618 | -0.00031625
15 | 17 | 1.2298 | 0.78709 | 2.0652e-09 | 0 | 0 | 0 | 0 | 0 | 1 | -90 | 90 | -0.0034948 | -0.00087569 | 0.0034949 | 0.0008756
17 | 18 | 1.9674 | 1.2591 | 3.3038e-09 | 0 | 0 | 0 | 0 | 0 | 1 | -90 | 90 | -0.0050527 | -0.0012658 | 0.0050533 | 0.0012659
17 | 19 | 1.5399 | 0.98553 | 2.5859e-09 | 0 | 0 | 0 | 0 | 0 | 1 | -90 | 90 | 0.0015578 | 0.00039021 | -0.0015577 | -0.00039043
18 | 29 | 1.102 | 0.70525 | 1.8505e-09 | 0 | 0 | 0 | 0 | 0 | 1 | -90 | 90 | -0.0064898 | -0.0016254 | 0.0064903 | 0.0016255
18 | 31 | 3.6479 | 2.3347 | 6.1258e-09 | 0 | 0 | 0 | 0 | 0 | 1 | -90 | 90 | 0.0014366 | 0.00035952 | -0.0014365 | -0.00036004
29 | 45 | 4.4221 | 2.8302 | 7.4259e-09 | 0 | 0 | 0 | 0 | 0 | 1 | -90 | 90 | -0.021929 | -0.0054993 | 0.021953 | 0.0055139
29 | 27 | 2.1399 | 1.3696 | 3.5935e-09 | 0 | 0 | 0 | 0 | 0 | 1 | -90 | 90 | 0.015439 | 0.0038738 | -0.015433 | -0.0038705
45 | 44 | 1.2433 | 0.79571 | 2.0878e-09 | 0 | 0 | 0 | 0 | 0 | 1 | -90 | 90 | -0.023611 | -0.0059294 | 0.023619 | 0.0059342
27 | 26 | 1.7411 | 1.1143 | 2.9238e-09 | 0 | 0 | 0 | 0 | 0 | 1 | -90 | 90 | 0.014029 | 0.0035187 | -0.014026 | -0.0035165
20 | 21 | 4.4023 | 2.8175 | 7.3927e-09 | 0 | 0 | 0 | 0 | 0 | 1 | -90 | 90 | 0.02157 | 0.0054168 | -0.021547 | -0.0054029
20 | 22 | 2.7675 | 1.7712 | 4.6474e-09 | 0 | 0 | 0 | 0 | 0 | 1 | -90 | 90 | -0.02336 | -0.0058653 | 0.023376 | 0.0058757
21 | 23 | 0.46269 | 0.29612 | 7.7699e-10 | 0 | 0 | 0 | 0 | 0 | 1 | -90 | 90 | 0.018309 | 0.0045913 | -0.018307 | -0.0045903
22 | 24 | 0.2494 | 0.15962 | 2.0941e-09 | 0 | 0 | 0 | 0 | 0 | 1 | -90 | 90 | 0.032316 | 0.0081394 | -0.032313 | -0.0081378
23 | 198 | 0.73078 | 0.4677 | 1.2272e-09 | 0 | 0 | 0 | 0 | 0 | 1 | -90 | 90 | 0.01533 | 0.0038445 | -0.015329 | -0.0038433
23 | 195 | 1.1866 | 0.75943 | 1.9926e-09 | 0 | 0 | 0 | 0 | 0 | 1 | -90 | 90 | 0.0029767 | 0.00074582 | -0.0029766 | -0.00074593
24 | 38 | 0.1095 | 0.070079 | 9.1939e-10 | 0 | 0 | 0 | 0 | 0 | 1 | -90 | 90 | 0.03066 | 0.0077234 | -0.030659 | -0.0077227
198 | 206 | 1.628 | 1.0419 | 2.7339e-09 | 0 | 0 | 0 | 0 | 0 | 1 | -90 | 90 | 0.013361 | 0.0033503 | -0.013358 | -0.0033484
195 | 196 | 0.80238 | 0.51353 | 1.3474e-09 | 0 | 0 | 0 | 0 | 0 | 1 | -90 | 90 | 0.0021247 | 0.00053242 | -0.0021247 | -0.00053252
38 | 33 | 2.9178 | 1.8674 | 9.7995e-09 | 0 | 0 | 0 | 0 | 0 | 1 | -90 | 90 | 0.028399 | 0.0071563 | -0.028373 | -0.0071405
206 | 185 | 1.2509 | 0.80057 | 2.1006e-09 | 0 | 0 | 0 | 0 | 0 | 1 | -90 | 90 | 0.011512 | 0.0028858 | -0.01151 | -0.0028849
33 | 47 | 0.97789 | 0.62585 | 1.6421e-09 | 0 | 0 | 0 | 0 | 0 | 1 | -90 | 90 | 0.028372 | 0.0071405 | -0.028364 | -0.007135
26 | 28 | 1.3585 | 0.86944 | 2.2813e-09 | 0 | 0 | 0 | 0 | 0 | 1 | -90 | 90 | 0.012963 | 0.0032503 | -0.012961 | -0.0032489
28 | 30 | 1.9908 | 1.2741 | 3.3432e-09 | 0 | 0 | 0 | 0 | 0 | 1 | -90 | 90 | 0.011684 | 0.0029289 | -0.011681 | -0.0029273
30 | 51 | 5.545 | 3.5488 | 9.3115e-09 | 0 | 0 | 0 | 0 | 0 | 1 | -90 | 90 | 0.0011087 | 0.00027705 | -0.0011087 | -0.00027788
30 | 36 | 0.72997 | 0.46718 | 1.2258e-09 | 0 | 0 | 0 | 0 | 0 | 1 | -90 | 90 | 0.010572 | 0.0026503 | -0.010572 | -0.0026498
36 | 34 | 1.318 | 0.8435 | 2.2132e-09 | 0 | 0 | 0 | 0 | 0 | 1 | -90 | 90 | 0.0091688 | 0.0022982 | -0.0091675 | -0.0022976
44 | 46 | 1.6225 | 1.0384 | 2.7247e-09 | 0 | 0 | 0 | 0 | 0 | 1 | -90 | 90 | -0.024716 | -0.0062092 | 0.024727 | 0.006216
34 | 35 | 0.073761 | 0.047207 | 1.2386e-10 | 0 | 0 | 0 | 0 | 0 | 1 | -90 | 90 | 0.0085311 | 0.0021381 | -0.008531 | -0.0021381
47 | 46 | 2.5966 | 1.6618 | 4.3604e-09 | 0 | 0 | 0 | 0 | 0 | 1 | -90 | 90 | 0.026593 | 0.0066913 | -0.026573 | -0.0066786
35 | 37 | 0.29381 | 0.18804 | 4.9339e-10 | 0 | 0 | 0 | 0 | 0 | 1 | -90 | 90 | 0.0064825 | 0.0016246 | -0.0064824 | -0.0016246
37 | 50 | 2.5821 | 1.6526 | 4.3361e-09 | 0 | 0 | 0 | 0 | 0 | 1 | -90 | 90 | 0.0045459 | 0.0011392 | -0.0045453 | -0.0011392
50 | 53 | 0.0086911 | 0.0055623 | 1.4595e-11 | 0 | 0 | 0 | 0 | 0 | 1 | -90 | 90 | 0.0018819 | 0.00047168 | -0.0018819 | -0.00047169
39 | 40 | 1.5863 | 1.0152 | 2.6638e-09 | 0 | 0 | 0 | 0 | 0 | 1 | -90 | 90 | 0.0042838 | 0.0010735 | -0.0042835 | -0.0010736
39 | 41 | 4.5952 | 2.9409 | 7.7166e-09 | 0 | 0 | 0 | 0 | 0 | 1 | -90 | 90 | -0.0065164 | -0.0016331 | 0.0065186 | 0.0016338
40 | 42 | 0.18097 | 0.11582 | 3.0391e-10 | 0 | 0 | 0 | 0 | 0 | 1 | -90 | 90 | 0.0024596 | 0.00061643 | -0.0024595 | -0.00061645
41 | 43 | 6.1825 | 3.9568 | 1.0382e-08 | 0 | 0 | 0 | 0 | 0 | 1 | -90 | 90 | -0.0065186 | -0.0016338 | 0.0065215 | 0.0016346
43 | 95 | 1.276 | 0.81666 | 2.1428e-09 | 0 | 0 | 0 | 0 | 0 | 1 | -90 | 90 | -0.020539 | -0.0051531 | 0.020545 | 0.0051568
43 | 135 | 0.26039 | 0.16665 | 4.3727e-10 | 0 | 0 | 0 | 0 | 0 | 1 | -90 | 90 | 0.014018 | 0.0035185 | -0.014017 | -0.0035182
95 | 94 | 1.417 | 0.90688 | 2.3795e-09 | 0 | 0 | 0 | 0 | 0 | 1 | -90 | 90 | -0.02153 | -0.0054036 | 0.021537 | 0.0054081
135 | 136 | 0.89897 | 0.57534 | 1.5096e-09 | 0 | 0 | 0 | 0 | 0 | 1 | -90 | 90 | 0.013131 | 0.0032961 | -0.013129 | -0.0032952
94 | 96 | 0.97647 | 0.62494 | 1.6398e-09 | 0 | 0 | 0 | 0 | 0 | 1 | -90 | 90 | -0.022143 | -0.0055599 | 0.022148 | 0.0055631
136 | 113 | 2.4286 | 1.5543 | 4.0783e-09 | 0 | 0 | 0 | 0 | 0 | 1 | -90 | 90 | 0.011958 | 0.0030015 | -0.011954 | -0.0029994
245 | 246 | 1.7747 | 1.1358 | 2.9802e-09 | 0 | 0 | 0 | 0 | 0 | 1 | -90 | 90 | -0.0029758 | -0.00074581 | 0.002976 | 0.00074562
246 | 247 | 0.76721 | 0.49101 | 1.2883e-09 | 0 | 0 | 0 | 0 | 0 | 1 | -90 | 90 | -0.002976 | -0.00074562 | 0.0029761 | 0.00074554
55 | 56 | 0.16098 | 0.10303 | 1.3516e-09 | 0 | 0 | 0 | 0 | 0 | 1 | -90 | 90 | -0.083138 | -0.020927 | 0.08315 | 0.020934
56 | 164 | 0.12469 | 0.079804 | 1.047e-09 | 0 | 0 | 0 | 0 | 0 | 1 | -90 | 90 | -0.084308 | -0.021225 | 0.084318 | 0.021231
164 | 166 | 0.2421 | 0.15494 | 2.0328e-09 | 0 | 0 | 0 | 0 | 0 | 1 | -90 | 90 | -0.09773 | -0.024595 | 0.097756 | 0.024611
164 | 162 | 1.1589 | 0.74169 | 1.9461e-09 | 0 | 0 | 0 | 0 | 0 | 1 | -90 | 90 | 0.013412 | 0.0033639 | -0.01341 | -0.0033626
166 | 157 | 0.18628 | 0.11922 | 1.5641e-09 | 0 | 0 | 0 | 0 | 0 | 1 | -90 | 90 | -0.099875 | -0.025142 | 0.099895 | 0.025155
162 | 163 | 1.4927 | 0.95533 | 2.5067e-09 | 0 | 0 | 0 | 0 | 0 | 1 | -90 | 90 | 0.012449 | 0.0031219 | -0.012447 | -0.0031205
57 | 58 | 2.3452 | 1.5009 | 3.9382e-09 | 0 | 0 | 0 | 0 | 0 | 1 | -90 | 90 | 0.01006 | 0.0025219 | -0.010058 | -0.0025206
57 | 59 | 0.51124 | 0.32719 | 8.5851e-10 | 0 | 0 | 0 | 0 | 0 | 1 | -90 | 90 | -0.011552 | -0.0028957 | 0.011553 | 0.0028961
58 | 60 | 2.0997 | 1.3438 | 3.526e-09 | 0 | 0 | 0 | 0 | 0 | 1 | -90 | 90 | 0.009196 | 0.0023046 | -0.0091941 | -0.0023037
59 | 61 | 0.88492 | 0.56635 | 1.486e-09 | 0 | 0 | 0 | 0 | 0 | 1 | -90 | 90 | -0.016564 | -0.0041518 | 0.016566 | 0.0041534
59 | 62 | 2.8975 | 1.8544 | 4.8657e-09 | 0 | 0 | 0 | 0 | 0 | 1 | -90 | 90 | 0.0050108 | 0.0012557 | -0.00501 | -0.0012557
60 | 118 | 1.3011 | 0.83273 | 2.185e-09 | 0 | 0 | 0 | 0 | 0 | 1 | -90 | 90 | 0.0091941 | 0.0023037 | -0.0091929 | -0.0023031
61 | 145 | 1.4836 | 0.94952 | 2.4914e-09 | 0 | 0 | 0 | 0 | 0 | 1 | -90 | 90 | 0.0042513 | 0.0010651 | -0.004251 | -0.0010651
61 | 83 | 2.3013 | 1.4728 | 3.8644e-09 | 0 | 0 | 0 | 0 | 0 | 1 | -90 | 90 | -0.020818 | -0.0052184 | 0.020829 | 0.0052251
118 | 116 | 2.2092 | 1.4139 | 3.7098e-09 | 0 | 0 | 0 | 0 | 0 | 1 | -90 | 90 | 0.0082718 | 0.0020723 | -0.0082701 | -0.0020716
145 | 153 | 0.96093 | 0.615 | 1.6137e-09 | 0 | 0 | 0 | 0 | 0 | 1 | -90 | 90 | 0.0034624 | 0.00086747 | -0.0034622 | -0.00086755
83 | 81 | 3.2988 | 2.1112 | 5.5396e-09 | 0 | 0 | 0 | 0 | 0 | 1 | -90 | 90 | -0.021404 | -0.0053694 | 0.021421 | 0.0053794
116 | 119 | 3.3532 | 2.1461 | 5.631e-09 | 0 | 0 | 0 | 0 | 0 | 1 | -90 | 90 | 0.0058882 | 0.0014749 | -0.0058869 | -0.0014746
116 | 114 | 1.0375 | 0.66397 | 1.7422e-09 | 0 | 0 | 0 | 0 | 0 | 1 | -90 | 90 | 0.002382 | 0.00059671 | -0.0023819 | -0.00059684
153 | 154 | 1.4159 | 0.90615 | 2.3776e-09 | 0 | 0 | 0 | 0 | 0 | 1 | -90 | 90 | 0.0025724 | 0.00064452 | -0.0025723 | -0.00064469
81 | 80 | 1.3433 | 0.85974 | 2.2558e-09 | 0 | 0 | 0 | 0 | 0 | 1 | -90 | 90 | -0.022119 | -0.0055545 | 0.022127 | 0.0055589
63 | 64 | 0.29487 | 0.18872 | 4.9516e-10 | 0 | 0 | 0 | 0 | 0 | 1 | -90 | 90 | -0.0067562 | -0.0016931 | 0.0067563 | 0.0016931
63 | 65 | 1.6644 | 1.0652 | 2.795e-09 | 0 | 0 | 0 | 0 | 0 | 1 | -90 | 90 | 0.002318 | 0.00058071 | -0.0023179 | -0.00058092
64 | 66 | 0.87034 | 0.55702 | 1.4615e-09 | 0 | 0 | 0 | 0 | 0 | 1 | -90 | 90 | -0.0079787 | -0.0019995 | 0.0079793 | 0.0019997
65 | 67 | 0.018193 | 0.011644 | 3.0552e-11 | 0 | 0 | 0 | 0 | 0 | 1 | -90 | 90 | 0.00070306 | 0.0001762 | -0.00070306 | -0.00017621
66 | 87 | 0.065481 | 0.041908 | 1.0996e-10 | 0 | 0 | 0 | 0 | 0 | 1 | -90 | 90 | -0.011847 | -0.002969 | 0.011847 | 0.0029691
87 | 72 | 1.0832 | 0.69328 | 1.8191e-09 | 0 | 0 | 0 | 0 | 0 | 1 | -90 | 90 | -0.013947 | -0.0034955 | 0.013949 | 0.0034968
72 | 70 | 0.69292 | 0.44347 | 5.818e-09 | 0 | 0 | 0 | 0 | 0 | 1 | -90 | 90 | -0.22197 | -0.056225 | 0.22234 | 0.056465
68 | 69 | 0.43481 | 0.27828 | 3.6509e-09 | 0 | 0 | 0 | 0 | 0 | 1 | -90 | 90 | -0.22828 | -0.057984 | 0.22853 | 0.058142
68 | 70 | 0.14587 | 0.093356 | 1.2248e-09 | 0 | 0 | 0 | 0 | 0 | 1 | -90 | 90 | 0.22567 | 0.057331 | -0.22559 | -0.057279
69 | 71 | 0.16147 | 0.10334 | 1.3558e-09 | 0 | 0 | 0 | 0 | 0 | 1 | -90 | 90 | -0.2324 | -0.059112 | 0.23249 | 0.059173
71 | 85 | 0.20881 | 0.13364 | 1.7533e-09 | 0 | 0 | 0 | 0 | 0 | 1 | -90 | 90 | -0.23789 | -0.060526 | 0.23802 | 0.060609
71 | 86 | 0.80343 | 0.5142 | 1.3492e-09 | 0 | 0 | 0 | 0 | 0 | 1 | -90 | 90 | 0.0054032 | 0.0013538 | -0.005403 | -0.0013538
85 | 100 | 0.51788 | 0.33144 | 4.3483e-09 | 0 | 0 | 0 | 0 | 0 | 1 | -90 | 90 | -0.26457 | -0.067291 | 0.26497 | 0.067544
85 | 99 | 0.57147 | 0.36574 | 9.5965e-10 | 0 | 0 | 0 | 0 | 0 | 1 | -90 | 90 | 0.026548 | 0.0066829 | -0.026543 | -0.0066802
86 | 147 | 2.0253 | 1.2962 | 3.4011e-09 | 0 | 0 | 0 | 0 | 0 | 1 | -90 | 90 | 0.0011364 | 0.00028449 | -0.0011364 | -0.00028481
100 | 131 | 0.36978 | 0.23666 | 3.1048e-09 | 0 | 0 | 0 | 0 | 0 | 1 | -90 | 90 | -0.26746 | -0.06817 | 0.26775 | 0.068354
99 | 84 | 2.6085 | 1.6695 | 4.3804e-09 | 0 | 0 | 0 | 0 | 0 | 1 | -90 | 90 | 0.024142 | 0.0060785 | -0.024126 | -0.0060683
73 | 74 | 0.90534 | 0.57942 | 1.5203e-09 | 0 | 0 | 0 | 0 | 0 | 1 | -90 | 90 | 0.00044271 | 0.00011081 | -0.00044271 | -0.00011095
73 | 75 | 1.1948 | 0.76465 | 2.0063e-09 | 0 | 0 | 0 | 0 | 0 | 1 | -90 | 90 | -0.00086428 | -0.00021647 | 0.00086429 | 0.00021628
75 | 76 | 1.0329 | 0.66103 | 1.7345e-09 | 0 | 0 | 0 | 0 | 0 | 1 | -90 | 90 | -0.0013891 | -0.00034782 | 0.0013892 | 0.00034767
76 | 119 | 2.1992 | 1.4075 | 3.6931e-09 | 0 | 0 | 0 | 0 | 0 | 1 | -90 | 90 | -0.0013892 | -0.00034767 | 0.0013892 | 0.00034734
146 | 97 | 0.25573 | 0.16367 | 4.2945e-10 | 0 | 0 | 0 | 0 | 0 | 1 | -90 | 90 | 0.024611 | 0.0061819 | -0.024609 | -0.0061809
97 | 96 | 0.42452 | 0.27169 | 7.1289e-10 | 0 | 0 | 0 | 0 | 0 | 1 | -90 | 90 | 0.023202 | 0.0058282 | -0.0232 | -0.0058266
80 | 82 | 3.1711 | 2.0295 | 5.3252e-09 | 0 | 0 | 0 | 0 | 0 | 1 | -90 | 90 | -0.022649 | -0.0056897 | 0.022667 | 0.0057006
82 | 84 | 0.89998 | 0.57598 | 1.5113e-09 | 0 | 0 | 0 | 0 | 0 | 1 | -90 | 90 | -0.023577 | -0.0059288 | 0.023583 | 0.0059322
131 | 129 | 0.3799 | 0.24314 | 3.1898e-09 | 0 | 0 | 0 | 0 | 0 | 1 | -90 | 90 | -0.26949 | -0.06879 | 0.26979 | 0.068981
88 | 89 | 1.8752 | 1.2001 | 3.1489e-09 | 0 | 0 | 0 | 0 | 0 | 1 | -90 | 90 | 0.018653 | 0.0046789 | -0.018645 | -0.0046745
89 | 91 | 0.77035 | 0.49303 | 1.2936e-09 | 0 | 0 | 0 | 0 | 0 | 1 | -90 | 90 | 0.016801 | 0.0042122 | -0.016798 | -0.0042107
91 | 93 | 0.62425 | 0.39952 | 1.0483e-09 | 0 | 0 | 0 | 0 | 0 | 1 | -90 | 90 | 0.010508 | 0.0026342 | -0.010507 | -0.0026338
93 | 98 | 1.4558 | 0.93169 | 2.4446e-09 | 0 | 0 | 0 | 0 | 0 | 1 | -90 | 90 | 0.0086621 | 0.0021712 | -0.0086608 | -0.0021707
98 | 101 | 0.48645 | 0.31133 | 8.1688e-10 | 0 | 0 | 0 | 0 | 0 | 1 | -90 | 90 | 0.0068168 | 0.0017085 | -0.0068166 | -0.0017084
101 | 102 | 0.89793 | 0.57467 | 1.5079e-09 | 0 | 0 | 0 | 0 | 0 | 1 | -90 | 90 | 0.00052469 | 0.00013137 | -0.00052469 | -0.00013151
129 | 130 | 0.37914 | 0.24265 | 3.1834e-09 | 0 | 0 | 0 | 0 | 0 | 1 | -90 | 90 | -0.27156 | -0.069424 | 0.27186 | 0.069617
103 | 104 | 1.3875 | 0.88799 | 2.33e-09 | 0 | 0 | 0 | 0 | 0 | 1 | -90 | 90 | -0.0018157 | -0.00045472 | 0.0018158 | 0.00045452
103 | 105 | 2.1019 | 1.3452 | 3.5297e-09 | 0 | 0 | 0 | 0 | 0 | 1 | -90 | 90 | 0.0010197 | 0.00025523 | -0.0010197 | -0.00025556
104 | 106 | 0.33871 | 0.21677 | 5.6879e-10 | 0 | 0 | 0 | 0 | 0 | 1 | -90 | 90 | -0.0033133 | -0.0008292 | 0.0033133 | 0.00082917
104 | 107 | 0.76655 | 0.49059 | 1.2872e-09 | 0 | 0 | 0 | 0 | 0 | 1 | -90 | 90 | 0.0014975 | 0.00037467 | -0.0014975 | -0.00037479
106 | 132 | 2.9163 | 1.8664 | 4.8972e-09 | 0 | 0 | 0 | 0 | 0 | 1 | -90 | 90 | -0.0040978 | -0.0010258 | 0.0040983 | 0.0010256
107 | 122 | 0.26097 | 0.16702 | 4.3823e-10 | 0 | 0 | 0 | 0 | 0 | 1 | -90 | 90 | 0.00087532 | 0.00021886 | -0.00087532 | -0.0002189
132 | 137 | 0.15379 | 0.098424 | 1.2912e-09 | 0 | 0 | 0 | 0 | 0 | 1 | -90 | 90 | -0.27962 | -0.071566 | 0.27975 | 0.071649
132 | 130 | 0.019732 | 0.012629 | 1.6568e-10 | 0 | 0 | 0 | 0 | 0 | 1 | -90 | 90 | 0.27552 | 0.07054 | -0.2755 | -0.07053
122 | 120 | 2.9413 | 1.8824 | 4.9392e-09 | 0 | 0 | 0 | 0 | 0 | 1 | -90 | 90 | 0.00087532 | 0.0002189 | -0.00087529 | -0.00021937
137 | 287 | 0.069103 | 0.044226 | 5.8022e-10 | 0 | 0 | 0 | 0 | 0 | 1 | -90 | 90 | -0.2809 | -0.071937 | 0.28096 | 0.071975
108 | 109 | 6.0337 | 3.8615 | 1.0132e-08 | 0 | 0 | 0 | 0 | 0 | 1 | -90 | 90 | 0.0047394 | 0.0011873 | -0.0047379 | -0.0011873
108 | 110 | 1.1294 | 0.72282 | 1.8966e-09 | 0 | 0 | 0 | 0 | 0 | 1 | -90 | 90 | -0.010097 | -0.0025302 | 0.010099 | 0.0025309
109 | 111 | 1.1097 | 0.7102 | 1.8635e-09 | 0 | 0 | 0 | 0 | 0 | 1 | -90 | 90 | 0.0015216 | 0.0003812 | -0.0015215 | -0.00038136
110 | 112 | 2.3985 | 1.5351 | 4.0278e-09 | 0 | 0 | 0 | 0 | 0 | 1 | -90 | 90 | 0.0018417 | 0.00046127 | -0.0018417 | -0.00046159
110 | 113 | 8.4601 | 5.4145 | 1.4207e-08 | 0 | 0 | 0 | 0 | 0 | 1 | -90 | 90 | -0.01194 | -0.0029921 | 0.011954 | 0.0029994
114 | 115 | 0.2963 | 0.18963 | 4.9757e-10 | 0 | 0 | 0 | 0 | 0 | 1 | -90 | 90 | 0.0019122 | 0.00047912 | -0.0019122 | -0.00047916
115 | 117 | 0.56239 | 0.35993 | 9.444e-10 | 0 | 0 | 0 | 0 | 0 | 1 | -90 | 90 | 0.00096567 | 0.00024194 | -0.00096566 | -0.00024202
121 | 123 | 1.0447 | 0.66861 | 1.7543e-09 | 0 | 0 | 0 | 0 | 0 | 1 | -90 | 90 | -0.0015799 | -0.00039595 | 0.0015799 | 0.0003958
123 | 248 | 0.90354 | 0.57826 | 1.5173e-09 | 0 | 0 | 0 | 0 | 0 | 1 | -90 | 90 | -0.0024273 | -0.00060818 | 0.0024274 | 0.00060807
248 | 211 | 0.38638 | 0.24728 | 6.4884e-10 | 0 | 0 | 0 | 0 | 0 | 1 | -90 | 90 | -0.004034 | -0.0010107 | 0.004034 | 0.0010107
124 | 134 | 4.2825 | 2.7408 | 7.1915e-09 | 0 | 0 | 0 | 0 | 0 | 1 | -90 | 90 | -0.00054493 | -0.00013583 | 0.00054495 | 0.00013513
124 | 133 | 4.4904 | 2.8739 | 7.5407e-09 | 0 | 0 | 0 | 0 | 0 | 1 | -90 | 90 | 0.00054493 | 0.00013583 | -0.00054492 | -0.00013657
134 | 172 | 1.6511 | 1.0567 | 2.7727e-09 | 0 | 0 | 0 | 0 | 0 | 1 | -90 | 90 | -0.0028466 | -0.00071126 | 0.0028467 | 0.00071108
134 | 249 | 1.4772 | 0.94543 | 2.4807e-09 | 0 | 0 | 0 | 0 | 0 | 1 | -90 | 90 | 0.0023017 | 0.00057614 | -0.0023016 | -0.00057633
211 | 209 | 0.30193 | 0.19323 | 5.0702e-10 | 0 | 0 | 0 | 0 | 0 | 1 | -90 | 90 | -0.0048948 | -0.0012264 | 0.0048948 | 0.0012264
172 | 169 | 2.9214 | 1.8697 | 4.9058e-09 | 0 | 0 | 0 | 0 | 0 | 1 | -90 | 90 | -0.0045006 | -0.0011256 | 0.0045012 | 0.0011255
249 | 250 | 3.156 | 2.0198 | 5.2998e-09 | 0 | 0 | 0 | 0 | 0 | 1 | -90 | 90 | 0.0014122 | 0.00035343 | -0.0014121 | -0.00035391
125 | 126 | 0.80518 | 0.51531 | 1.3521e-09 | 0 | 0 | 0 | 0 | 0 | 1 | -90 | 90 | -0.0053041 | -0.0013292 | 0.0053043 | 0.0013293
125 | 127 | 1.2653 | 0.8098 | 2.1248e-09 | 0 | 0 | 0 | 0 | 0 | 1 | -90 | 90 | 0.0027364 | 0.00068568 | -0.0027363 | -0.00068581
126 | 128 | 2.8145 | 1.8013 | 4.7264e-09 | 0 | 0 | 0 | 0 | 0 | 1 | -90 | 90 | -0.0073381 | -0.001839 | 0.0073398 | 0.0018396
128 | 165 | 2.2715 | 1.4537 | 3.8144e-09 | 0 | 0 | 0 | 0 | 0 | 1 | -90 | 90 | -0.0086655 | -0.0021719 | 0.0086674 | 0.0021727
165 | 163 | 1.5722 | 1.0062 | 2.6402e-09 | 0 | 0 | 0 | 0 | 0 | 1 | -90 | 90 | -0.010523 | -0.0026378 | 0.010525 | 0.0026388
287 | 286 | 0.10853 | 0.069462 | 9.113e-10 | 0 | 0 | 0 | 0 | 0 | 1 | -90 | 90 | -0.28278 | -0.072431 | 0.28287 | 0.072491
169 | 171 | 0.15589 | 0.099772 | 1.3089e-09 | 0 | 0 | 0 | 0 | 0 | 1 | -90 | 90 | 0.12074 | 0.030737 | -0.12071 | -0.030721
169 | 167 | 0.62521 | 0.40014 | 5.2495e-09 | 0 | 0 | 0 | 0 | 0 | 1 | -90 | 90 | -0.12524 | -0.031862 | 0.12534 | 0.031929
286 | 268 | 0.42646 | 0.27293 | 3.5807e-09 | 0 | 0 | 0 | 0 | 0 | 1 | -90 | 90 | -0.28403 | -0.072782 | 0.2844 | 0.073018
138 | 139 | 1.6274 | 1.0415 | 2.7328e-09 | 0 | 0 | 0 | 0 | 0 | 1 | -90 | 90 | -0.0030898 | -0.0007744 | 0.0030899 | 0.00077425
148 | 149 | 1.8359 | 1.175 | 3.083e-09 | 0 | 0 | 0 | 0 | 0 | 1 | -90 | 90 | 0.0099057 | 0.0024825 | -0.0099038 | -0.0024816
148 | 150 | 3.8448 | 2.4607 | 6.4564e-09 | 0 | 0 | 0 | 0 | 0 | 1 | -90 | 90 | -0.014018 | -0.0035133 | 0.014027 | 0.0035178
149 | 151 | 0.050459 | 0.032293 | 8.4734e-11 | 0 | 0 | 0 | 0 | 0 | 1 | -90 | 90 | 0.0050924 | 0.0012758 | -0.0050924 | -0.0012758
150 | 152 | 0.16222 | 0.10382 | 2.7242e-10 | 0 | 0 | 0 | 0 | 0 | 1 | -90 | 90 | -0.016483 | -0.0041335 | 0.016484 | 0.0041338
151 | 173 | 3.7653 | 2.4098 | 6.3229e-09 | 0 | 0 | 0 | 0 | 0 | 1 | -90 | 90 | 0.0025556 | 0.00063997 | -0.0025553 | -0.00064043
152 | 264 | 1.7595 | 1.1261 | 2.9546e-09 | 0 | 0 | 0 | 0 | 0 | 1 | -90 | 90 | -0.017436 | -0.0043725 | 0.017442 | 0.0043758
264 | 285 | 0.36376 | 0.23281 | 6.1085e-10 | 0 | 0 | 0 | 0 | 0 | 1 | -90 | 90 | -0.019101 | -0.0047918 | 0.019103 | 0.0047927
285 | 268 | 2.6245 | 1.6797 | 4.4073e-09 | 0 | 0 | 0 | 0 | 0 | 1 | -90 | 90 | -0.02074 | -0.0052029 | 0.020752 | 0.0052103
161 | 194 | 1.2702 | 0.81295 | 2.1331e-09 | 0 | 0 | 0 | 0 | 0 | 1 | -90 | 90 | 0.0022906 | 0.00057392 | -0.0022906 | -0.00057408
161 | 190 | 7.2762 | 4.6567 | 1.2219e-08 | 0 | 0 | 0 | 0 | 0 | 1 | -90 | 90 | -0.0022906 | -0.00057392 | 0.002291 | 0.00057301
190 | 191 | 8.1286 | 5.2023 | 1.365e-08 | 0 | 0 | 0 | 0 | 0 | 1 | -90 | 90 | -0.0043041 | -0.0010775 | 0.0043058 | 0.0010773
191 | 192 | 0.59312 | 0.3796 | 9.9602e-10 | 0 | 0 | 0 | 0 | 0 | 1 | -90 | 90 | 0.013173 | 0.003304 | -0.013172 | -0.0033033
191 | 193 | 2.3368 | 1.4956 | 3.9242e-09 | 0 | 0 | 0 | 0 | 0 | 1 | -90 | 90 | -0.017479 | -0.0043812 | 0.017487 | 0.0043859
167 | 168 | 0.642 | 0.41088 | 5.3904e-09 | 0 | 0 | 0 | 0 | 0 | 1 | -90 | 90 | -0.12845 | -0.032709 | 0.12857 | 0.032781
168 | 170 | 0.32668 | 0.20907 | 2.7429e-09 | 0 | 0 | 0 | 0 | 0 | 1 | -90 | 90 | -0.13008 | -0.03316 | 0.13014 | 0.033198
170 | 226 | 0.72294 | 0.46268 | 6.0701e-09 | 0 | 0 | 0 | 0 | 0 | 1 | -90 | 90 | -0.13157 | -0.033556 | 0.1317 | 0.033641
171 | 251 | 0.31569 | 0.20204 | 2.6506e-09 | 0 | 0 | 0 | 0 | 0 | 1 | -90 | 90 | 0.1194 | 0.030393 | -0.11935 | -0.030362
226 | 227 | 0.31753 | 0.20322 | 2.6661e-09 | 0 | 0 | 0 | 0 | 0 | 1 | -90 | 90 | -0.13806 | -0.035229 | 0.13812 | 0.03527
226 | 290 | 11.2488 | 7.1993 | 1.889e-08 | 0 | 0 | 0 | 0 | 0 | 1 | -90 | 90 | 0.0049945 | 0.0012475 | -0.0049916 | -0.0012474
251 | 252 | 0.58808 | 0.37637 | 4.9377e-09 | 0 | 0 | 0 | 0 | 0 | 1 | -90 | 90 | 0.11734 | 0.029858 | -0.11725 | -0.029803
227 | 228 | 2.648 | 1.6947 | 4.4467e-09 | 0 | 0 | 0 | 0 | 0 | 1 | -90 | 90 | 0.00063174 | 0.00015789 | -0.00063173 | -0.00015833
227 | 229 | 0.2573 | 0.16467 | 2.1604e-09 | 0 | 0 | 0 | 0 | 0 | 1 | -90 | 90 | -0.13875 | -0.035428 | 0.13881 | 0.035462
290 | 289 | 6.6882 | 4.2804 | 1.1231e-08 | 0 | 0 | 0 | 0 | 0 | 1 | -90 | 90 | 0.00139 | 0.00034481 | -0.0013899 | -0.00034584
252 | 254 | 0.40367 | 0.25835 | 3.3894e-09 | 0 | 0 | 0 | 0 | 0 | 1 | -90 | 90 | 0.11455 | 0.029125 | -0.11449 | -0.029088
174 | 175 | 0.25547 | 0.1635 | 2.145e-09 | 0 | 0 | 0 | 0 | 0 | 1 | -90 | 90 | -0.081557 | -0.020607 | 0.081575 | 0.020619
174 | 176 | 0.47132 | 0.30164 | 3.9574e-09 | 0 | 0 | 0 | 0 | 0 | 1 | -90 | 90 | 0.077968 | 0.019708 | -0.077936 | -0.019688
175 | 177 | 1.1713 | 0.74963 | 9.8346e-09 | 0 | 0 | 0 | 0 | 0 | 1 | -90 | 90 | -0.085669 | -0.021645 | 0.085763 | 0.021704
176 | 178 | 0.0015345 | 0.00098211 | 1.2885e-11 | 0 | 0 | 0 | 0 | 0 | 1 | -90 | 90 | 0.076909 | 0.019431 | -0.076909 | -0.01943
177 | 179 | 1.1335 | 0.72544 | 9.5173e-09 | 0 | 0 | 0 | 0 | 0 | 1 | -90 | 90 | -0.087075 | -0.022033 | 0.087169 | 0.022092
178 | 253 | 0.24298 | 0.15551 | 2.0402e-09 | 0 | 0 | 0 | 0 | 0 | 1 | -90 | 90 | 0.075742 | 0.019138 | -0.075727 | -0.019129
179 | 180 | 0.58748 | 0.37599 | 4.9327e-09 | 0 | 0 | 0 | 0 | 0 | 1 | -90 | 90 | -0.089412 | -0.022654 | 0.089463 | 0.022686
253 | 234 | 0.093547 | 0.05987 | 7.8545e-10 | 0 | 0 | 0 | 0 | 0 | 1 | -90 | 90 | 0.074258 | 0.01876 | -0.074252 | -0.018757
180 | 181 | 0.13298 | 0.08511 | 1.1166e-09 | 0 | 0 | 0 | 0 | 0 | 1 | -90 | 90 | -0.09078 | -0.023016 | 0.090792 | 0.023024
234 | 232 | 0.22461 | 0.14375 | 1.8859e-09 | 0 | 0 | 0 | 0 | 0 | 1 | -90 | 90 | 0.071933 | 0.018175 | -0.07192 | -0.018168
181 | 255 | 0.13674 | 0.087513 | 1.1481e-09 | 0 | 0 | 0 | 0 | 0 | 1 | -90 | 90 | -0.091953 | -0.023315 | 0.091966 | 0.023323
255 | 230 | 0.2259 | 0.14458 | 1.8967e-09 | 0 | 0 | 0 | 0 | 0 | 1 | -90 | 90 | -0.093244 | -0.023643 | 0.093266 | 0.023656
230 | 256 | 0.28694 | 0.18364 | 2.4092e-09 | 0 | 0 | 0 | 0 | 0 | 1 | -90 | 90 | -0.10383 | -0.026304 | 0.10386 | 0.026325
230 | 210 | 1.0495 | 0.67169 | 1.7624e-09 | 0 | 0 | 0 | 0 | 0 | 1 | -90 | 90 | 0.010561 | 0.0026472 | -0.01056 | -0.0026465
182 | 183 | 0.14258 | 0.091248 | 2.3942e-10 | 0 | 0 | 0 | 0 | 0 | 1 | -90 | 90 | -0.0085126 | -0.0021333 | 0.0085127 | 0.0021334
182 | 184 | 0.95293 | 0.60988 | 1.6002e-09 | 0 | 0 | 0 | 0 | 0 | 1 | -90 | 90 | 0.0032789 | 0.00082158 | -0.0032788 | -0.00082166
183 | 185 | 0.48946 | 0.31326 | 8.2194e-10 | 0 | 0 | 0 | 0 | 0 | 1 | -90 | 90 | -0.0099152 | -0.0024849 | 0.0099157 | 0.0024852
184 | 186 | 0.9115 | 0.58336 | 1.5306e-09 | 0 | 0 | 0 | 0 | 0 | 1 | -90 | 90 | 0.0016246 | 0.00040705 | -0.0016246 | -0.00040718
187 | 188 | 2.1627 | 1.3841 | 3.6317e-09 | 0 | 0 | 0 | 0 | 0 | 1 | -90 | 90 | -0.0035909 | -0.00089998 | 0.0035912 | 0.00089983
188 | 189 | 4.7904 | 3.0658 | 8.0443e-09 | 0 | 0 | 0 | 0 | 0 | 1 | -90 | 90 | -0.0035912 | -0.00089983 | 0.0035919 | 0.00089948
189 | 257 | 1.1007 | 0.70446 | 1.8484e-09 | 0 | 0 | 0 | 0 | 0 | 1 | -90 | 90 | -0.0086817 | -0.0021751 | 0.0086826 | 0.0021755
257 | 192 | 4.5316 | 2.9002 | 7.6098e-09 | 0 | 0 | 0 | 0 | 0 | 1 | -90 | 90 | -0.013163 | -0.0032986 | 0.013172 | 0.0033033
193 | 204 | 3.8056 | 2.4356 | 6.3906e-09 | 0 | 0 | 0 | 0 | 0 | 1 | -90 | 90 | -0.018173 | -0.004558 | 0.018187 | 0.0045662
204 | 205 | 0.20599 | 0.13183 | 1.7296e-09 | 0 | 0 | 0 | 0 | 0 | 1 | -90 | 90 | -0.064972 | -0.016407 | 0.064982 | 0.016413
204 | 202 | 0.70236 | 0.44951 | 5.8973e-09 | 0 | 0 | 0 | 0 | 0 | 1 | -90 | 90 | 0.046785 | 0.011841 | -0.046768 | -0.011831
205 | 231 | 0.41488 | 0.26552 | 3.4835e-09 | 0 | 0 | 0 | 0 | 0 | 1 | -90 | 90 | -0.066164 | -0.016709 | 0.066184 | 0.016722
202 | 200 | 0.22537 | 0.14424 | 1.8923e-09 | 0 | 0 | 0 | 0 | 0 | 1 | -90 | 90 | 0.04529 | 0.01146 | -0.045285 | -0.011457
247 | 259 | 0.98417 | 0.62987 | 1.6527e-09 | 0 | 0 | 0 | 0 | 0 | 1 | -90 | 90 | -0.0061886 | -0.0015507 | 0.006189 | 0.0015508
199 | 200 | 0.39713 | 0.25417 | 3.3345e-09 | 0 | 0 | 0 | 0 | 0 | 1 | -90 | 90 | -0.043536 | -0.011016 | 0.043544 | 0.011021
199 | 201 | 0.61136 | 0.39127 | 5.1332e-09 | 0 | 0 | 0 | 0 | 0 | 1 | -90 | 90 | 0.042018 | 0.010635 | -0.042006 | -0.010628
201 | 203 | 1.2734 | 0.81495 | 1.0692e-08 | 0 | 0 | 0 | 0 | 0 | 1 | -90 | 90 | 0.038952 | 0.0098628 | -0.03893 | -0.0098503
203 | 269 | 0.25467 | 0.16299 | 2.1383e-09 | 0 | 0 | 0 | 0 | 0 | 1 | -90 | 90 | 0.034666 | 0.0087816 | -0.034663 | -0.0087796
269 | 270 | 3.2728 | 2.0946 | 1.0992e-08 | 0 | 0 | 0 | 0 | 0 | 1 | -90 | 90 | 0.034663 | 0.0087796 | -0.034619 | -0.008753
270 | 224 | 1.9562 | 1.252 | 3.285e-09 | 0 | 0 | 0 | 0 | 0 | 1 | -90 | 90 | 0.033865 | 0.0085639 | -0.03384 | -0.0085484
231 | 232 | 0.47599 | 0.30463 | 3.9966e-09 | 0 | 0 | 0 | 0 | 0 | 1 | -90 | 90 | -0.067311 | -0.017004 | 0.067335 | 0.017019
232 | 233 | 1.3429 | 0.85942 | 2.255e-09 | 0 | 0 | 0 | 0 | 0 | 1 | -90 | 90 | 0.0045851 | 0.0011487 | -0.0045848 | -0.0011487
207 | 208 | 0.52399 | 0.33535 | 8.7992e-10 | 0 | 0 | 0 | 0 | 0 | 1 | -90 | 90 | -0.0070794 | -0.0017739 | 0.0070797 | 0.001774
207 | 209 | 1.0567 | 0.67629 | 1.7745e-09 | 0 | 0 | 0 | 0 | 0 | 1 | -90 | 90 | 0.0058271 | 0.0014601 | -0.0058267 | -0.00146
208 | 210 | 1.1708 | 0.74933 | 1.9661e-09 | 0 | 0 | 0 | 0 | 0 | 1 | -90 | 90 | -0.0092667 | -0.0023221 | 0.0092678 | 0.0023226
256 | 266 | 0.73039 | 0.46745 | 6.1326e-09 | 0 | 0 | 0 | 0 | 0 | 1 | -90 | 90 | -0.10681 | -0.027065 | 0.1069 | 0.027122
212 | 213 | 0.61146 | 0.39133 | 1.0268e-09 | 0 | 0 | 0 | 0 | 0 | 1 | -90 | 90 | 0.0046312 | 0.001159 | -0.004631 | -0.001159
212 | 214 | 7.4776 | 4.7857 | 1.2557e-08 | 0 | 0 | 0 | 0 | 0 | 1 | -90 | 90 | -0.0047421 | -0.0011868 | 0.004744 | 0.0011868
213 | 215 | 1.1062 | 0.70796 | 1.8576e-09 | 0 | 0 | 0 | 0 | 0 | 1 | -90 | 90 | 0.0024641 | 0.00061593 | -0.0024641 | -0.00061606
214 | 216 | 4.5765 | 2.9289 | 7.6851e-09 | 0 | 0 | 0 | 0 | 0 | 1 | -90 | 90 | -0.031348 | -0.0078704 | 0.031398 | 0.0079017
214 | 217 | 0.33016 | 0.2113 | 5.5442e-10 | 0 | 0 | 0 | 0 | 0 | 1 | -90 | 90 | 0.026604 | 0.0066836 | -0.026601 | -0.006682
215 | 219 | 1.5517 | 0.99312 | 2.6058e-09 | 0 | 0 | 0 | 0 | 0 | 1 | -90 | 90 | 0.0021763 | 0.00054393 | -0.0021762 | -0.00054413
216 | 272 | 0.7212 | 0.46157 | 1.2111e-09 | 0 | 0 | 0 | 0 | 0 | 1 | -90 | 90 | 0.0019195 | 0.00048097 | -0.0019194 | -0.00048107
216 | 271 | 0.79357 | 0.50788 | 1.3326e-09 | 0 | 0 | 0 | 0 | 0 | 1 | -90 | 90 | -0.033317 | -0.0083827 | 0.033327 | 0.0083888
217 | 281 | 1.842 | 1.1789 | 3.0932e-09 | 0 | 0 | 0 | 0 | 0 | 1 | -90 | 90 | 0.026601 | 0.006682 | -0.026587 | -0.006673
219 | 220 | 1.4275 | 0.9136 | 2.3972e-09 | 0 | 0 | 0 | 0 | 0 | 1 | -90 | 90 | 0.0016692 | 0.00041768 | -0.0016692 | -0.00041788
219 | 218 | 3.8121 | 2.4397 | 6.4015e-09 | 0 | 0 | 0 | 0 | 0 | 1 | -90 | 90 | 0.00050694 | 0.00012645 | -0.00050693 | -0.00012705
271 | 225 | 2.0179 | 1.2915 | 3.3887e-09 | 0 | 0 | 0 | 0 | 0 | 1 | -90 | 90 | -0.033444 | -0.0084181 | 0.033469 | 0.0084338
281 | 280 | 3.3203 | 2.125 | 5.5757e-09 | 0 | 0 | 0 | 0 | 0 | 1 | -90 | 90 | 0.024038 | 0.0060343 | -0.024017 | -0.0060211
220 | 242 | 1.2151 | 0.77769 | 2.0405e-09 | 0 | 0 | 0 | 0 | 0 | 1 | -90 | 90 | 0.00052876 | 0.00013233 | -0.00052876 | -0.00013253
220 | 240 | 1.8768 | 1.2012 | 3.1517e-09 | 0 | 0 | 0 | 0 | 0 | 1 | -90 | 90 | 0.0011404 | 0.00028554 | -0.0011404 | -0.00028583
225 | 222 | 2.6923 | 1.723 | 4.521e-09 | 0 | 0 | 0 | 0 | 0 | 1 | -90 | 90 | -0.033469 | -0.0084338 | 0.033503 | 0.0084547
280 | 279 | 1.3623 | 0.87186 | 2.2876e-09 | 0 | 0 | 0 | 0 | 0 | 1 | -90 | 90 | 0.017032 | 0.0042705 | -0.017027 | -0.0042678
221 | 222 | 1.9042 | 1.2187 | 3.1976e-09 | 0 | 0 | 0 | 0 | 0 | 1 | -90 | 90 | -0.00031208 | -7.8116e-05 | 0.00031209 | 7.781e-05
221 | 223 | 0.6296 | 0.40294 | 1.0573e-09 | 0 | 0 | 0 | 0 | 0 | 1 | -90 | 90 | 0.00013869 | 3.4659e-05 | -0.00013869 | -3.476e-05
222 | 224 | 2.0005 | 1.2803 | 3.3593e-09 | 0 | 0 | 0 | 0 | 0 | 1 | -90 | 90 | -0.033815 | -0.0085325 | 0.03384 | 0.0085484
229 | 260 | 0.28745 | 0.18397 | 2.4135e-09 | 0 | 0 | 0 | 0 | 0 | 1 | -90 | 90 | 0.33221 | 0.085476 | -0.33187 | -0.08526
289 | 284 | 9.2768 | 5.9371 | 1.5578e-08 | 0 | 0 | 0 | 0 | 0 | 1 | -90 | 90 | 0.0013899 | 0.00034584 | -0.0013897 | -0.00034727
260 | 261 | 0.20487 | 0.13112 | 1.7202e-09 | 0 | 0 | 0 | 0 | 0 | 1 | -90 | 90 | 0.30966 | 0.079678 | -0.30945 | -0.079544
260 | 262 | 4.2367 | 2.7115 | 7.1145e-09 | 0 | 0 | 0 | 0 | 0 | 1 | -90 | 90 | 0.022217 | 0.0055816 | -0.022194 | -0.0055681
261 | 267 | 0.39159 | 0.25062 | 3.288e-09 | 0 | 0 | 0 | 0 | 0 | 1 | -90 | 90 | 0.30692 | 0.078911 | -0.30653 | -0.078659
262 | 239 | 1.2219 | 0.78199 | 2.0518e-09 | 0 | 0 | 0 | 0 | 0 | 1 | -90 | 90 | 0.019795 | 0.0049667 | -0.019789 | -0.0049636
266 | 265 | 0.44097 | 0.28222 | 3.7025e-09 | 0 | 0 | 0 | 0 | 0 | 1 | -90 | 90 | -0.10945 | -0.02776 | 0.10951 | 0.027797
233 | 243 | 1.4818 | 0.94832 | 2.4883e-09 | 0 | 0 | 0 | 0 | 0 | 1 | -90 | 90 | 0.0035142 | 0.00088037 | -0.003514 | -0.00088048
243 | 244 | 1.4067 | 0.90029 | 2.3622e-09 | 0 | 0 | 0 | 0 | 0 | 1 | -90 | 90 | 0.0026155 | 0.00065529 | -0.0026154 | -0.00065545
244 | 258 | 0.30983 | 0.19829 | 5.2028e-10 | 0 | 0 | 0 | 0 | 0 | 1 | -90 | 90 | 0.0017507 | 0.00043872 | -0.0017506 | -0.00043876
235 | 236 | 2.4232 | 1.5509 | 4.0692e-09 | 0 | 0 | 0 | 0 | 0 | 1 | -90 | 90 | 0.013787 | 0.0034567 | -0.013782 | -0.003454
235 | 237 | 1.6471 | 1.0541 | 2.7659e-09 | 0 | 0 | 0 | 0 | 0 | 1 | -90 | 90 | -0.0171 | -0.0042872 | 0.017105 | 0.0042902
236 | 238 | 0.56154 | 0.35939 | 9.4298e-10 | 0 | 0 | 0 | 0 | 0 | 1 | -90 | 90 | 0.011253 | 0.0028203 | -0.011252 | -0.0028199
237 | 239 | 0.67772 | 0.43374 | 1.1381e-09 | 0 | 0 | 0 | 0 | 0 | 1 | -90 | 90 | -0.017105 | -0.0042902 | 0.017107 | 0.0042914
238 | 259 | 0.48328 | 0.3093 | 8.1155e-10 | 0 | 0 | 0 | 0 | 0 | 1 | -90 | 90 | 0.0087223 | 0.0021858 | -0.0087219 | -0.0021856
254 | 263 | 0.37203 | 0.2381 | 3.1237e-09 | 0 | 0 | 0 | 0 | 0 | 1 | -90 | 90 | 0.11184 | 0.028424 | -0.11179 | -0.028393
263 | 265 | 0.47873 | 0.30639 | 4.0196e-09 | 0 | 0 | 0 | 0 | 0 | 1 | -90 | 90 | 0.10957 | 0.027836 | -0.10951 | -0.027797
267 | 268 | 0.22357 | 0.14308 | 1.8772e-09 | 0 | 0 | 0 | 0 | 0 | 1 | -90 | 90 | 0.30538 | 0.078372 | -0.30516 | -0.078229
273 | 274 | 4.578 | 2.9299 | 7.6876e-09 | 0 | 0 | 0 | 0 | 0 | 1 | -90 | 90 | -0.0024329 | -0.00060952 | 0.0024332 | 0.00060898
273 | 275 | 1.9207 | 1.2292 | 3.2253e-09 | 0 | 0 | 0 | 0 | 0 | 1 | -90 | 90 | 0.0024329 | 0.00060952 | -0.0024328 | -0.00060974
274 | 277 | 3.0074 | 1.9248 | 5.0503e-09 | 0 | 0 | 0 | 0 | 0 | 1 | -90 | 90 | -0.0024332 | -0.00060898 | 0.0024334 | 0.00060863
277 | 276 | 1.1217 | 0.71788 | 1.8836e-09 | 0 | 0 | 0 | 0 | 0 | 1 | -90 | 90 | -0.0090026 | -0.0022551 | 0.0090037 | 0.0022556
276 | 278 | 1.2566 | 0.80423 | 2.1102e-09 | 0 | 0 | 0 | 0 | 0 | 1 | -90 | 90 | -0.010459 | -0.0026204 | 0.010461 | 0.0026212
278 | 279 | 0.7505 | 0.48032 | 1.2603e-09 | 0 | 0 | 0 | 0 | 0 | 1 | -90 | 90 | -0.017025 | -0.0042664 | 0.017027 | 0.0042678
282 | 284 | 6.3546 | 4.067 | 1.0671e-08 | 0 | 0 | 0 | 0 | 0 | 1 | -90 | 90 | -0.0013895 | -0.00034825 | 0.0013897 | 0.00034727