## bus_data
BUS_I | BUS_TYPE | Pd | Qd | Gs | Bs | area | Vm | Va | baseKV | zone | Vmax | Vmin
1 | 1 | 0.043373 | 0.01087 | 0 | 0 | 1 | 0.97354 | -0.50921 | 0.4 | 1 | 1.1 | 0.9
2 | 1 | 0.0075362 | 0.0018888 | 0 | 0 | 1 | 0.97686 | -0.44392 | 0.4 | 1 | 1.1 | 0.9
3 | 1 | 0.014375 | 0.0036027 | 0 | 0 | 1 | 0.97242 | -0.53124 | 0.4 | 1 | 1.1 | 0.9
4 | 1 | 0 | 0 | 0 | 0 | 1 | 0.97977 | -0.38707 | 0.4 | 1 | 1.1 | 0.9
5 | 1 | 0.052791 | 0.013231 | 0 | 0 | 1 | 0.97134 | -0.55251 | 0.4 | 1 | 1.1 | 0.9
20 | 1 | 0 | 0 | 0 | 0 | 1 | 0.97712 | -0.43904 | 0.4 | 1 | 1.1 | 0.9
8 | 1 | 0.043045 | 0.010788 | 0 | 0 | 1 | 0.98835 | -0.22144 | 0.4 | 1 | 1.1 | 0.9
21 | 1 | 0.012626 | 0.0031644 | 0 | 0 | 1 | 0.97655 | -0.45011 | 0.4 | 1 | 1.1 | 0.9
6 | 1 | 0.042037 | 0.010535 | 0 | 0 | 1 | 0.97457 | -0.48912 | 0.4 | 1 | 1.1 | 0.9
7 | 1 | 0.035174 | 0.0088154 | 0 | 0 | 1 | 0.99381 | -0.11731 | 0.4 | 1 | 1.1 | 0.9
9 | 1 | 0 | 0 | 0 | 0 | 1 | 0.99532 | -0.088496 | 0.4 | 1 | 1.1 | 0.9
10 | 1 | 0.081081 | 0.020321 | 0 | 0 | 1 | 0.99078 | -0.176 | 0.4 | 1 | 1.1 | 0.9
11 | 3 | 0.025435 | 0.0063747 | 0 | 0 | 1 | 1 | 0 | 0.4 | 1 | 1.1 | 0.9
17 | 1 | 0.026144 | 0.0065523 | 0 | 0 | 1 | 0.98419 | -0.30349 | 0.4 | 1 | 1.1 | 0.9
13 | 1 | 0.01529 | 0.0038321 | 0 | 0 | 1 | 0.99659 | -0.065558 | 0.4 | 1 | 1.1 | 0.9
18 | 1 | 0 | 0 | 0 | 0 | 1 | 0.98262 | -0.33413 | 0.4 | 1 | 1.1 | 0.9
19 | 1 | 0.032263 | 0.0080859 | 0 | 0 | 1 | 0.98136 | -0.35889 | 0.4 | 1 | 1.1 | 0.9
12 | 1 | 0.01404 | 0.0035189 | 0 | 0 | 1 | 0.99652 | -0.066835 | 0.4 | 1 | 1.1 | 0.9
14 | 1 | 0 | 0 | 0 | 0 | 1 | 0.99633 | -0.070583 | 0.4 | 1 | 1.1 | 0.9
15 | 1 | 0 | 0 | 0 | 0 | 1 | 0.99609 | -0.075275 | 0.4 | 1 | 1.1 | 0.9
16 | 1 | 0.0051503 | 0.0012908 | 0 | 0 | 1 | 0.99618 | -0.073433 | 0.4 | 1 | 1.1 | 0.9
23 | 1 | 0.0065843 | 0.0016502 | 0 | 0 | 1 | 0.99599 | -0.07717 | 0.4 | 1 | 1.1 | 0.9
22 | 1 | 0.014624 | 0.0036651 | 0 | 0 | 1 | 0.97544 | -0.47207 | 0.4 | 1 | 1.1 | 0.9

## generator_data
GEN_BUS | PG | QG | QMAX | QMIN | VG | MBASE | GEN_STATUS | PMAX | PMIN
11 | 0.47866 | 0.12271 | 10 | -10 | 1 | 100 | 1 | 10 | 0

## branch_data
F_BUS | T_BUS | BR_R | BR_X | BR_B | RATE_A | RATE_B | RATE_C | TAP | SHIFT | BR_STATUS | ANGMIN | ANGMAX | P_in | Q_in | P_out | Q_out
1 | 2 | 2.5175 | 1.6112 | 4.2276e-09 | 0 | 0 | 0 | 0 | 0 | 1 | -90 | 90 | -0.11066 | -0.027783 | 0.11101 | 0.028004
1 | 3 | 1.3924 | 0.89112 | 2.3382e-09 | 0 | 0 | 0 | 0 | 0 | 1 | -90 | 90 | 0.06729 | 0.016912 | -0.067219 | -0.016867
2 | 4 | 2.0655 | 1.3219 | 3.4685e-09 | 0 | 0 | 0 | 0 | 0 | 1 | -90 | 90 | -0.11855 | -0.029892 | 0.11887 | 0.030099
3 | 5 | 1.7057 | 1.0916 | 2.8643e-09 | 0 | 0 | 0 | 0 | 0 | 1 | -90 | 90 | 0.052844 | 0.013265 | -0.052791 | -0.013231
4 | 20 | 3.2179 | 2.0595 | 5.4037e-09 | 0 | 0 | 0 | 0 | 0 | 1 | -90 | 90 | 0.06959 | 0.017556 | -0.069417 | -0.017446
4 | 8 | 3.8369 | 2.4556 | 1.2886e-08 | 0 | 0 | 0 | 0 | 0 | 1 | -90 | 90 | -0.18846 | -0.047655 | 0.18997 | 0.048621
20 | 21 | 1.7385 | 1.1127 | 2.9195e-09 | 0 | 0 | 0 | 0 | 0 | 1 | -90 | 90 | 0.02728 | 0.0068472 | -0.027265 | -0.0068383
20 | 6 | 5.0851 | 3.2544 | 8.5392e-09 | 0 | 0 | 0 | 0 | 0 | 1 | -90 | 90 | 0.042138 | 0.010599 | -0.042037 | -0.010535
8 | 7 | 1.9896 | 1.2733 | 1.0023e-08 | 0 | 0 | 0 | 0 | 0 | 1 | -90 | 90 | -0.23301 | -0.059409 | 0.23419 | 0.060162
21 | 22 | 6.4094 | 4.102 | 1.0763e-08 | 0 | 0 | 0 | 0 | 0 | 1 | -90 | 90 | 0.014639 | 0.0036739 | -0.014624 | -0.0036651
7 | 9 | 0.48101 | 0.30785 | 2.4232e-09 | 0 | 0 | 0 | 0 | 0 | 1 | -90 | 90 | -0.26937 | -0.068977 | 0.26974 | 0.069218
9 | 10 | 2.7726 | 1.7745 | 9.312e-09 | 0 | 0 | 0 | 0 | 0 | 1 | -90 | 90 | 0.14052 | 0.035616 | -0.13993 | -0.03524
9 | 11 | 0.97463 | 0.62376 | 4.91e-09 | 0 | 0 | 0 | 0 | 0 | 1 | -90 | 90 | -0.41026 | -0.10483 | 0.41203 | 0.10596
10 | 17 | 9.5396 | 6.1054 | 1.602e-08 | 0 | 0 | 0 | 0 | 0 | 1 | -90 | 90 | 0.058851 | 0.014919 | -0.058493 | -0.014692
11 | 13 | 7.1305 | 4.5635 | 1.1974e-08 | 0 | 0 | 0 | 0 | 0 | 1 | -90 | 90 | 0.041201 | 0.010376 | -0.041072 | -0.010295
17 | 18 | 4.1165 | 2.6346 | 6.9128e-09 | 0 | 0 | 0 | 0 | 0 | 1 | -90 | 90 | 0.032348 | 0.0081393 | -0.032301 | -0.0081097
13 | 12 | 0.22053 | 0.14114 | 3.7032e-10 | 0 | 0 | 0 | 0 | 0 | 1 | -90 | 90 | 0.025782 | 0.0064625 | -0.02578 | -0.0064616
18 | 19 | 3.3173 | 2.1231 | 5.5707e-09 | 0 | 0 | 0 | 0 | 0 | 1 | -90 | 90 | 0.032301 | 0.0081097 | -0.032263 | -0.0080859
12 | 14 | 1.4209 | 0.90937 | 2.3861e-09 | 0 | 0 | 0 | 0 | 0 | 1 | -90 | 90 | 0.011739 | 0.0029427 | -0.011737 | -0.0029416
14 | 15 | 3.1697 | 2.0286 | 5.3228e-09 | 0 | 0 | 0 | 0 | 0 | 1 | -90 | 90 | 0.0065864 | 0.0016508 | -0.0065849 | -0.0016504
14 | 16 | 2.4619 | 1.5756 | 4.1342e-09 | 0 | 0 | 0 | 0 | 0 | 1 | -90 | 90 | 0.005151 | 0.0012908 | -0.0051503 | -0.0012908
15 | 23 | 1.2792 | 0.81866 | 2.1481e-09 | 0 | 0 | 0 | 0 | 0 | 1 | -90 | 90 | 0.0065849 | 0.0016504 | -0.0065843 | -0.0016502