## bus_data
BUS_I | BUS_TYPE | Pd | Qd | Gs | Bs | area | Vm | Va | baseKV | zone | Vmax | Vmin
1 | 1 | 0.076054 | 0.019061 | 0 | 0 | 1 | 0.97777 | -0.42601 | 0.4 | 1 | 1.1 | 0.9
2 | 1 | 0 | 0 | 0 | 0 | 1 | 0.98082 | -0.36649 | 0.4 | 1 | 1.1 | 0.9
3 | 1 | 0 | 0 | 0 | 0 | 1 | 0.97613 | -0.45819 | 0.4 | 1 | 1.1 | 0.9
4 | 1 | 0 | 0 | 0 | 0 | 1 | 0.98208 | -0.34207 | 0.4 | 1 | 1.1 | 0.9
6 | 1 | 0 | 0 | 0 | 0 | 1 | 0.97226 | -0.53426 | 0.4 | 1 | 1.1 | 0.9
12 | 1 | 0 | 0 | 0 | 0 | 1 | 0.97482 | -0.48384 | 0.4 | 1 | 1.1 | 0.9
53 | 1 | 0.021197 | 0.0053125 | 0 | 0 | 1 | 0.98147 | -0.35396 | 0.4 | 1 | 1.1 | 0.9
5 | 1 | 0 | 0 | 0 | 0 | 1 | 0.98922 | -0.20444 | 0.4 | 1 | 1.1 | 0.9
10 | 1 | 0 | 0 | 0 | 0 | 1 | 0.99623 | -0.071089 | 0.4 | 1 | 1.1 | 0.9
45 | 1 | 0.048205 | 0.012081 | 0 | 0 | 1 | 0.98744 | -0.23901 | 0.4 | 1 | 1.1 | 0.9
11 | 1 | 0 | 0 | 0 | 0 | 1 | 0.97172 | -0.545 | 0.4 | 1 | 1.1 | 0.9
42 | 1 | 0.024337 | 0.0060994 | 0 | 0 | 1 | 0.97195 | -0.54041 | 0.4 | 1 | 1.1 | 0.9
41 | 1 | 0.023232 | 0.0058224 | 0 | 0 | 1 | 0.97122 | -0.55485 | 0.4 | 1 | 1.1 | 0.9
7 | 1 | 0 | 0 | 0 | 0 | 1 | 0.99928 | -0.013783 | 0.4 | 1 | 1.1 | 0.9
14 | 1 | 0 | 0 | 0 | 0 | 1 | 0.99875 | -0.023874 | 0.4 | 1 | 1.1 | 0.9
38 | 3 | 0.031472 | 0.0078875 | 0 | 0 | 1 | 1 | 0 | 0.4 | 1 | 1.1 | 0.9
8 | 1 | 0 | 0 | 0 | 0 | 1 | 0.97437 | -0.49273 | 0.4 | 1 | 1.1 | 0.9
16 | 1 | 0 | 0 | 0 | 0 | 1 | 0.97382 | -0.50355 | 0.4 | 1 | 1.1 | 0.9
44 | 1 | 0.024646 | 0.0061768 | 0 | 0 | 1 | 0.97464 | -0.48752 | 0.4 | 1 | 1.1 | 0.9
39 | 1 | 0.012041 | 0.0030178 | 0 | 0 | 1 | 0.99542 | -0.086536 | 0.4 | 1 | 1.1 | 0.9
46 | 1 | 0.017271 | 0.0043286 | 0 | 0 | 1 | 0.97149 | -0.5495 | 0.4 | 1 | 1.1 | 0.9
35 | 1 | 0.01738 | 0.0043557 | 0 | 0 | 1 | 0.99464 | -0.10297 | 0.4 | 1 | 1.1 | 0.9
47 | 1 | 0.014564 | 0.0036501 | 0 | 0 | 1 | 0.97217 | -0.53623 | 0.4 | 1 | 1.1 | 0.9
43 | 1 | 0 | 0 | 0 | 0 | 1 | 0.97206 | -0.53829 | 0.4 | 1 | 1.1 | 0.9
48 | 1 | 0.0008187 | 0.00020519 | 0 | 0 | 1 | 0.97197 | -0.54017 | 0.4 | 1 | 1.1 | 0.9
32 | 1 | 0 | 0 | 0 | 0 | 1 | 0.99325 | -0.12802 | 0.4 | 1 | 1.1 | 0.9
34 | 1 | 0 | 0 | 0 | 0 | 1 | 0.9936 | -0.12125 | 0.4 | 1 | 1.1 | 0.9
31 | 1 | 0.0051874 | 0.0013001 | 0 | 0 | 1 | 0.9929 | -0.13484 | 0.4 | 1 | 1.1 | 0.9
29 | 1 | 0.016389 | 0.0041075 | 0 | 0 | 1 | 0.99229 | -0.1467 | 0.4 | 1 | 1.1 | 0.9
30 | 1 | 0.005181 | 0.0012985 | 0 | 0 | 1 | 0.99232 | -0.1461 | 0.4 | 1 | 1.1 | 0.9
22 | 1 | 0 | 0 | 0 | 0 | 1 | 0.9941 | -0.11168 | 0.4 | 1 | 1.1 | 0.9
36 | 1 | 0.017559 | 0.0044006 | 0 | 0 | 1 | 0.99404 | -0.11456 | 0.4 | 1 | 1.1 | 0.9
51 | 1 | 0.015556 | 0.0038986 | 0 | 0 | 1 | 0.99076 | -0.17616 | 0.4 | 1 | 1.1 | 0.9
19 | 1 | 0.050963 | 0.012773 | 0 | 0 | 1 | 0.98698 | -0.24793 | 0.4 | 1 | 1.1 | 0.9
20 | 1 | 0.0062318 | 0.0015618 | 0 | 0 | 1 | 0.99223 | -0.14718 | 0.4 | 1 | 1.1 | 0.9
21 | 1 | 0.0091818 | 0.0023012 | 0 | 0 | 1 | 0.98134 | -0.357 | 0.4 | 1 | 1.1 | 0.9
23 | 1 | 0 | 0 | 0 | 0 | 1 | 0.97773 | -0.42734 | 0.4 | 1 | 1.1 | 0.9
33 | 1 | 0 | 0 | 0 | 0 | 1 | 0.97718 | -0.43816 | 0.4 | 1 | 1.1 | 0.9
26 | 1 | 0 | 0 | 0 | 0 | 1 | 0.97533 | -0.47446 | 0.4 | 1 | 1.1 | 0.9
40 | 1 | 0.011595 | 0.002906 | 0 | 0 | 1 | 0.97683 | -0.445 | 0.4 | 1 | 1.1 | 0.9
24 | 1 | 0.049375 | 0.012375 | 0 | 0 | 1 | 0.97514 | -0.47814 | 0.4 | 1 | 1.1 | 0.9
25 | 1 | 0 | 0 | 0 | 0 | 1 | 0.97378 | -0.50492 | 0.4 | 1 | 1.1 | 0.9
27 | 1 | 0.047412 | 0.011882 | 0 | 0 | 1 | 0.97217 | -0.53675 | 0.4 | 1 | 1.1 | 0.9
28 | 1 | 0.0060724 | 0.0015219 | 0 | 0 | 1 | 0.97369 | -0.50681 | 0.4 | 1 | 1.1 | 0.9
49 | 1 | 0 | 0 | 0 | 0 | 1 | 0.97152 | -0.54895 | 0.4 | 1 | 1.1 | 0.9
50 | 1 | 0.030559 | 0.0076587 | 0 | 0 | 1 | 0.97085 | -0.5623 | 0.4 | 1 | 1.1 | 0.9

## generator_data
GEN_BUS | PG | QG | QMAX | QMIN | VG | MBASE | GEN_STATUS | PMAX | PMIN
38 | 0.59272 | 0.15251 | 10 | -10 | 1 | 100 | 1 | 10 | 0

## branch_data
F_BUS | T_BUS | BR_R | BR_X | BR_B | RATE_A | RATE_B | RATE_C | TAP | SHIFT | BR_STATUS | ANGMIN | ANGMAX | P_in | Q_in | P_out | Q_out
1 | 2 | 1.2096 | 0.77417 | 8.1253e-09 | 0 | 0 | 0 | 0 | 0 | 1 | -90 | 90 | -0.21221 | -0.053462 | 0.21282 | 0.053849
1 | 3 | 1.0164 | 0.65052 | 6.8275e-09 | 0 | 0 | 0 | 0 | 0 | 1 | -90 | 90 | 0.13616 | 0.034401 | -0.13595 | -0.034268
2 | 4 | 0.49845 | 0.31901 | 3.3481e-09 | 0 | 0 | 0 | 0 | 0 | 1 | -90 | 90 | -0.21282 | -0.053849 | 0.21307 | 0.054009
3 | 6 | 4.9904 | 3.1939 | 8.3803e-09 | 0 | 0 | 0 | 0 | 0 | 1 | -90 | 90 | 0.065119 | 0.016427 | -0.064882 | -0.016276
3 | 12 | 1.5495 | 0.99168 | 1.0408e-08 | 0 | 0 | 0 | 0 | 0 | 1 | -90 | 90 | 0.070832 | 0.017841 | -0.070745 | -0.017787
4 | 53 | 2.4238 | 1.5513 | 4.0703e-09 | 0 | 0 | 0 | 0 | 0 | 1 | -90 | 90 | 0.021209 | 0.0053198 | -0.021197 | -0.0053125
4 | 5 | 2.5755 | 1.6483 | 1.73e-08 | 0 | 0 | 0 | 0 | 0 | 1 | -90 | 90 | -0.23428 | -0.059329 | 0.23584 | 0.060325
6 | 11 | 2.6349 | 1.6864 | 4.4247e-09 | 0 | 0 | 0 | 0 | 0 | 1 | -90 | 90 | 0.017284 | 0.0043361 | -0.017275 | -0.0043308
6 | 42 | 1.0707 | 0.68525 | 1.798e-09 | 0 | 0 | 0 | 0 | 0 | 1 | -90 | 90 | 0.024344 | 0.0061038 | -0.024337 | -0.0060994
6 | 41 | 3.751 | 2.4006 | 6.2989e-09 | 0 | 0 | 0 | 0 | 0 | 1 | -90 | 90 | 0.023254 | 0.0058364 | -0.023232 | -0.0058224
12 | 44 | 0.22243 | 0.14235 | 1.4941e-09 | 0 | 0 | 0 | 0 | 0 | 1 | -90 | 90 | 0.070745 | 0.017787 | -0.070732 | -0.017779
5 | 10 | 2.0969 | 1.342 | 1.4085e-08 | 0 | 0 | 0 | 0 | 0 | 1 | -90 | 90 | -0.28412 | -0.072457 | 0.28597 | 0.073635
5 | 45 | 3.1397 | 2.0094 | 5.2724e-09 | 0 | 0 | 0 | 0 | 0 | 1 | -90 | 90 | 0.048285 | 0.012132 | -0.048205 | -0.012081
10 | 39 | 0.29192 | 0.18683 | 1.9608e-09 | 0 | 0 | 0 | 0 | 0 | 1 | -90 | 90 | 0.23834 | 0.060955 | -0.23817 | -0.060841
10 | 38 | 0.61505 | 0.39363 | 4.1314e-09 | 0 | 0 | 0 | 0 | 0 | 1 | -90 | 90 | -0.52431 | -0.13459 | 0.52613 | 0.13575
11 | 46 | 1.1016 | 0.70505 | 1.85e-09 | 0 | 0 | 0 | 0 | 0 | 1 | -90 | 90 | 0.017275 | 0.0043308 | -0.017271 | -0.0043286
7 | 14 | 1.2919 | 0.8268 | 2.1694e-09 | 0 | 0 | 0 | 0 | 0 | 1 | -90 | 90 | 0.035097 | 0.0088557 | -0.03508 | -0.0088451
7 | 38 | 1.7667 | 1.1307 | 2.9667e-09 | 0 | 0 | 0 | 0 | 0 | 1 | -90 | 90 | -0.035097 | -0.0088557 | 0.03512 | 0.0088702
14 | 35 | 10.0801 | 6.4512 | 1.6927e-08 | 0 | 0 | 0 | 0 | 0 | 1 | -90 | 90 | 0.03508 | 0.0088451 | -0.034948 | -0.0087621
8 | 16 | 1.0019 | 0.64119 | 6.7296e-09 | 0 | 0 | 0 | 0 | 0 | 1 | -90 | 90 | 0.046075 | 0.011595 | -0.046051 | -0.01158
8 | 44 | 0.48216 | 0.30858 | 3.2387e-09 | 0 | 0 | 0 | 0 | 0 | 1 | -90 | 90 | -0.046075 | -0.011595 | 0.046087 | 0.011602
16 | 47 | 3.0174 | 1.9311 | 2.0268e-08 | 0 | 0 | 0 | 0 | 0 | 1 | -90 | 90 | 0.046051 | 0.01158 | -0.04598 | -0.011536
39 | 22 | 0.49982 | 0.31988 | 3.3573e-09 | 0 | 0 | 0 | 0 | 0 | 1 | -90 | 90 | 0.22613 | 0.057824 | -0.22585 | -0.057648
35 | 36 | 2.9237 | 1.8712 | 4.9097e-09 | 0 | 0 | 0 | 0 | 0 | 1 | -90 | 90 | 0.017568 | 0.0044064 | -0.017559 | -0.0044006
47 | 43 | 0.27896 | 0.17854 | 1.8738e-09 | 0 | 0 | 0 | 0 | 0 | 1 | -90 | 90 | 0.031416 | 0.0078863 | -0.031412 | -0.0078845
43 | 48 | 0.25278 | 0.16178 | 1.6979e-09 | 0 | 0 | 0 | 0 | 0 | 1 | -90 | 90 | 0.031412 | 0.0078845 | -0.03141 | -0.0078829
48 | 49 | 1.217 | 0.77888 | 8.1747e-09 | 0 | 0 | 0 | 0 | 0 | 1 | -90 | 90 | 0.030591 | 0.0076777 | -0.030578 | -0.0076703
32 | 34 | 1.1188 | 0.71605 | 1.8788e-09 | 0 | 0 | 0 | 0 | 0 | 1 | -90 | 90 | -0.026778 | -0.0067187 | 0.026787 | 0.0067241
32 | 31 | 1.1273 | 0.7215 | 1.8931e-09 | 0 | 0 | 0 | 0 | 0 | 1 | -90 | 90 | 0.026778 | 0.0067187 | -0.026769 | -0.0067133
34 | 22 | 1.0007 | 0.64047 | 1.6805e-09 | 0 | 0 | 0 | 0 | 0 | 1 | -90 | 90 | -0.042383 | -0.010646 | 0.042403 | 0.010658
34 | 51 | 15.5727 | 9.9665 | 2.6151e-08 | 0 | 0 | 0 | 0 | 0 | 1 | -90 | 90 | 0.015597 | 0.0039222 | -0.015556 | -0.0038986
31 | 30 | 2.3042 | 1.4747 | 3.8693e-09 | 0 | 0 | 0 | 0 | 0 | 1 | -90 | 90 | 0.021582 | 0.0054132 | -0.02157 | -0.0054062
29 | 30 | 0.16167 | 0.10347 | 2.7149e-10 | 0 | 0 | 0 | 0 | 0 | 1 | -90 | 90 | -0.016389 | -0.0041075 | 0.016389 | 0.0041077
22 | 20 | 0.86782 | 0.55541 | 5.8292e-09 | 0 | 0 | 0 | 0 | 0 | 1 | -90 | 90 | 0.18345 | 0.04699 | -0.18313 | -0.046789
19 | 20 | 2.5329 | 1.6211 | 1.7014e-08 | 0 | 0 | 0 | 0 | 0 | 1 | -90 | 90 | -0.17604 | -0.04468 | 0.1769 | 0.045227
19 | 21 | 3.8294 | 2.4508 | 6.4305e-09 | 0 | 0 | 0 | 0 | 0 | 1 | -90 | 90 | 0.12508 | 0.031907 | -0.12443 | -0.031488
21 | 23 | 2.6433 | 1.6917 | 4.4388e-09 | 0 | 0 | 0 | 0 | 0 | 1 | -90 | 90 | 0.11524 | 0.029187 | -0.11486 | -0.028939
23 | 33 | 3.9952 | 2.5569 | 6.7089e-09 | 0 | 0 | 0 | 0 | 0 | 1 | -90 | 90 | 0.011605 | 0.0029112 | -0.011599 | -0.002908
23 | 26 | 1.958 | 1.2531 | 3.288e-09 | 0 | 0 | 0 | 0 | 0 | 1 | -90 | 90 | 0.10325 | 0.026028 | -0.10302 | -0.02588
33 | 40 | 2.5207 | 1.6132 | 4.2329e-09 | 0 | 0 | 0 | 0 | 0 | 1 | -90 | 90 | 0.011599 | 0.002908 | -0.011595 | -0.002906
26 | 24 | 0.1526 | 0.097662 | 2.5625e-10 | 0 | 0 | 0 | 0 | 0 | 1 | -90 | 90 | 0.10302 | 0.02588 | -0.103 | -0.025868
24 | 25 | 2.1306 | 1.3636 | 3.5779e-09 | 0 | 0 | 0 | 0 | 0 | 1 | -90 | 90 | 0.053625 | 0.013494 | -0.053557 | -0.01345
25 | 27 | 2.8486 | 1.8231 | 4.7836e-09 | 0 | 0 | 0 | 0 | 0 | 1 | -90 | 90 | 0.047484 | 0.011928 | -0.047412 | -0.011882
25 | 28 | 1.3255 | 0.84832 | 2.2259e-09 | 0 | 0 | 0 | 0 | 0 | 1 | -90 | 90 | 0.0060729 | 0.001522 | -0.0060724 | -0.0015219
49 | 50 | 1.8467 | 1.1819 | 9.3032e-09 | 0 | 0 | 0 | 0 | 0 | 1 | -90 | 90 | 0.030578 | 0.0076703 | -0.030559 | -0.0076587