## bus_data
BUS_I | BUS_TYPE | Pd | Qd | Gs | Bs | area | Vm | Va | baseKV | zone | Vmax | Vmin
1 | 1 | 0.015834 | 0.0039684 | 0 | 0 | 1 | 0.98429 | -0.30042 | 0.4 | 1 | 1.1 | 0.9
2 | 1 | 0 | 0 | 0 | 0 | 1 | 0.98433 | -0.29976 | 0.4 | 1 | 1.1 | 0.9
4 | 1 | 0 | 0 | 0 | 0 | 1 | 0.98488 | -0.28898 | 0.4 | 1 | 1.1 | 0.9
8 | 1 | 0 | 0 | 0 | 0 | 1 | 0.98065 | -0.37144 | 0.4 | 1 | 1.1 | 0.9
9 | 1 | 0 | 0 | 0 | 0 | 1 | 0.99538 | -0.087437 | 0.4 | 1 | 1.1 | 0.9
28 | 1 | 0.033237 | 0.00833 | 0 | 0 | 1 | 0.98381 | -0.30982 | 0.4 | 1 | 1.1 | 0.9
6 | 1 | 0 | 0 | 0 | 0 | 1 | 0.99395 | -0.11508 | 0.4 | 1 | 1.1 | 0.9
12 | 1 | 0 | 0 | 0 | 0 | 1 | 0.99269 | -0.13949 | 0.4 | 1 | 1.1 | 0.9
16 | 1 | 0.024409 | 0.0061174 | 0 | 0 | 1 | 0.99459 | -0.10272 | 0.4 | 1 | 1.1 | 0.9
10 | 1 | 0.068207 | 0.017094 | 0 | 0 | 1 | 0.9785 | -0.41356 | 0.4 | 1 | 1.1 | 0.9
17 | 3 | 0.081097 | 0.020325 | 0 | 0 | 1 | 1 | 0 | 0.4 | 1 | 1.1 | 0.9
26 | 1 | 0 | 0 | 0 | 0 | 1 | 0.98045 | -0.37533 | 0.4 | 1 | 1.1 | 0.9
31 | 1 | 0.0098086 | 0.0024583 | 0 | 0 | 1 | 0.97937 | -0.39657 | 0.4 | 1 | 1.1 | 0.9
27 | 1 | 0 | 0 | 0 | 0 | 1 | 0.97972 | -0.38965 | 0.4 | 1 | 1.1 | 0.9
11 | 1 | 0.02863 | 0.0071752 | 0 | 0 | 1 | 0.992 | -0.15282 | 0.4 | 1 | 1.1 | 0.9
18 | 1 | 0.020247 | 0.0050744 | 0 | 0 | 1 | 0.97716 | -0.43988 | 0.4 | 1 | 1.1 | 0.9
19 | 1 | 0 | 0 | 0 | 0 | 1 | 0.97738 | -0.43543 | 0.4 | 1 | 1.1 | 0.9
21 | 1 | 0 | 0 | 0 | 0 | 1 | 0.97752 | -0.43274 | 0.4 | 1 | 1.1 | 0.9
20 | 1 | 0 | 0 | 0 | 0 | 1 | 0.97722 | -0.43861 | 0.4 | 1 | 1.1 | 0.9
32 | 1 | 0.0065039 | 0.00163 | 0 | 0 | 1 | 0.97715 | -0.43995 | 0.4 | 1 | 1.1 | 0.9
30 | 1 | 0.014066 | 0.0035253 | 0 | 0 | 1 | 0.97735 | -0.43616 | 0.4 | 1 | 1.1 | 0.9
25 | 1 | 0.0091543 | 0.0022943 | 0 | 0 | 1 | 0.97795 | -0.42434 | 0.4 | 1 | 1.1 | 0.9
29 | 1 | 0.010476 | 0.0026256 | 0 | 0 | 1 | 0.97933 | -0.39732 | 0.4 | 1 | 1.1 | 0.9
23 | 1 | 0.017861 | 0.0044763 | 0 | 0 | 1 | 0.97854 | -0.41265 | 0.4 | 1 | 1.1 | 0.9
24 | 1 | 0.030815 | 0.0077229 | 0 | 0 | 1 | 0.97948 | -0.39423 | 0.4 | 1 | 1.1 | 0.9

## generator_data
GEN_BUS | PG | QG | QMAX | QMIN | VG | MBASE | GEN_STATUS | PMAX | PMIN
17 | 0.37518 | 0.095899 | 10 | -10 | 1 | 100 | 1 | 10 | 0

## branch_data
F_BUS | T_BUS | BR_R | BR_X | BR_B | RATE_A | RATE_B | RATE_C | TAP | SHIFT | BR_STATUS | ANGMIN | ANGMAX | P_in | Q_in | P_out | Q_out
1 | 2 | 0.1795 | 0.11488 | 3.0143e-10 | 0 | 0 | 0 | 0 | 0 | 1 | -90 | 90 | -0.015834 | -0.0039684 | 0.015835 | 0.0039687
2 | 4 | 0.55766 | 0.35691 | 2.8094e-09 | 0 | 0 | 0 | 0 | 0 | 1 | -90 | 90 | -0.084413 | -0.021299 | 0.084457 | 0.021327
2 | 8 | 4.547 | 2.91 | 1.5271e-08 | 0 | 0 | 0 | 0 | 0 | 1 | -90 | 90 | 0.068579 | 0.01733 | -0.068344 | -0.017182
4 | 9 | 3.7489 | 2.3993 | 1.8886e-08 | 0 | 0 | 0 | 0 | 0 | 1 | -90 | 90 | -0.23738 | -0.059938 | 0.23969 | 0.061419
4 | 28 | 0.5948 | 0.38068 | 2.9965e-09 | 0 | 0 | 0 | 0 | 0 | 1 | -90 | 90 | 0.15292 | 0.038612 | -0.15277 | -0.038514
8 | 10 | 2.656 | 1.6999 | 4.4602e-09 | 0 | 0 | 0 | 0 | 0 | 1 | -90 | 90 | 0.068344 | 0.017182 | -0.068207 | -0.017094
9 | 17 | 1.3486 | 0.86308 | 6.7938e-09 | 0 | 0 | 0 | 0 | 0 | 1 | -90 | 90 | -0.29284 | -0.074779 | 0.29408 | 0.075574
9 | 16 | 1.2788 | 0.81843 | 2.1474e-09 | 0 | 0 | 0 | 0 | 0 | 1 | -90 | 90 | 0.053146 | 0.01336 | -0.053107 | -0.013335
28 | 26 | 2.3813 | 1.524 | 1.1996e-08 | 0 | 0 | 0 | 0 | 0 | 1 | -90 | 90 | 0.11953 | 0.030184 | -0.11916 | -0.029946
6 | 12 | 3.7704 | 2.4131 | 6.3315e-09 | 0 | 0 | 0 | 0 | 0 | 1 | -90 | 90 | 0.028681 | 0.0072073 | -0.028648 | -0.0071865
6 | 16 | 1.9122 | 1.2238 | 3.211e-09 | 0 | 0 | 0 | 0 | 0 | 1 | -90 | 90 | -0.028681 | -0.0072073 | 0.028698 | 0.0072178
12 | 11 | 2.0553 | 1.3154 | 3.4515e-09 | 0 | 0 | 0 | 0 | 0 | 1 | -90 | 90 | 0.028648 | 0.0071865 | -0.02863 | -0.0071752
26 | 27 | 3.0395 | 1.9452 | 5.1041e-09 | 0 | 0 | 0 | 0 | 0 | 1 | -90 | 90 | 0.020306 | 0.0050958 | -0.020292 | -0.0050874
26 | 24 | 0.82452 | 0.52769 | 4.1538e-09 | 0 | 0 | 0 | 0 | 0 | 1 | -90 | 90 | 0.098851 | 0.02485 | -0.098762 | -0.024794
31 | 27 | 3.032 | 1.9405 | 5.0915e-09 | 0 | 0 | 0 | 0 | 0 | 1 | -90 | 90 | -0.0098086 | -0.0024583 | 0.0098119 | 0.0024599
27 | 29 | 3.1463 | 2.0137 | 5.2836e-09 | 0 | 0 | 0 | 0 | 0 | 1 | -90 | 90 | 0.01048 | 0.0026275 | -0.010476 | -0.0026256
18 | 19 | 0.94183 | 0.60277 | 4.7447e-09 | 0 | 0 | 0 | 0 | 0 | 1 | -90 | 90 | -0.020247 | -0.0050744 | 0.020251 | 0.0050767
19 | 21 | 0.56866 | 0.36394 | 2.8648e-09 | 0 | 0 | 0 | 0 | 0 | 1 | -90 | 90 | -0.020251 | -0.0050767 | 0.020254 | 0.0050781
21 | 30 | 0.71267 | 0.45611 | 3.5903e-09 | 0 | 0 | 0 | 0 | 0 | 1 | -90 | 90 | 0.020574 | 0.0051572 | -0.020571 | -0.0051554
21 | 25 | 0.88207 | 0.56453 | 4.4437e-09 | 0 | 0 | 0 | 0 | 0 | 1 | -90 | 90 | -0.040828 | -0.010235 | 0.040845 | 0.010245
20 | 32 | 0.88105 | 0.56387 | 1.4795e-09 | 0 | 0 | 0 | 0 | 0 | 1 | -90 | 90 | 0.0065043 | 0.0016302 | -0.0065039 | -0.00163
20 | 30 | 1.614 | 1.033 | 5.4208e-09 | 0 | 0 | 0 | 0 | 0 | 1 | -90 | 90 | -0.0065043 | -0.0016302 | 0.0065051 | 0.0016301
25 | 23 | 1.0027 | 0.64174 | 5.0515e-09 | 0 | 0 | 0 | 0 | 0 | 1 | -90 | 90 | -0.049999 | -0.01254 | 0.050027 | 0.012557
23 | 24 | 1.1668 | 0.74677 | 5.8782e-09 | 0 | 0 | 0 | 0 | 0 | 1 | -90 | 90 | -0.067888 | -0.017033 | 0.067947 | 0.017071