## bus_data
BUS_I | BUS_TYPE | Pd | Qd | Gs | Bs | area | Vm | Va | baseKV | zone | Vmax | Vmin
1 | 1 | 0.036239 | 0.0090823 | 0 | 0 | 1 | 0.97315 | -0.51768 | 0.4 | 1 | 1.1 | 0.9
2 | 1 | 0.001887 | 0.00047294 | 0 | 0 | 1 | 0.97297 | -0.52121 | 0.4 | 1 | 1.1 | 0.9
3 | 1 | 0.0062869 | 0.0015756 | 0 | 0 | 1 | 0.97404 | -0.50013 | 0.4 | 1 | 1.1 | 0.9
4 | 1 | 0.013311 | 0.0033361 | 0 | 0 | 1 | 0.97283 | -0.52386 | 0.4 | 1 | 1.1 | 0.9
5 | 1 | 0.0084107 | 0.0021079 | 0 | 0 | 1 | 0.97534 | -0.47445 | 0.4 | 1 | 1.1 | 0.9
10 | 1 | 0.0026248 | 0.00065784 | 0 | 0 | 1 | 0.97229 | -0.53466 | 0.4 | 1 | 1.1 | 0.9
33 | 1 | 0.0010652 | 0.00026696 | 0 | 0 | 1 | 0.97543 | -0.47275 | 0.4 | 1 | 1.1 | 0.9
11 | 1 | 0.0040573 | 0.0010169 | 0 | 0 | 1 | 0.97215 | -0.53731 | 0.4 | 1 | 1.1 | 0.9
29 | 1 | 0 | 0 | 0 | 0 | 1 | 0.9763 | -0.4557 | 0.4 | 1 | 1.1 | 0.9
6 | 1 | 0.0039721 | 0.00099551 | 0 | 0 | 1 | 0.99314 | -0.1305 | 0.4 | 1 | 1.1 | 0.9
7 | 1 | 0.002015 | 0.00050501 | 0 | 0 | 1 | 0.99313 | -0.13058 | 0.4 | 1 | 1.1 | 0.9
8 | 1 | 0.003923 | 0.0009832 | 0 | 0 | 1 | 0.99315 | -0.13022 | 0.4 | 1 | 1.1 | 0.9
9 | 1 | 0.001919 | 0.00048094 | 0 | 0 | 1 | 0.99333 | -0.12682 | 0.4 | 1 | 1.1 | 0.9
12 | 1 | 0.0039725 | 0.00099561 | 0 | 0 | 1 | 0.99345 | -0.12439 | 0.4 | 1 | 1.1 | 0.9
13 | 1 | 0.003974 | 0.00099597 | 0 | 0 | 1 | 0.99348 | -0.12396 | 0.4 | 1 | 1.1 | 0.9
15 | 1 | 0.0027797 | 0.00069665 | 0 | 0 | 1 | 0.97183 | -0.54379 | 0.4 | 1 | 1.1 | 0.9
16 | 1 | 0 | 0 | 0 | 0 | 1 | 0.9716 | -0.54816 | 0.4 | 1 | 1.1 | 0.9
14 | 1 | 0 | 0 | 0 | 0 | 1 | 0.99443 | -0.1055 | 0.4 | 1 | 1.1 | 0.9
48 | 1 | 0 | 0 | 0 | 0 | 1 | 0.99585 | -0.078341 | 0.4 | 1 | 1.1 | 0.9
47 | 1 | 0.00074187 | 0.00018593 | 0 | 0 | 1 | 0.99393 | -0.11501 | 0.4 | 1 | 1.1 | 0.9
86 | 1 | 0.001033 | 0.00025888 | 0 | 0 | 1 | 0.99742 | -0.04858 | 0.4 | 1 | 1.1 | 0.9
83 | 1 | 0.0071875 | 0.0018014 | 0 | 0 | 1 | 0.994 | -0.11355 | 0.4 | 1 | 1.1 | 0.9
45 | 1 | 0.002067 | 0.00051805 | 0 | 0 | 1 | 0.99297 | -0.1335 | 0.4 | 1 | 1.1 | 0.9
17 | 1 | 0 | 0 | 0 | 0 | 1 | 0.97159 | -0.5485 | 0.4 | 1 | 1.1 | 0.9
18 | 1 | 0.0029185 | 0.00073144 | 0 | 0 | 1 | 0.97143 | -0.55169 | 0.4 | 1 | 1.1 | 0.9
160 | 1 | 0.00084582 | 0.00021198 | 0 | 0 | 1 | 0.97157 | -0.54891 | 0.4 | 1 | 1.1 | 0.9
67 | 1 | 0.0032495 | 0.0008144 | 0 | 0 | 1 | 0.97127 | -0.55483 | 0.4 | 1 | 1.1 | 0.9
68 | 1 | 0.0017583 | 0.00044068 | 0 | 0 | 1 | 0.97125 | -0.55516 | 0.4 | 1 | 1.1 | 0.9
19 | 1 | 0.0019143 | 0.00047976 | 0 | 0 | 1 | 0.97546 | -0.47216 | 0.4 | 1 | 1.1 | 0.9
20 | 1 | 0.0015952 | 0.0003998 | 0 | 0 | 1 | 0.97551 | -0.47123 | 0.4 | 1 | 1.1 | 0.9
22 | 1 | 0.0045388 | 0.0011375 | 0 | 0 | 1 | 0.97552 | -0.47099 | 0.4 | 1 | 1.1 | 0.9
70 | 1 | 0.00053062 | 0.00013299 | 0 | 0 | 1 | 0.9757 | -0.46746 | 0.4 | 1 | 1.1 | 0.9
131 | 1 | 0.0010301 | 0.00025817 | 0 | 0 | 1 | 0.97554 | -0.4707 | 0.4 | 1 | 1.1 | 0.9
130 | 1 | 0.00083694 | 0.00020976 | 0 | 0 | 1 | 0.97556 | -0.47021 | 0.4 | 1 | 1.1 | 0.9
71 | 1 | 0.0009203 | 0.00023065 | 0 | 0 | 1 | 0.97574 | -0.46669 | 0.4 | 1 | 1.1 | 0.9
23 | 1 | 0.001563 | 0.00039173 | 0 | 0 | 1 | 0.97599 | -0.46247 | 0.4 | 1 | 1.1 | 0.9
24 | 1 | 0.003923 | 0.0009832 | 0 | 0 | 1 | 0.97599 | -0.46244 | 0.4 | 1 | 1.1 | 0.9
25 | 1 | 0.0040544 | 0.0010161 | 0 | 0 | 1 | 0.97598 | -0.46255 | 0.4 | 1 | 1.1 | 0.9
26 | 1 | 0 | 0 | 0 | 0 | 1 | 0.97607 | -0.46078 | 0.4 | 1 | 1.1 | 0.9
55 | 1 | 0.0016399 | 0.000411 | 0 | 0 | 1 | 0.97626 | -0.45701 | 0.4 | 1 | 1.1 | 0.9
56 | 1 | 0.0013676 | 0.00034276 | 0 | 0 | 1 | 0.97602 | -0.46172 | 0.4 | 1 | 1.1 | 0.9
93 | 1 | 0.0016859 | 0.00042254 | 0 | 0 | 1 | 0.97628 | -0.4567 | 0.4 | 1 | 1.1 | 0.9
181 | 1 | 0.0013968 | 0.00035006 | 0 | 0 | 1 | 0.97593 | -0.46367 | 0.4 | 1 | 1.1 | 0.9
27 | 1 | 0.0031348 | 0.00078566 | 0 | 0 | 1 | 0.9764 | -0.45366 | 0.4 | 1 | 1.1 | 0.9
28 | 1 | 0 | 0 | 0 | 0 | 1 | 0.9775 | -0.43201 | 0.4 | 1 | 1.1 | 0.9
30 | 1 | 0.0010517 | 0.00026359 | 0 | 0 | 1 | 0.97801 | -0.42203 | 0.4 | 1 | 1.1 | 0.9
31 | 1 | 0.00092742 | 0.00023243 | 0 | 0 | 1 | 0.97727 | -0.43665 | 0.4 | 1 | 1.1 | 0.9
32 | 1 | 0.0047395 | 0.0011878 | 0 | 0 | 1 | 0.97614 | -0.45879 | 0.4 | 1 | 1.1 | 0.9
140 | 1 | 0.0044157 | 0.0011067 | 0 | 0 | 1 | 0.97834 | -0.41564 | 0.4 | 1 | 1.1 | 0.9
165 | 1 | 0.0018285 | 0.00045827 | 0 | 0 | 1 | 0.97656 | -0.45063 | 0.4 | 1 | 1.1 | 0.9
132 | 1 | 0.0052859 | 0.0013248 | 0 | 0 | 1 | 0.97599 | -0.46178 | 0.4 | 1 | 1.1 | 0.9
141 | 1 | 0.0010984 | 0.00027529 | 0 | 0 | 1 | 0.97856 | -0.41141 | 0.4 | 1 | 1.1 | 0.9
163 | 1 | 0.004479 | 0.0011225 | 0 | 0 | 1 | 0.97654 | -0.45086 | 0.4 | 1 | 1.1 | 0.9
34 | 1 | 0.0017355 | 0.00043497 | 0 | 0 | 1 | 0.97794 | -0.42371 | 0.4 | 1 | 1.1 | 0.9
35 | 1 | 0.0024518 | 0.00061449 | 0 | 0 | 1 | 0.97807 | -0.42131 | 0.4 | 1 | 1.1 | 0.9
36 | 1 | 0.0014774 | 0.00037027 | 0 | 0 | 1 | 0.97787 | -0.42513 | 0.4 | 1 | 1.1 | 0.9
137 | 1 | 0 | 0 | 0 | 0 | 1 | 0.97855 | -0.41184 | 0.4 | 1 | 1.1 | 0.9
37 | 1 | 0.0020106 | 0.00050389 | 0 | 0 | 1 | 0.97783 | -0.42588 | 0.4 | 1 | 1.1 | 0.9
58 | 1 | 0.001357 | 0.0003401 | 0 | 0 | 1 | 0.97766 | -0.42934 | 0.4 | 1 | 1.1 | 0.9
41 | 1 | 0.0006873 | 0.00017225 | 0 | 0 | 1 | 0.97761 | -0.43035 | 0.4 | 1 | 1.1 | 0.9
57 | 1 | 0.0035569 | 0.00089144 | 0 | 0 | 1 | 0.97779 | -0.42667 | 0.4 | 1 | 1.1 | 0.9
139 | 1 | 0.0041139 | 0.001031 | 0 | 0 | 1 | 0.97911 | -0.40072 | 0.4 | 1 | 1.1 | 0.9
135 | 1 | 0.0015387 | 0.00038564 | 0 | 0 | 1 | 0.97843 | -0.41423 | 0.4 | 1 | 1.1 | 0.9
39 | 1 | 0.0014584 | 0.00036552 | 0 | 0 | 1 | 0.97759 | -0.43066 | 0.4 | 1 | 1.1 | 0.9
38 | 1 | 0.00099013 | 0.00024815 | 0 | 0 | 1 | 0.97755 | -0.43145 | 0.4 | 1 | 1.1 | 0.9
40 | 1 | 0.0011183 | 0.00028027 | 0 | 0 | 1 | 0.97753 | -0.43176 | 0.4 | 1 | 1.1 | 0.9
42 | 1 | 0.00096793 | 0.00024259 | 0 | 0 | 1 | 0.97751 | -0.43217 | 0.4 | 1 | 1.1 | 0.9
43 | 1 | 0.0019553 | 0.00049004 | 0 | 0 | 1 | 0.9918 | -0.15589 | 0.4 | 1 | 1.1 | 0.9
44 | 1 | 0.0027562 | 0.00069078 | 0 | 0 | 1 | 0.99092 | -0.17267 | 0.4 | 1 | 1.1 | 0.9
46 | 1 | 0.0026489 | 0.00066387 | 0 | 0 | 1 | 0.98981 | -0.19409 | 0.4 | 1 | 1.1 | 0.9
124 | 1 | 0.0018949 | 0.0004749 | 0 | 0 | 1 | 0.98981 | -0.19412 | 0.4 | 1 | 1.1 | 0.9
123 | 1 | 0 | 0 | 0 | 0 | 1 | 0.98965 | -0.19713 | 0.4 | 1 | 1.1 | 0.9
188 | 3 | 0.0010939 | 0.00027416 | 0 | 0 | 1 | 1 | 0 | 0.4 | 1 | 1.1 | 0.9
82 | 1 | 0.0074375 | 0.001864 | 0 | 0 | 1 | 0.9937 | -0.11927 | 0.4 | 1 | 1.1 | 0.9
49 | 1 | 0.0052606 | 0.0013184 | 0 | 0 | 1 | 0.98129 | -0.358 | 0.4 | 1 | 1.1 | 0.9
50 | 1 | 0.00091181 | 0.00022852 | 0 | 0 | 1 | 0.98038 | -0.37575 | 0.4 | 1 | 1.1 | 0.9
51 | 1 | 0 | 0 | 0 | 0 | 1 | 0.98186 | -0.34692 | 0.4 | 1 | 1.1 | 0.9
52 | 1 | 0.00080155 | 0.00020089 | 0 | 0 | 1 | 0.98032 | -0.37701 | 0.4 | 1 | 1.1 | 0.9
53 | 1 | 0.0022268 | 0.00055809 | 0 | 0 | 1 | 0.98402 | -0.3051 | 0.4 | 1 | 1.1 | 0.9
54 | 1 | 0.0022553 | 0.00056522 | 0 | 0 | 1 | 0.98102 | -0.3634 | 0.4 | 1 | 1.1 | 0.9
195 | 1 | 0.00091731 | 0.0002299 | 0 | 0 | 1 | 0.98027 | -0.37803 | 0.4 | 1 | 1.1 | 0.9
75 | 1 | 0.00093966 | 0.0002355 | 0 | 0 | 1 | 0.98473 | -0.29136 | 0.4 | 1 | 1.1 | 0.9
175 | 1 | 0.0045443 | 0.0011389 | 0 | 0 | 1 | 0.9805 | -0.37366 | 0.4 | 1 | 1.1 | 0.9
196 | 1 | 0.0046428 | 0.0011636 | 0 | 0 | 1 | 0.98004 | -0.38244 | 0.4 | 1 | 1.1 | 0.9
73 | 1 | 0.00087994 | 0.00022053 | 0 | 0 | 1 | 0.98476 | -0.29071 | 0.4 | 1 | 1.1 | 0.9
99 | 1 | 0.0042087 | 0.0010548 | 0 | 0 | 1 | 0.97968 | -0.38957 | 0.4 | 1 | 1.1 | 0.9
94 | 1 | 0 | 0 | 0 | 0 | 1 | 0.97657 | -0.45108 | 0.4 | 1 | 1.1 | 0.9
180 | 1 | 0.0011613 | 0.00029106 | 0 | 0 | 1 | 0.97592 | -0.46378 | 0.4 | 1 | 1.1 | 0.9
59 | 1 | 0 | 0 | 0 | 0 | 1 | 0.97794 | -0.42382 | 0.4 | 1 | 1.1 | 0.9
60 | 1 | 0.0032374 | 0.00081138 | 0 | 0 | 1 | 0.9777 | -0.42845 | 0.4 | 1 | 1.1 | 0.9
61 | 1 | 0.0017129 | 0.00042929 | 0 | 0 | 1 | 0.97807 | -0.42123 | 0.4 | 1 | 1.1 | 0.9
107 | 1 | 0.0014859 | 0.0003724 | 0 | 0 | 1 | 0.9777 | -0.4286 | 0.4 | 1 | 1.1 | 0.9
96 | 1 | 0.0031793 | 0.0007968 | 0 | 0 | 1 | 0.9786 | -0.41076 | 0.4 | 1 | 1.1 | 0.9
106 | 1 | 0.00085314 | 0.00021382 | 0 | 0 | 1 | 0.97746 | -0.43332 | 0.4 | 1 | 1.1 | 0.9
95 | 1 | 0.0011401 | 0.00028575 | 0 | 0 | 1 | 0.97902 | -0.40264 | 0.4 | 1 | 1.1 | 0.9
62 | 1 | 0.0065194 | 0.0016339 | 0 | 0 | 1 | 0.97771 | -0.42932 | 0.4 | 1 | 1.1 | 0.9
63 | 1 | 0.00064017 | 0.00016044 | 0 | 0 | 1 | 0.97783 | -0.42697 | 0.4 | 1 | 1.1 | 0.9
64 | 1 | 0.0026235 | 0.0006575 | 0 | 0 | 1 | 0.97769 | -0.4298 | 0.4 | 1 | 1.1 | 0.9
65 | 1 | 0.0011062 | 0.00027724 | 0 | 0 | 1 | 0.97784 | -0.42686 | 0.4 | 1 | 1.1 | 0.9
66 | 1 | 0.0010633 | 0.0002665 | 0 | 0 | 1 | 0.97769 | -0.42983 | 0.4 | 1 | 1.1 | 0.9
92 | 1 | 0.0027329 | 0.00068492 | 0 | 0 | 1 | 0.97785 | -0.4267 | 0.4 | 1 | 1.1 | 0.9
179 | 1 | 0.0060638 | 0.0015197 | 0 | 0 | 1 | 0.9781 | -0.42166 | 0.4 | 1 | 1.1 | 0.9
166 | 1 | 0.0034735 | 0.00087053 | 0 | 0 | 1 | 0.97578 | -0.46592 | 0.4 | 1 | 1.1 | 0.9
164 | 1 | 0.0021082 | 0.00052835 | 0 | 0 | 1 | 0.97599 | -0.46188 | 0.4 | 1 | 1.1 | 0.9
72 | 1 | 0.0060919 | 0.0015268 | 0 | 0 | 1 | 0.98492 | -0.28775 | 0.4 | 1 | 1.1 | 0.9
74 | 1 | 0 | 0 | 0 | 0 | 1 | 0.98672 | -0.25287 | 0.4 | 1 | 1.1 | 0.9
76 | 1 | 0 | 0 | 0 | 0 | 1 | 0.98604 | -0.26615 | 0.4 | 1 | 1.1 | 0.9
77 | 1 | 0.001082 | 0.00027118 | 0 | 0 | 1 | 0.98772 | -0.23374 | 0.4 | 1 | 1.1 | 0.9
88 | 1 | 0.0028999 | 0.00072677 | 0 | 0 | 1 | 0.98424 | -0.30109 | 0.4 | 1 | 1.1 | 0.9
153 | 1 | 0.00253 | 0.00063407 | 0 | 0 | 1 | 0.98573 | -0.27216 | 0.4 | 1 | 1.1 | 0.9
148 | 1 | 0.0022417 | 0.00056183 | 0 | 0 | 1 | 0.98906 | -0.20786 | 0.4 | 1 | 1.1 | 0.9
87 | 1 | 0.0111 | 0.0027819 | 0 | 0 | 1 | 0.98416 | -0.30265 | 0.4 | 1 | 1.1 | 0.9
152 | 1 | 0.0023734 | 0.00059484 | 0 | 0 | 1 | 0.98551 | -0.27635 | 0.4 | 1 | 1.1 | 0.9
149 | 1 | 0.0018688 | 0.00046837 | 0 | 0 | 1 | 0.98933 | -0.20276 | 0.4 | 1 | 1.1 | 0.9
78 | 1 | 0.0047501 | 0.0011905 | 0 | 0 | 1 | 0.97826 | -0.41866 | 0.4 | 1 | 1.1 | 0.9
79 | 1 | 0.00051436 | 0.00012891 | 0 | 0 | 1 | 0.97837 | -0.4164 | 0.4 | 1 | 1.1 | 0.9
80 | 1 | 0.0018046 | 0.00045229 | 0 | 0 | 1 | 0.97824 | -0.41901 | 0.4 | 1 | 1.1 | 0.9
81 | 1 | 0 | 0 | 0 | 0 | 1 | 0.97848 | -0.41429 | 0.4 | 1 | 1.1 | 0.9
127 | 1 | 0 | 0 | 0 | 0 | 1 | 0.97856 | -0.41271 | 0.4 | 1 | 1.1 | 0.9
121 | 1 | 0.0034056 | 0.00085353 | 0 | 0 | 1 | 0.98828 | -0.22347 | 0.4 | 1 | 1.1 | 0.9
129 | 1 | 0.00094612 | 0.00023712 | 0 | 0 | 1 | 0.97815 | -0.42066 | 0.4 | 1 | 1.1 | 0.9
125 | 1 | 0.002868 | 0.00071878 | 0 | 0 | 1 | 0.97902 | -0.40374 | 0.4 | 1 | 1.1 | 0.9
84 | 1 | 0.0014158 | 0.00035483 | 0 | 0 | 1 | 0.99327 | -0.12746 | 0.4 | 1 | 1.1 | 0.9
85 | 1 | 0.0011227 | 0.00028137 | 0 | 0 | 1 | 0.99157 | -0.15975 | 0.4 | 1 | 1.1 | 0.9
154 | 1 | 0.0034402 | 0.0008622 | 0 | 0 | 1 | 0.99134 | -0.16415 | 0.4 | 1 | 1.1 | 0.9
155 | 1 | 0.0022409 | 0.00056162 | 0 | 0 | 1 | 0.99061 | -0.17817 | 0.4 | 1 | 1.1 | 0.9
189 | 1 | 0.0014112 | 0.00035368 | 0 | 0 | 1 | 0.99997 | -0.00050334 | 0.4 | 1 | 1.1 | 0.9
89 | 1 | 0.0023339 | 0.00058493 | 0 | 0 | 1 | 0.98289 | -0.32724 | 0.4 | 1 | 1.1 | 0.9
90 | 1 | 0.0022416 | 0.0005618 | 0 | 0 | 1 | 0.98276 | -0.32975 | 0.4 | 1 | 1.1 | 0.9
172 | 1 | 0.0023333 | 0.00058477 | 0 | 0 | 1 | 0.98193 | -0.34598 | 0.4 | 1 | 1.1 | 0.9
171 | 1 | 0.0023331 | 0.00058472 | 0 | 0 | 1 | 0.98182 | -0.34821 | 0.4 | 1 | 1.1 | 0.9
157 | 1 | 0.0026803 | 0.00067175 | 0 | 0 | 1 | 0.9772 | -0.43869 | 0.4 | 1 | 1.1 | 0.9
156 | 1 | 0.0021377 | 0.00053577 | 0 | 0 | 1 | 0.97782 | -0.42639 | 0.4 | 1 | 1.1 | 0.9
97 | 1 | 0 | 0 | 0 | 0 | 1 | 0.97957 | -0.39181 | 0.4 | 1 | 1.1 | 0.9
98 | 1 | 0.0024609 | 0.00061675 | 0 | 0 | 1 | 0.97925 | -0.39813 | 0.4 | 1 | 1.1 | 0.9
100 | 1 | 0.0027778 | 0.00069619 | 0 | 0 | 1 | 0.98319 | -0.32208 | 0.4 | 1 | 1.1 | 0.9
101 | 1 | 0.0020374 | 0.00051062 | 0 | 0 | 1 | 0.98404 | -0.30569 | 0.4 | 1 | 1.1 | 0.9
102 | 1 | 0 | 0 | 0 | 0 | 1 | 0.98178 | -0.34971 | 0.4 | 1 | 1.1 | 0.9
103 | 1 | 0.0013866 | 0.00034753 | 0 | 0 | 1 | 0.98446 | -0.29754 | 0.4 | 1 | 1.1 | 0.9
104 | 1 | 0.0023255 | 0.00058282 | 0 | 0 | 1 | 0.98177 | -0.34989 | 0.4 | 1 | 1.1 | 0.9
105 | 1 | 0 | 0 | 0 | 0 | 1 | 0.98154 | -0.35431 | 0.4 | 1 | 1.1 | 0.9
134 | 1 | 0.0023497 | 0.00058888 | 0 | 0 | 1 | 0.98575 | -0.27253 | 0.4 | 1 | 1.1 | 0.9
184 | 1 | 0.0017017 | 0.00042648 | 0 | 0 | 1 | 0.98058 | -0.37312 | 0.4 | 1 | 1.1 | 0.9
118 | 1 | 0 | 0 | 0 | 0 | 1 | 0.98153 | -0.35448 | 0.4 | 1 | 1.1 | 0.9
186 | 1 | 0.0036565 | 0.00091641 | 0 | 0 | 1 | 0.98134 | -0.35833 | 0.4 | 1 | 1.1 | 0.9
122 | 1 | 0.0021624 | 0.00054195 | 0 | 0 | 1 | 0.98575 | -0.27244 | 0.4 | 1 | 1.1 | 0.9
162 | 1 | 0.0024817 | 0.00062197 | 0 | 0 | 1 | 0.98016 | -0.38141 | 0.4 | 1 | 1.1 | 0.9
117 | 1 | 0.0015899 | 0.00039847 | 0 | 0 | 1 | 0.98152 | -0.35484 | 0.4 | 1 | 1.1 | 0.9
185 | 1 | 0.0013874 | 0.00034771 | 0 | 0 | 1 | 0.98123 | -0.36052 | 0.4 | 1 | 1.1 | 0.9
108 | 1 | 0.0026012 | 0.00065193 | 0 | 0 | 1 | 0.97727 | -0.43686 | 0.4 | 1 | 1.1 | 0.9
109 | 1 | 0.0011756 | 0.00029462 | 0 | 0 | 1 | 0.97726 | -0.43714 | 0.4 | 1 | 1.1 | 0.9
151 | 1 | 0.0020031 | 0.00050201 | 0 | 0 | 1 | 0.97724 | -0.43749 | 0.4 | 1 | 1.1 | 0.9
110 | 1 | 0.002089 | 0.00052355 | 0 | 0 | 1 | 0.98048 | -0.37428 | 0.4 | 1 | 1.1 | 0.9
111 | 1 | 0.0018003 | 0.00045119 | 0 | 0 | 1 | 0.98046 | -0.37472 | 0.4 | 1 | 1.1 | 0.9
112 | 1 | 0 | 0 | 0 | 0 | 1 | 0.98067 | -0.37067 | 0.4 | 1 | 1.1 | 0.9
113 | 1 | 0.00402 | 0.0010075 | 0 | 0 | 1 | 0.9804 | -0.3759 | 0.4 | 1 | 1.1 | 0.9
114 | 1 | 0.0022426 | 0.00056205 | 0 | 0 | 1 | 0.98091 | -0.36587 | 0.4 | 1 | 1.1 | 0.9
115 | 1 | 0.0023342 | 0.000585 | 0 | 0 | 1 | 0.98039 | -0.37604 | 0.4 | 1 | 1.1 | 0.9
169 | 1 | 0.0023341 | 0.00058498 | 0 | 0 | 1 | 0.98096 | -0.36503 | 0.4 | 1 | 1.1 | 0.9
173 | 1 | 0.0020392 | 0.00051108 | 0 | 0 | 1 | 0.98035 | -0.37695 | 0.4 | 1 | 1.1 | 0.9
170 | 1 | 0.0023339 | 0.00058493 | 0 | 0 | 1 | 0.98103 | -0.36367 | 0.4 | 1 | 1.1 | 0.9
174 | 1 | 0.0020692 | 0.00051858 | 0 | 0 | 1 | 0.98021 | -0.37954 | 0.4 | 1 | 1.1 | 0.9
116 | 1 | 0.0014624 | 0.00036651 | 0 | 0 | 1 | 0.98149 | -0.35539 | 0.4 | 1 | 1.1 | 0.9
119 | 1 | 0.0027101 | 0.00067922 | 0 | 0 | 1 | 0.98722 | -0.24408 | 0.4 | 1 | 1.1 | 0.9
120 | 1 | 0.00199 | 0.00049874 | 0 | 0 | 1 | 0.98689 | -0.25036 | 0.4 | 1 | 1.1 | 0.9
126 | 1 | 0.0013436 | 0.00033674 | 0 | 0 | 1 | 0.97953 | -0.39377 | 0.4 | 1 | 1.1 | 0.9
128 | 1 | 0.0041662 | 0.0010441 | 0 | 0 | 1 | 0.9798 | -0.38848 | 0.4 | 1 | 1.1 | 0.9
136 | 1 | 0.0014663 | 0.00036748 | 0 | 0 | 1 | 0.97839 | -0.4149 | 0.4 | 1 | 1.1 | 0.9
138 | 1 | 0.0030183 | 0.00075645 | 0 | 0 | 1 | 0.97831 | -0.41661 | 0.4 | 1 | 1.1 | 0.9
142 | 1 | 0.0012861 | 0.00032232 | 0 | 0 | 1 | 0.97865 | -0.40961 | 0.4 | 1 | 1.1 | 0.9
192 | 1 | 0.0035162 | 0.00088124 | 0 | 0 | 1 | 0.97937 | -0.39546 | 0.4 | 1 | 1.1 | 0.9
193 | 1 | 0.0012123 | 0.00030384 | 0 | 0 | 1 | 0.97938 | -0.39537 | 0.4 | 1 | 1.1 | 0.9
143 | 1 | 0.0014305 | 0.00035851 | 0 | 0 | 1 | 0.9852 | -0.28253 | 0.4 | 1 | 1.1 | 0.9
144 | 1 | 0.0018998 | 0.00047613 | 0 | 0 | 1 | 0.98517 | -0.283 | 0.4 | 1 | 1.1 | 0.9
145 | 1 | 0.001536 | 0.00038495 | 0 | 0 | 1 | 0.98527 | -0.2811 | 0.4 | 1 | 1.1 | 0.9
146 | 1 | 0.0015237 | 0.00038188 | 0 | 0 | 1 | 0.98527 | -0.28109 | 0.4 | 1 | 1.1 | 0.9
167 | 1 | 0.0022418 | 0.00056184 | 0 | 0 | 1 | 0.99035 | -0.18317 | 0.4 | 1 | 1.1 | 0.9
168 | 1 | 0.0022424 | 0.000562 | 0 | 0 | 1 | 0.99043 | -0.1817 | 0.4 | 1 | 1.1 | 0.9
158 | 1 | 0 | 0 | 0 | 0 | 1 | 0.97833 | -0.41638 | 0.4 | 1 | 1.1 | 0.9
159 | 1 | 0 | 0 | 0 | 0 | 1 | 0.97907 | -0.40189 | 0.4 | 1 | 1.1 | 0.9
178 | 1 | 0.0014195 | 0.00035575 | 0 | 0 | 1 | 0.97905 | -0.40231 | 0.4 | 1 | 1.1 | 0.9
176 | 1 | 0.002039 | 0.00051103 | 0 | 0 | 1 | 0.97985 | -0.38655 | 0.4 | 1 | 1.1 | 0.9
177 | 1 | 0.0020384 | 0.00051086 | 0 | 0 | 1 | 0.97989 | -0.38581 | 0.4 | 1 | 1.1 | 0.9
182 | 1 | 0.0012003 | 0.00030083 | 0 | 0 | 1 | 0.97587 | -0.46482 | 0.4 | 1 | 1.1 | 0.9
183 | 1 | 0.001712 | 0.00042906 | 0 | 0 | 1 | 0.97584 | -0.46531 | 0.4 | 1 | 1.1 | 0.9
187 | 1 | 0.001782 | 0.00044662 | 0 | 0 | 1 | 0.98122 | -0.36062 | 0.4 | 1 | 1.1 | 0.9
190 | 1 | 0.00093627 | 0.00023465 | 0 | 0 | 1 | 0.99997 | -0.00065217 | 0.4 | 1 | 1.1 | 0.9
191 | 1 | 0.0012189 | 0.0003055 | 0 | 0 | 1 | 0.99996 | -0.00070458 | 0.4 | 1 | 1.1 | 0.9
194 | 1 | 0.0011886 | 0.00029789 | 0 | 0 | 1 | 0.97944 | -0.39411 | 0.4 | 1 | 1.1 | 0.9
197 | 1 | 0.00093767 | 0.000235 | 0 | 0 | 1 | 0.97952 | -0.39251 | 0.4 | 1 | 1.1 | 0.9

## generator_data
GEN_BUS | PG | QG | QMAX | QMIN | VG | MBASE | GEN_STATUS | PMAX | PMIN
188 | 0.45532 | 0.11725 | 10 | -10 | 1 | 100 | 1 | 10 | 0

## branch_data
F_BUS | T_BUS | BR_R | BR_X | BR_B | RATE_A | RATE_B | RATE_C | TAP | SHIFT | BR_STATUS | ANGMIN | ANGMAX | P_in | Q_in | P_out | Q_out
1 | 2 | 0.44738 | 0.28632 | 7.5128e-10 | 0 | 0 | 0 | 0 | 0 | 1 | -90 | 90 | 0.03346 | 0.0083946 | -0.033454 | -0.0083911
1 | 3 | 1.0702 | 0.68496 | 1.7972e-09 | 0 | 0 | 0 | 0 | 0 | 1 | -90 | 90 | -0.069698 | -0.017477 | 0.069756 | 0.017514
2 | 4 | 0.35608 | 0.22789 | 5.9796e-10 | 0 | 0 | 0 | 0 | 0 | 1 | -90 | 90 | 0.031567 | 0.0079181 | -0.031563 | -0.0079157
3 | 5 | 1.44 | 0.9216 | 2.4181e-09 | 0 | 0 | 0 | 0 | 0 | 1 | -90 | 90 | -0.076043 | -0.01909 | 0.076136 | 0.019149
4 | 10 | 2.5101 | 1.6065 | 4.2152e-09 | 0 | 0 | 0 | 0 | 0 | 1 | -90 | 90 | 0.018252 | 0.0045795 | -0.018243 | -0.0045738
5 | 33 | 0.085993 | 0.055036 | 1.4441e-10 | 0 | 0 | 0 | 0 | 0 | 1 | -90 | 90 | -0.084547 | -0.021257 | 0.084553 | 0.021262
10 | 11 | 0.71929 | 0.46034 | 1.2079e-09 | 0 | 0 | 0 | 0 | 0 | 1 | -90 | 90 | 0.015618 | 0.003916 | -0.015616 | -0.0039148
33 | 29 | 0.8514 | 0.5449 | 2.8595e-09 | 0 | 0 | 0 | 0 | 0 | 1 | -90 | 90 | -0.085619 | -0.021529 | 0.085688 | 0.021573
11 | 15 | 2.3752 | 1.5201 | 3.9885e-09 | 0 | 0 | 0 | 0 | 0 | 1 | -90 | 90 | 0.011559 | 0.0028979 | -0.011555 | -0.002896
29 | 32 | 1.3143 | 0.84114 | 2.207e-09 | 0 | 0 | 0 | 0 | 0 | 1 | -90 | 90 | 0.010027 | 0.0025135 | -0.010026 | -0.0025128
29 | 27 | 0.091298 | 0.058431 | 6.1325e-10 | 0 | 0 | 0 | 0 | 0 | 1 | -90 | 90 | -0.095716 | -0.024086 | 0.095725 | 0.024092
6 | 7 | 0.16419 | 0.10508 | 2.7572e-10 | 0 | 0 | 0 | 0 | 0 | 1 | -90 | 90 | 0.002015 | 0.00050499 | -0.002015 | -0.00050501
6 | 8 | 0.21376 | 0.13681 | 3.5897e-10 | 0 | 0 | 0 | 0 | 0 | 1 | -90 | 90 | -0.0059872 | -0.0015005 | 0.0059872 | 0.0015005
8 | 9 | 1.5154 | 0.96988 | 2.5448e-09 | 0 | 0 | 0 | 0 | 0 | 1 | -90 | 90 | -0.0099102 | -0.0024837 | 0.0099119 | 0.0024845
9 | 12 | 0.90833 | 0.58133 | 1.5253e-09 | 0 | 0 | 0 | 0 | 0 | 1 | -90 | 90 | -0.011831 | -0.0029654 | 0.011832 | 0.0029662
12 | 13 | 0.12068 | 0.077232 | 2.0265e-10 | 0 | 0 | 0 | 0 | 0 | 1 | -90 | 90 | -0.015805 | -0.0039618 | 0.015805 | 0.003962
13 | 14 | 4.1333 | 2.6453 | 6.9408e-09 | 0 | 0 | 0 | 0 | 0 | 1 | -90 | 90 | -0.019779 | -0.0049579 | 0.019796 | 0.0049684
15 | 16 | 2.1081 | 1.3492 | 3.5401e-09 | 0 | 0 | 0 | 0 | 0 | 1 | -90 | 90 | 0.0087758 | 0.0021994 | -0.008774 | -0.0021985
16 | 17 | 1.7098 | 1.0943 | 2.8713e-09 | 0 | 0 | 0 | 0 | 0 | 1 | -90 | 90 | 0.00084582 | 0.00021142 | -0.00084581 | -0.00021168
16 | 18 | 1.8863 | 1.2072 | 3.1676e-09 | 0 | 0 | 0 | 0 | 0 | 1 | -90 | 90 | 0.0079282 | 0.0019871 | -0.0079268 | -0.0019866
14 | 48 | 1.1568 | 0.74035 | 1.9426e-09 | 0 | 0 | 0 | 0 | 0 | 1 | -90 | 90 | -0.10516 | -0.026724 | 0.1053 | 0.026812
14 | 47 | 0.49894 | 0.31932 | 8.3786e-10 | 0 | 0 | 0 | 0 | 0 | 1 | -90 | 90 | 0.085361 | 0.021756 | -0.085322 | -0.021731
48 | 86 | 0.30007 | 0.19204 | 2.0156e-09 | 0 | 0 | 0 | 0 | 0 | 1 | -90 | 90 | -0.44792 | -0.11473 | 0.44856 | 0.11514
48 | 83 | 0.46301 | 0.29632 | 3.11e-09 | 0 | 0 | 0 | 0 | 0 | 1 | -90 | 90 | 0.34262 | 0.087913 | -0.34204 | -0.08754
47 | 45 | 0.97758 | 0.62565 | 1.6416e-09 | 0 | 0 | 0 | 0 | 0 | 1 | -90 | 90 | 0.08458 | 0.021545 | -0.084505 | -0.021497
86 | 188 | 0.49071 | 0.31405 | 3.2961e-09 | 0 | 0 | 0 | 0 | 0 | 1 | -90 | 90 | -0.4496 | -0.1154 | 0.45066 | 0.11608
83 | 82 | 0.076805 | 0.049155 | 5.1591e-10 | 0 | 0 | 0 | 0 | 0 | 1 | -90 | 90 | 0.33485 | 0.085738 | -0.33476 | -0.085679
45 | 43 | 1.2108 | 0.7749 | 2.0332e-09 | 0 | 0 | 0 | 0 | 0 | 1 | -90 | 90 | 0.082438 | 0.020979 | -0.082349 | -0.020922
17 | 160 | 2.0282 | 1.298 | 3.4059e-09 | 0 | 0 | 0 | 0 | 0 | 1 | -90 | 90 | 0.00084581 | 0.00021168 | -0.00084579 | -0.00021199
18 | 67 | 2.6466 | 1.6938 | 4.4443e-09 | 0 | 0 | 0 | 0 | 0 | 1 | -90 | 90 | 0.0050084 | 0.0012551 | -0.0050077 | -0.001255
67 | 68 | 0.8103 | 0.51859 | 1.3607e-09 | 0 | 0 | 0 | 0 | 0 | 1 | -90 | 90 | 0.0017583 | 0.00044059 | -0.0017583 | -0.0004407
19 | 20 | 2.0726 | 1.3265 | 3.4805e-09 | 0 | 0 | 0 | 0 | 0 | 1 | -90 | 90 | -0.0019142 | -0.00047978 | 0.0019143 | 0.0004795
20 | 22 | 0.2899 | 0.18554 | 4.8682e-10 | 0 | 0 | 0 | 0 | 0 | 1 | -90 | 90 | -0.0035095 | -0.00087931 | 0.0035095 | 0.00087929
22 | 70 | 1.8743 | 1.1996 | 3.1475e-09 | 0 | 0 | 0 | 0 | 0 | 1 | -90 | 90 | -0.0080483 | -0.0020169 | 0.0080496 | 0.0020174
70 | 71 | 0.31352 | 0.20065 | 5.2648e-10 | 0 | 0 | 0 | 0 | 0 | 1 | -90 | 90 | -0.010447 | -0.0026172 | 0.010448 | 0.0026174
70 | 130 | 6.2757 | 4.0164 | 1.0539e-08 | 0 | 0 | 0 | 0 | 0 | 1 | -90 | 90 | 0.0018673 | 0.00046678 | -0.001867 | -0.00046763
131 | 130 | 2.037 | 1.3037 | 3.4206e-09 | 0 | 0 | 0 | 0 | 0 | 1 | -90 | 90 | -0.0010301 | -0.00025817 | 0.0010301 | 0.00025786
71 | 166 | 0.28936 | 0.18519 | 4.8592e-10 | 0 | 0 | 0 | 0 | 0 | 1 | -90 | 90 | -0.011368 | -0.0028481 | 0.011369 | 0.0028483
23 | 24 | 0.020516 | 0.01313 | 3.4451e-11 | 0 | 0 | 0 | 0 | 0 | 1 | -90 | 90 | -0.0056173 | -0.0014079 | 0.0056173 | 0.0014079
23 | 25 | 0.090892 | 0.058171 | 1.5263e-10 | 0 | 0 | 0 | 0 | 0 | 1 | -90 | 90 | 0.0040543 | 0.0010162 | -0.0040543 | -0.0010162
24 | 26 | 0.74064 | 0.47401 | 1.2437e-09 | 0 | 0 | 0 | 0 | 0 | 1 | -90 | 90 | -0.0095402 | -0.0023911 | 0.009541 | 0.0023915
26 | 55 | 0.98545 | 0.63069 | 1.6548e-09 | 0 | 0 | 0 | 0 | 0 | 1 | -90 | 90 | -0.01638 | -0.0041052 | 0.016383 | 0.0041069
26 | 56 | 0.58277 | 0.37297 | 9.7863e-10 | 0 | 0 | 0 | 0 | 0 | 1 | -90 | 90 | 0.0068389 | 0.0017137 | -0.0068386 | -0.0017136
55 | 93 | 0.072411 | 0.046343 | 1.216e-10 | 0 | 0 | 0 | 0 | 0 | 1 | -90 | 90 | -0.018023 | -0.0045179 | 0.018023 | 0.0045181
56 | 181 | 1.5221 | 0.97415 | 2.556e-09 | 0 | 0 | 0 | 0 | 0 | 1 | -90 | 90 | 0.005471 | 0.0013708 | -0.0054705 | -0.0013707
93 | 94 | 1.2181 | 0.77961 | 2.0456e-09 | 0 | 0 | 0 | 0 | 0 | 1 | -90 | 90 | -0.019709 | -0.0049406 | 0.019714 | 0.0049438
181 | 180 | 0.1145 | 0.07328 | 1.9228e-10 | 0 | 0 | 0 | 0 | 0 | 1 | -90 | 90 | 0.0040738 | 0.0010207 | -0.0040737 | -0.0010207
27 | 28 | 0.93954 | 0.60131 | 6.311e-09 | 0 | 0 | 0 | 0 | 0 | 1 | -90 | 90 | -0.09886 | -0.024878 | 0.098962 | 0.024943
28 | 30 | 0.34823 | 0.22287 | 2.3391e-09 | 0 | 0 | 0 | 0 | 0 | 1 | -90 | 90 | -0.12318 | -0.031023 | 0.12324 | 0.031061
28 | 31 | 0.82101 | 0.52545 | 1.3787e-09 | 0 | 0 | 0 | 0 | 0 | 1 | -90 | 90 | 0.024218 | 0.0060803 | -0.024212 | -0.006077
30 | 140 | 0.22149 | 0.14175 | 1.4877e-09 | 0 | 0 | 0 | 0 | 0 | 1 | -90 | 90 | -0.12429 | -0.031324 | 0.12433 | 0.031348
31 | 165 | 2.5718 | 1.646 | 4.3188e-09 | 0 | 0 | 0 | 0 | 0 | 1 | -90 | 90 | 0.023285 | 0.0058446 | -0.023269 | -0.0058351
32 | 132 | 2.4181 | 1.5476 | 4.0607e-09 | 0 | 0 | 0 | 0 | 0 | 1 | -90 | 90 | 0.0052866 | 0.0013249 | -0.0052858 | -0.0013248
140 | 141 | 0.14154 | 0.090586 | 9.5074e-10 | 0 | 0 | 0 | 0 | 0 | 1 | -90 | 90 | -0.12874 | -0.032455 | 0.12877 | 0.032472
165 | 163 | 0.044651 | 0.028576 | 7.4981e-11 | 0 | 0 | 0 | 0 | 0 | 1 | -90 | 90 | 0.021441 | 0.0053768 | -0.021441 | -0.0053767
141 | 142 | 0.059676 | 0.038192 | 4.0085e-10 | 0 | 0 | 0 | 0 | 0 | 1 | -90 | 90 | -0.12987 | -0.032747 | 0.12988 | 0.032754
163 | 164 | 2.7764 | 1.7769 | 4.6622e-09 | 0 | 0 | 0 | 0 | 0 | 1 | -90 | 90 | 0.016962 | 0.0042541 | -0.016953 | -0.0042488
34 | 35 | 1.971 | 1.2615 | 3.3099e-09 | 0 | 0 | 0 | 0 | 0 | 1 | -90 | 90 | -0.0052237 | -0.0013088 | 0.0052243 | 0.0013089
34 | 36 | 1.7444 | 1.1164 | 2.9294e-09 | 0 | 0 | 0 | 0 | 0 | 1 | -90 | 90 | 0.0034882 | 0.00087385 | -0.003488 | -0.00087398
35 | 137 | 5.2888 | 3.3848 | 8.8812e-09 | 0 | 0 | 0 | 0 | 0 | 1 | -90 | 90 | -0.0076761 | -0.0019234 | 0.0076796 | 0.0019248
36 | 37 | 1.5995 | 1.0237 | 2.6861e-09 | 0 | 0 | 0 | 0 | 0 | 1 | -90 | 90 | 0.0020106 | 0.0005037 | -0.0020105 | -0.00050391
137 | 139 | 3.4841 | 2.2298 | 5.8507e-09 | 0 | 0 | 0 | 0 | 0 | 1 | -90 | 90 | -0.013704 | -0.0034343 | 0.013711 | 0.0034384
137 | 135 | 1.6972 | 1.0862 | 2.8501e-09 | 0 | 0 | 0 | 0 | 0 | 1 | -90 | 90 | 0.0060242 | 0.0015095 | -0.0060235 | -0.0015094
58 | 41 | 0.82377 | 0.52721 | 1.3833e-09 | 0 | 0 | 0 | 0 | 0 | 1 | -90 | 90 | 0.0052225 | 0.0013084 | -0.0052222 | -0.0013083
58 | 57 | 1.7385 | 1.1126 | 2.9194e-09 | 0 | 0 | 0 | 0 | 0 | 1 | -90 | 90 | -0.0065794 | -0.0016485 | 0.0065803 | 0.0016487
41 | 39 | 0.2951 | 0.18886 | 4.9555e-10 | 0 | 0 | 0 | 0 | 0 | 1 | -90 | 90 | 0.0045349 | 0.0011361 | -0.0045349 | -0.0011361
57 | 59 | 1.2048 | 0.77104 | 2.0231e-09 | 0 | 0 | 0 | 0 | 0 | 1 | -90 | 90 | -0.010137 | -0.0025402 | 0.010138 | 0.0025409
139 | 98 | 0.62545 | 0.40028 | 1.0503e-09 | 0 | 0 | 0 | 0 | 0 | 1 | -90 | 90 | -0.017825 | -0.0044694 | 0.017827 | 0.0044707
135 | 136 | 0.64554 | 0.41315 | 1.084e-09 | 0 | 0 | 0 | 0 | 0 | 1 | -90 | 90 | 0.0044848 | 0.0011237 | -0.0044847 | -0.0011237
39 | 38 | 1.0935 | 0.69983 | 1.8362e-09 | 0 | 0 | 0 | 0 | 0 | 1 | -90 | 90 | 0.0030764 | 0.00077056 | -0.0030763 | -0.00077066
38 | 40 | 0.63758 | 0.40805 | 1.0707e-09 | 0 | 0 | 0 | 0 | 0 | 1 | -90 | 90 | 0.0020862 | 0.00052251 | -0.0020862 | -0.00052259
40 | 42 | 1.8108 | 1.1589 | 3.0408e-09 | 0 | 0 | 0 | 0 | 0 | 1 | -90 | 90 | 0.00096793 | 0.00024231 | -0.00096791 | -0.00024259
43 | 44 | 0.92795 | 0.59389 | 1.5583e-09 | 0 | 0 | 0 | 0 | 0 | 1 | -90 | 90 | 0.080394 | 0.020432 | -0.080329 | -0.020391
44 | 46 | 1.2245 | 0.7837 | 2.0563e-09 | 0 | 0 | 0 | 0 | 0 | 1 | -90 | 90 | 0.077573 | 0.0197 | -0.077493 | -0.019649
46 | 124 | 0.0015173 | 0.00097105 | 2.5479e-12 | 0 | 0 | 0 | 0 | 0 | 1 | -90 | 90 | 0.074844 | 0.018985 | -0.074844 | -0.018985
124 | 123 | 0.18286 | 0.11703 | 3.0708e-10 | 0 | 0 | 0 | 0 | 0 | 1 | -90 | 90 | 0.072949 | 0.01851 | -0.072938 | -0.018504
123 | 121 | 1.5961 | 1.0215 | 2.6802e-09 | 0 | 0 | 0 | 0 | 0 | 1 | -90 | 90 | 0.072938 | 0.018504 | -0.072846 | -0.018445
188 | 189 | 0.63253 | 0.40482 | 1.0622e-09 | 0 | 0 | 0 | 0 | 0 | 1 | -90 | 90 | 0.0035665 | 0.0008937 | -0.0035664 | -0.00089376
82 | 84 | 0.11219 | 0.071799 | 7.5356e-10 | 0 | 0 | 0 | 0 | 0 | 1 | -90 | 90 | 0.32732 | 0.083815 | -0.32719 | -0.083732
49 | 50 | 0.52873 | 0.33839 | 3.5515e-09 | 0 | 0 | 0 | 0 | 0 | 1 | -90 | 90 | 0.14564 | 0.036836 | -0.14552 | -0.036757
49 | 51 | 0.31892 | 0.20411 | 2.1422e-09 | 0 | 0 | 0 | 0 | 0 | 1 | -90 | 90 | -0.1509 | -0.038155 | 0.15098 | 0.038206
50 | 52 | 0.037795 | 0.024189 | 2.5387e-10 | 0 | 0 | 0 | 0 | 0 | 1 | -90 | 90 | 0.1446 | 0.036529 | -0.14459 | -0.036523
51 | 53 | 0.86715 | 0.55498 | 5.8247e-09 | 0 | 0 | 0 | 0 | 0 | 1 | -90 | 90 | -0.20997 | -0.053056 | 0.21039 | 0.053325
51 | 54 | 1.2095 | 0.77408 | 2.0311e-09 | 0 | 0 | 0 | 0 | 0 | 1 | -90 | 90 | 0.058992 | 0.01485 | -0.058945 | -0.014821
52 | 195 | 0.030727 | 0.019666 | 2.064e-10 | 0 | 0 | 0 | 0 | 0 | 1 | -90 | 90 | 0.14379 | 0.036323 | -0.14379 | -0.036318
53 | 75 | 0.28255 | 0.18083 | 1.8979e-09 | 0 | 0 | 0 | 0 | 0 | 1 | -90 | 90 | -0.21262 | -0.053883 | 0.21276 | 0.053973
54 | 175 | 0.78253 | 0.50082 | 1.3141e-09 | 0 | 0 | 0 | 0 | 0 | 1 | -90 | 90 | 0.05669 | 0.014256 | -0.056662 | -0.014238
195 | 196 | 0.1334 | 0.085378 | 8.9608e-10 | 0 | 0 | 0 | 0 | 0 | 1 | -90 | 90 | 0.14287 | 0.036088 | -0.14284 | -0.036069
75 | 73 | 0.013336 | 0.0085352 | 8.9581e-11 | 0 | 0 | 0 | 0 | 0 | 1 | -90 | 90 | -0.2137 | -0.054208 | 0.21371 | 0.054212
175 | 99 | 1.3168 | 0.84274 | 2.2112e-09 | 0 | 0 | 0 | 0 | 0 | 1 | -90 | 90 | 0.052118 | 0.013099 | -0.052078 | -0.013074
196 | 197 | 0.31525 | 0.20176 | 2.1175e-09 | 0 | 0 | 0 | 0 | 0 | 1 | -90 | 90 | 0.1382 | 0.034905 | -0.13813 | -0.034863
73 | 72 | 0.060506 | 0.038724 | 4.0642e-10 | 0 | 0 | 0 | 0 | 0 | 1 | -90 | 90 | -0.21459 | -0.054433 | 0.21462 | 0.054453
99 | 97 | 0.201 | 0.12864 | 3.3753e-10 | 0 | 0 | 0 | 0 | 0 | 1 | -90 | 90 | 0.04787 | 0.012019 | -0.047865 | -0.012016
94 | 157 | 2.6891 | 1.721 | 4.5157e-09 | 0 | 0 | 0 | 0 | 0 | 1 | -90 | 90 | -0.019714 | -0.0049438 | 0.019726 | 0.0049508
180 | 182 | 1.5219 | 0.97403 | 2.5557e-09 | 0 | 0 | 0 | 0 | 0 | 1 | -90 | 90 | 0.0029124 | 0.00072959 | -0.0029123 | -0.00072974
59 | 60 | 1.7438 | 1.116 | 2.9282e-09 | 0 | 0 | 0 | 0 | 0 | 1 | -90 | 90 | 0.011361 | 0.0028481 | -0.011359 | -0.0028468
59 | 61 | 0.51675 | 0.33072 | 8.6777e-10 | 0 | 0 | 0 | 0 | 0 | 1 | -90 | 90 | -0.0215 | -0.005389 | 0.021502 | 0.0053906
60 | 107 | 0.079251 | 0.050721 | 1.3308e-10 | 0 | 0 | 0 | 0 | 0 | 1 | -90 | 90 | 0.0081213 | 0.0020354 | -0.0081213 | -0.0020354
61 | 96 | 1.9361 | 1.2391 | 3.2512e-09 | 0 | 0 | 0 | 0 | 0 | 1 | -90 | 90 | -0.023215 | -0.0058199 | 0.023227 | 0.005827
107 | 106 | 3.0498 | 1.9519 | 5.1214e-09 | 0 | 0 | 0 | 0 | 0 | 1 | -90 | 90 | 0.0066354 | 0.001663 | -0.0066339 | -0.0016625
96 | 95 | 1.3205 | 0.84514 | 2.2175e-09 | 0 | 0 | 0 | 0 | 0 | 1 | -90 | 90 | -0.026406 | -0.0066238 | 0.026416 | 0.0066301
106 | 108 | 2.6249 | 1.68 | 4.408e-09 | 0 | 0 | 0 | 0 | 0 | 1 | -90 | 90 | 0.0057808 | 0.0014487 | -0.0057798 | -0.0014485
95 | 97 | 1.6918 | 1.0828 | 2.8411e-09 | 0 | 0 | 0 | 0 | 0 | 1 | -90 | 90 | -0.027556 | -0.0069159 | 0.027571 | 0.0069247
62 | 63 | 0.98659 | 0.63141 | 1.6567e-09 | 0 | 0 | 0 | 0 | 0 | 1 | -90 | 90 | -0.010206 | -0.0025579 | 0.010207 | 0.0025585
62 | 64 | 0.55543 | 0.35548 | 9.3272e-10 | 0 | 0 | 0 | 0 | 0 | 1 | -90 | 90 | 0.0036868 | 0.00092396 | -0.0036867 | -0.000924
63 | 65 | 0.045752 | 0.029281 | 7.683e-11 | 0 | 0 | 0 | 0 | 0 | 1 | -90 | 90 | -0.010847 | -0.0027189 | 0.010847 | 0.002719
64 | 66 | 0.11834 | 0.075739 | 1.9873e-10 | 0 | 0 | 0 | 0 | 0 | 1 | -90 | 90 | 0.0010633 | 0.00026648 | -0.0010633 | -0.0002665
65 | 92 | 0.054097 | 0.034622 | 9.0843e-11 | 0 | 0 | 0 | 0 | 0 | 1 | -90 | 90 | -0.011954 | -0.0029962 | 0.011954 | 0.0029963
92 | 179 | 1.4732 | 0.94287 | 2.474e-09 | 0 | 0 | 0 | 0 | 0 | 1 | -90 | 90 | -0.014687 | -0.0036812 | 0.01469 | 0.0036832
179 | 129 | 0.20539 | 0.13145 | 3.449e-10 | 0 | 0 | 0 | 0 | 0 | 1 | -90 | 90 | -0.020754 | -0.005203 | 0.020755 | 0.0052036
166 | 164 | 1.1631 | 0.74437 | 1.9531e-09 | 0 | 0 | 0 | 0 | 0 | 1 | -90 | 90 | -0.014842 | -0.0037188 | 0.014845 | 0.0037205
72 | 74 | 0.69377 | 0.44401 | 4.6601e-09 | 0 | 0 | 0 | 0 | 0 | 1 | -90 | 90 | -0.22071 | -0.055979 | 0.22108 | 0.056216
74 | 76 | 0.67445 | 0.43165 | 1.1326e-09 | 0 | 0 | 0 | 0 | 0 | 1 | -90 | 90 | 0.086298 | 0.021809 | -0.086243 | -0.021774
74 | 77 | 0.27413 | 0.17544 | 1.8413e-09 | 0 | 0 | 0 | 0 | 0 | 1 | -90 | 90 | -0.30738 | -0.078025 | 0.30766 | 0.078206
76 | 88 | 2.0394 | 1.3052 | 3.4248e-09 | 0 | 0 | 0 | 0 | 0 | 1 | -90 | 90 | 0.074944 | 0.018941 | -0.074818 | -0.018861
76 | 153 | 2.3201 | 1.4848 | 3.896e-09 | 0 | 0 | 0 | 0 | 0 | 1 | -90 | 90 | 0.0113 | 0.002833 | -0.011297 | -0.0028313
77 | 148 | 0.37045 | 0.23709 | 2.4884e-09 | 0 | 0 | 0 | 0 | 0 | 1 | -90 | 90 | -0.30874 | -0.078477 | 0.30913 | 0.078723
88 | 87 | 0.09468 | 0.060595 | 1.5899e-10 | 0 | 0 | 0 | 0 | 0 | 1 | -90 | 90 | 0.071918 | 0.018135 | -0.071913 | -0.018131
153 | 152 | 2.0813 | 1.332 | 3.495e-09 | 0 | 0 | 0 | 0 | 0 | 1 | -90 | 90 | 0.0087668 | 0.0021972 | -0.008765 | -0.0021964
148 | 149 | 0.072616 | 0.046474 | 4.8777e-10 | 0 | 0 | 0 | 0 | 0 | 1 | -90 | 90 | -0.31137 | -0.079285 | 0.31145 | 0.079334
87 | 89 | 1.7614 | 1.1273 | 2.9579e-09 | 0 | 0 | 0 | 0 | 0 | 1 | -90 | 90 | 0.060813 | 0.015349 | -0.060742 | -0.015304
152 | 146 | 3.227 | 2.0653 | 5.419e-09 | 0 | 0 | 0 | 0 | 0 | 1 | -90 | 90 | 0.0063916 | 0.0016016 | -0.0063902 | -0.0016012
149 | 167 | 0.27745 | 0.17757 | 1.8637e-09 | 0 | 0 | 0 | 0 | 0 | 1 | -90 | 90 | -0.31332 | -0.079802 | 0.31361 | 0.079992
78 | 79 | 1.4834 | 0.94935 | 2.491e-09 | 0 | 0 | 0 | 0 | 0 | 1 | -90 | 90 | -0.0065546 | -0.0016427 | 0.0065554 | 0.0016429
78 | 80 | 0.83676 | 0.53553 | 1.4052e-09 | 0 | 0 | 0 | 0 | 0 | 1 | -90 | 90 | 0.0018046 | 0.00045218 | -0.0018046 | -0.0004523
79 | 81 | 1.2757 | 0.81646 | 2.1423e-09 | 0 | 0 | 0 | 0 | 0 | 1 | -90 | 90 | -0.0070697 | -0.0017718 | 0.0070704 | 0.0017721
81 | 127 | 0.96383 | 0.61685 | 1.6185e-09 | 0 | 0 | 0 | 0 | 0 | 1 | -90 | 90 | -0.0070704 | -0.0017721 | 0.0070709 | 0.0017722
127 | 129 | 1.5738 | 1.0072 | 2.6428e-09 | 0 | 0 | 0 | 0 | 0 | 1 | -90 | 90 | 0.021709 | 0.0054457 | -0.021701 | -0.0054407
127 | 125 | 1.3381 | 0.85639 | 2.247e-09 | 0 | 0 | 0 | 0 | 0 | 1 | -90 | 90 | -0.02878 | -0.0072179 | 0.028792 | 0.0072256
121 | 119 | 1.3067 | 0.83629 | 2.1943e-09 | 0 | 0 | 0 | 0 | 0 | 1 | -90 | 90 | 0.06944 | 0.017591 | -0.069372 | -0.017548
125 | 126 | 1.3548 | 0.8671 | 2.2751e-09 | 0 | 0 | 0 | 0 | 0 | 1 | -90 | 90 | -0.03166 | -0.0079444 | 0.031675 | 0.0079538
84 | 85 | 0.4436 | 0.28391 | 2.9797e-09 | 0 | 0 | 0 | 0 | 0 | 1 | -90 | 90 | 0.32577 | 0.083377 | -0.32526 | -0.083052
85 | 154 | 0.060652 | 0.038817 | 4.074e-10 | 0 | 0 | 0 | 0 | 0 | 1 | -90 | 90 | 0.32414 | 0.082771 | -0.32407 | -0.082727
154 | 155 | 0.1948 | 0.12467 | 1.3085e-09 | 0 | 0 | 0 | 0 | 0 | 1 | -90 | 90 | 0.32063 | 0.081865 | -0.32042 | -0.081726
155 | 168 | 0.049368 | 0.031596 | 3.3161e-10 | 0 | 0 | 0 | 0 | 0 | 1 | -90 | 90 | 0.31817 | 0.081165 | -0.31812 | -0.08113
189 | 190 | 0.30949 | 0.19807 | 5.1971e-10 | 0 | 0 | 0 | 0 | 0 | 1 | -90 | 90 | 0.0021552 | 0.00054008 | -0.0021552 | -0.00054012
89 | 90 | 0.18669 | 0.11948 | 3.1351e-10 | 0 | 0 | 0 | 0 | 0 | 1 | -90 | 90 | 0.058408 | 0.014719 | -0.058401 | -0.014715
90 | 172 | 1.2542 | 0.80271 | 2.1062e-09 | 0 | 0 | 0 | 0 | 0 | 1 | -90 | 90 | 0.056159 | 0.014153 | -0.056116 | -0.014125
172 | 171 | 0.1795 | 0.11488 | 3.0143e-10 | 0 | 0 | 0 | 0 | 0 | 1 | -90 | 90 | 0.053782 | 0.01354 | -0.053777 | -0.013537
171 | 170 | 1.3014 | 0.8329 | 2.1854e-09 | 0 | 0 | 0 | 0 | 0 | 1 | -90 | 90 | 0.051444 | 0.012952 | -0.051406 | -0.012928
157 | 156 | 2.3531 | 1.506 | 3.9515e-09 | 0 | 0 | 0 | 0 | 0 | 1 | -90 | 90 | -0.022406 | -0.0056225 | 0.022419 | 0.0056306
156 | 158 | 1.7514 | 1.1209 | 2.9411e-09 | 0 | 0 | 0 | 0 | 0 | 1 | -90 | 90 | -0.024557 | -0.0061663 | 0.024569 | 0.0061736
97 | 98 | 1.3406 | 0.858 | 2.2513e-09 | 0 | 0 | 0 | 0 | 0 | 1 | -90 | 90 | 0.020294 | 0.0050912 | -0.020288 | -0.0050875
100 | 101 | 1.2622 | 0.80781 | 2.1196e-09 | 0 | 0 | 0 | 0 | 0 | 1 | -90 | 90 | -0.056508 | -0.014236 | 0.056552 | 0.014264
100 | 102 | 2.2329 | 1.4291 | 3.7496e-09 | 0 | 0 | 0 | 0 | 0 | 1 | -90 | 90 | 0.05373 | 0.01354 | -0.053659 | -0.013495
101 | 103 | 0.60641 | 0.3881 | 1.0183e-09 | 0 | 0 | 0 | 0 | 0 | 1 | -90 | 90 | -0.058589 | -0.014775 | 0.058612 | 0.014789
102 | 104 | 0.017573 | 0.011247 | 2.951e-11 | 0 | 0 | 0 | 0 | 0 | 1 | -90 | 90 | 0.043777 | 0.011018 | -0.043776 | -0.011018
102 | 105 | 2.0086 | 1.2855 | 3.373e-09 | 0 | 0 | 0 | 0 | 0 | 1 | -90 | 90 | 0.0098821 | 0.0024766 | -0.0098799 | -0.0024756
103 | 134 | 1.8211 | 1.1655 | 3.0581e-09 | 0 | 0 | 0 | 0 | 0 | 1 | -90 | 90 | -0.059999 | -0.015137 | 0.060071 | 0.015183
104 | 184 | 2.4253 | 1.5522 | 4.0728e-09 | 0 | 0 | 0 | 0 | 0 | 1 | -90 | 90 | 0.041451 | 0.010435 | -0.041405 | -0.010406
105 | 118 | 0.24055 | 0.15395 | 4.0394e-10 | 0 | 0 | 0 | 0 | 0 | 1 | -90 | 90 | 0.0030524 | 0.00076468 | -0.0030524 | -0.0007647
105 | 186 | 2.5417 | 1.6267 | 4.2682e-09 | 0 | 0 | 0 | 0 | 0 | 1 | -90 | 90 | 0.0068275 | 0.0017109 | -0.0068262 | -0.0017105
134 | 122 | 0.0060883 | 0.0038965 | 1.0224e-11 | 0 | 0 | 0 | 0 | 0 | 1 | -90 | 90 | -0.06242 | -0.015771 | 0.062421 | 0.015772
184 | 162 | 0.90119 | 0.57676 | 1.5133e-09 | 0 | 0 | 0 | 0 | 0 | 1 | -90 | 90 | 0.039703 | 0.0099797 | -0.039688 | -0.0099698
118 | 117 | 0.51048 | 0.32671 | 8.5723e-10 | 0 | 0 | 0 | 0 | 0 | 1 | -90 | 90 | 0.0030524 | 0.0007647 | -0.0030523 | -0.00076475
186 | 185 | 2.9841 | 1.9098 | 5.0111e-09 | 0 | 0 | 0 | 0 | 0 | 1 | -90 | 90 | 0.0031697 | 0.00079404 | -0.0031694 | -0.00079431
122 | 120 | 1.4987 | 0.95918 | 2.5167e-09 | 0 | 0 | 0 | 0 | 0 | 1 | -90 | 90 | -0.064583 | -0.016313 | 0.064652 | 0.016357
162 | 128 | 0.81909 | 0.52422 | 1.3755e-09 | 0 | 0 | 0 | 0 | 0 | 1 | -90 | 90 | 0.037206 | 0.0093478 | -0.037193 | -0.0093399
117 | 116 | 1.6079 | 1.0291 | 2.7001e-09 | 0 | 0 | 0 | 0 | 0 | 1 | -90 | 90 | 0.0014624 | 0.00036628 | -0.0014624 | -0.00036652
185 | 187 | 0.23207 | 0.14852 | 3.8971e-10 | 0 | 0 | 0 | 0 | 0 | 1 | -90 | 90 | 0.001782 | 0.0004466 | -0.001782 | -0.00044663
108 | 109 | 0.3705 | 0.23712 | 6.2217e-10 | 0 | 0 | 0 | 0 | 0 | 1 | -90 | 90 | 0.0031786 | 0.00079653 | -0.0031786 | -0.00079656
109 | 151 | 0.75487 | 0.48312 | 1.2676e-09 | 0 | 0 | 0 | 0 | 0 | 1 | -90 | 90 | 0.0020031 | 0.00050193 | -0.002003 | -0.00050203
110 | 111 | 0.3289 | 0.2105 | 5.5231e-10 | 0 | 0 | 0 | 0 | 0 | 1 | -90 | 90 | 0.0058205 | 0.0014587 | -0.0058204 | -0.0014587
110 | 112 | 1.969 | 1.2602 | 3.3065e-09 | 0 | 0 | 0 | 0 | 0 | 1 | -90 | 90 | -0.0079095 | -0.0019822 | 0.0079108 | 0.0019828
111 | 113 | 1.2646 | 0.80936 | 2.1236e-09 | 0 | 0 | 0 | 0 | 0 | 1 | -90 | 90 | 0.0040201 | 0.0010075 | -0.0040199 | -0.0010075
112 | 114 | 0.46574 | 0.29808 | 7.8211e-10 | 0 | 0 | 0 | 0 | 0 | 1 | -90 | 90 | -0.04448 | -0.011186 | 0.04449 | 0.011193
112 | 115 | 0.63548 | 0.40671 | 1.0671e-09 | 0 | 0 | 0 | 0 | 0 | 1 | -90 | 90 | 0.036569 | 0.0092035 | -0.03656 | -0.0091976
114 | 169 | 0.07816 | 0.050023 | 1.3125e-10 | 0 | 0 | 0 | 0 | 0 | 1 | -90 | 90 | -0.046733 | -0.011755 | 0.046734 | 0.011756
115 | 173 | 0.11405 | 0.072992 | 1.9152e-10 | 0 | 0 | 0 | 0 | 0 | 1 | -90 | 90 | 0.034225 | 0.0086126 | -0.034224 | -0.0086117
169 | 170 | 0.11961 | 0.07655 | 2.0086e-10 | 0 | 0 | 0 | 0 | 0 | 1 | -90 | 90 | -0.049069 | -0.012341 | 0.049072 | 0.012343
173 | 174 | 0.3475 | 0.2224 | 5.8355e-10 | 0 | 0 | 0 | 0 | 0 | 1 | -90 | 90 | 0.032185 | 0.0081006 | -0.032181 | -0.0080981
174 | 177 | 0.89939 | 0.57561 | 1.5103e-09 | 0 | 0 | 0 | 0 | 0 | 1 | -90 | 90 | 0.030112 | 0.0075795 | -0.030103 | -0.0075739
119 | 120 | 0.41405 | 0.26499 | 6.953e-10 | 0 | 0 | 0 | 0 | 0 | 1 | -90 | 90 | 0.066662 | 0.016869 | -0.066642 | -0.016856
126 | 128 | 0.69001 | 0.44161 | 1.1587e-09 | 0 | 0 | 0 | 0 | 0 | 1 | -90 | 90 | -0.033019 | -0.0082905 | 0.033027 | 0.0082958
136 | 138 | 2.4245 | 1.5517 | 4.0715e-09 | 0 | 0 | 0 | 0 | 0 | 1 | -90 | 90 | 0.0030184 | 0.00075623 | -0.0030182 | -0.00075646
142 | 192 | 0.4654 | 0.29786 | 3.1261e-09 | 0 | 0 | 0 | 0 | 0 | 1 | -90 | 90 | -0.13117 | -0.033076 | 0.13126 | 0.033133
192 | 193 | 0.0026755 | 0.0017123 | 1.7972e-11 | 0 | 0 | 0 | 0 | 0 | 1 | -90 | 90 | -0.13477 | -0.034014 | 0.13477 | 0.034014
193 | 194 | 0.039987 | 0.025591 | 2.6859e-10 | 0 | 0 | 0 | 0 | 0 | 1 | -90 | 90 | -0.13598 | -0.034318 | 0.13599 | 0.034323
143 | 144 | 1.0634 | 0.6806 | 1.7858e-09 | 0 | 0 | 0 | 0 | 0 | 1 | -90 | 90 | 0.0018998 | 0.00047599 | -0.0018998 | -0.00047613
143 | 145 | 1.879 | 1.2026 | 3.1554e-09 | 0 | 0 | 0 | 0 | 0 | 1 | -90 | 90 | -0.0033303 | -0.0008345 | 0.0033305 | 0.00083434
145 | 146 | 0.0037672 | 0.002411 | 6.3261e-12 | 0 | 0 | 0 | 0 | 0 | 1 | -90 | 90 | -0.0048664 | -0.0012193 | 0.0048664 | 0.0012193
167 | 168 | 0.020707 | 0.013253 | 1.3909e-10 | 0 | 0 | 0 | 0 | 0 | 1 | -90 | 90 | -0.31586 | -0.080554 | 0.31588 | 0.080568
158 | 159 | 2.5363 | 1.6233 | 4.2592e-09 | 0 | 0 | 0 | 0 | 0 | 1 | -90 | 90 | -0.024569 | -0.0061736 | 0.024586 | 0.006184
159 | 178 | 1.2931 | 0.82758 | 2.1715e-09 | 0 | 0 | 0 | 0 | 0 | 1 | -90 | 90 | 0.0014195 | 0.00035557 | -0.0014194 | -0.00035576
159 | 176 | 2.5411 | 1.6263 | 4.2672e-09 | 0 | 0 | 0 | 0 | 0 | 1 | -90 | 90 | -0.026005 | -0.0065396 | 0.026024 | 0.0065514
176 | 177 | 0.11425 | 0.073118 | 1.9185e-10 | 0 | 0 | 0 | 0 | 0 | 1 | -90 | 90 | -0.028063 | -0.0070624 | 0.028064 | 0.007063
182 | 183 | 1.2249 | 0.78391 | 2.0569e-09 | 0 | 0 | 0 | 0 | 0 | 1 | -90 | 90 | 0.001712 | 0.0004289 | -0.0017119 | -0.00042907
190 | 191 | 0.19271 | 0.12334 | 3.2362e-10 | 0 | 0 | 0 | 0 | 0 | 1 | -90 | 90 | 0.0012189 | 0.00030547 | -0.0012189 | -0.0003055
194 | 197 | 0.050493 | 0.032315 | 3.3916e-10 | 0 | 0 | 0 | 0 | 0 | 1 | -90 | 90 | -0.13718 | -0.034621 | 0.13719 | 0.034628