## bus_data
BUS_I | BUS_TYPE | Pd | Qd | Gs | Bs | area | Vm | Va | baseKV | zone | Vmax | Vmin
1 | 1 | 0.034294 | 0.0085949 | 0 | 0 | 1 | 0.98032 | -0.37855 | 0.4 | 1 | 1.1 | 0.9
2 | 1 | 0 | 0 | 0 | 0 | 1 | 0.98088 | -0.36749 | 0.4 | 1 | 1.1 | 0.9
3 | 1 | 0.029523 | 0.0073992 | 0 | 0 | 1 | 0.98176 | -0.35025 | 0.4 | 1 | 1.1 | 0.9
4 | 1 | 0.019433 | 0.0048704 | 0 | 0 | 1 | 0.98083 | -0.36854 | 0.4 | 1 | 1.1 | 0.9
5 | 1 | 0 | 0 | 0 | 0 | 1 | 0.98525 | -0.2823 | 0.4 | 1 | 1.1 | 0.9
6 | 1 | 0 | 0 | 0 | 0 | 1 | 0.98602 | -0.26725 | 0.4 | 1 | 1.1 | 0.9
7 | 1 | 0 | 0 | 0 | 0 | 1 | 0.98508 | -0.28552 | 0.4 | 1 | 1.1 | 0.9
11 | 1 | 0 | 0 | 0 | 0 | 1 | 0.98894 | -0.21074 | 0.4 | 1 | 1.1 | 0.9
8 | 1 | 0.0056765 | 0.0014227 | 0 | 0 | 1 | 0.98582 | -0.2713 | 0.4 | 1 | 1.1 | 0.9
136 | 1 | 0.011828 | 0.0029644 | 0 | 0 | 1 | 0.98473 | -0.29232 | 0.4 | 1 | 1.1 | 0.9
86 | 1 | 0 | 0 | 0 | 0 | 1 | 0.99055 | -0.17987 | 0.4 | 1 | 1.1 | 0.9
110 | 1 | 0.0018562 | 0.00046522 | 0 | 0 | 1 | 0.98739 | -0.24082 | 0.4 | 1 | 1.1 | 0.9
9 | 1 | 0.00088547 | 0.00022192 | 0 | 0 | 1 | 0.9858 | -0.2716 | 0.4 | 1 | 1.1 | 0.9
10 | 1 | 0.0085324 | 0.0021384 | 0 | 0 | 1 | 0.98566 | -0.27434 | 0.4 | 1 | 1.1 | 0.9
88 | 1 | 0.0035758 | 0.00089617 | 0 | 0 | 1 | 0.98912 | -0.20732 | 0.4 | 1 | 1.1 | 0.9
76 | 1 | 0.001024 | 0.00025664 | 0 | 0 | 1 | 0.99311 | -0.13072 | 0.4 | 1 | 1.1 | 0.9
111 | 1 | 0.00080144 | 0.00020086 | 0 | 0 | 1 | 0.98514 | -0.28443 | 0.4 | 1 | 1.1 | 0.9
12 | 1 | 0.00095414 | 0.00023913 | 0 | 0 | 1 | 0.98011 | -0.3831 | 0.4 | 1 | 1.1 | 0.9
13 | 1 | 0.00021509 | 5.3906e-05 | 0 | 0 | 1 | 0.98005 | -0.38434 | 0.4 | 1 | 1.1 | 0.9
14 | 1 | 0.00062546 | 0.00015675 | 0 | 0 | 1 | 0.98015 | -0.38227 | 0.4 | 1 | 1.1 | 0.9
15 | 1 | 0.00081934 | 0.00020535 | 0 | 0 | 1 | 0.98 | -0.38537 | 0.4 | 1 | 1.1 | 0.9
16 | 1 | 0 | 0 | 0 | 0 | 1 | 0.98028 | -0.3798 | 0.4 | 1 | 1.1 | 0.9
39 | 1 | 0.0014255 | 0.00035727 | 0 | 0 | 1 | 0.9801 | -0.38326 | 0.4 | 1 | 1.1 | 0.9
41 | 1 | 0.0029261 | 0.00073334 | 0 | 0 | 1 | 0.98063 | -0.37287 | 0.4 | 1 | 1.1 | 0.9
38 | 1 | 0.0017583 | 0.00044068 | 0 | 0 | 1 | 0.98008 | -0.38359 | 0.4 | 1 | 1.1 | 0.9
22 | 1 | 0 | 0 | 0 | 0 | 1 | 0.97998 | -0.38576 | 0.4 | 1 | 1.1 | 0.9
21 | 1 | 0.00047025 | 0.00011786 | 0 | 0 | 1 | 0.98041 | -0.37729 | 0.4 | 1 | 1.1 | 0.9
20 | 1 | 0.00053097 | 0.00013307 | 0 | 0 | 1 | 0.98026 | -0.3802 | 0.4 | 1 | 1.1 | 0.9
23 | 1 | 0.00018391 | 4.6092e-05 | 0 | 0 | 1 | 0.97997 | -0.3859 | 0.4 | 1 | 1.1 | 0.9
19 | 1 | 0.0004008 | 0.00010045 | 0 | 0 | 1 | 0.97994 | -0.38649 | 0.4 | 1 | 1.1 | 0.9
29 | 1 | 0 | 0 | 0 | 0 | 1 | 0.98067 | -0.37225 | 0.4 | 1 | 1.1 | 0.9
17 | 1 | 0.0017149 | 0.00042979 | 0 | 0 | 1 | 0.9799 | -0.38734 | 0.4 | 1 | 1.1 | 0.9
18 | 1 | 0.00036613 | 9.1761e-05 | 0 | 0 | 1 | 0.9799 | -0.38725 | 0.4 | 1 | 1.1 | 0.9
40 | 1 | 0.0064761 | 0.0016231 | 0 | 0 | 1 | 0.98006 | -0.38413 | 0.4 | 1 | 1.1 | 0.9
25 | 1 | 0.0030392 | 0.0007617 | 0 | 0 | 1 | 0.98169 | -0.35212 | 0.4 | 1 | 1.1 | 0.9
24 | 1 | 0.0026779 | 0.00067114 | 0 | 0 | 1 | 0.98189 | -0.34825 | 0.4 | 1 | 1.1 | 0.9
26 | 1 | 0 | 0 | 0 | 0 | 1 | 0.98226 | -0.341 | 0.4 | 1 | 1.1 | 0.9
27 | 1 | 0.0012036 | 0.00030166 | 0 | 0 | 1 | 0.98288 | -0.32888 | 0.4 | 1 | 1.1 | 0.9
28 | 1 | 0.013318 | 0.0033378 | 0 | 0 | 1 | 0.98146 | -0.35673 | 0.4 | 1 | 1.1 | 0.9
30 | 1 | 0.0051326 | 0.0012864 | 0 | 0 | 1 | 0.98379 | -0.31107 | 0.4 | 1 | 1.1 | 0.9
37 | 1 | 0 | 0 | 0 | 0 | 1 | 0.98102 | -0.36516 | 0.4 | 1 | 1.1 | 0.9
31 | 1 | 0.0047387 | 0.0011876 | 0 | 0 | 1 | 0.98465 | -0.29432 | 0.4 | 1 | 1.1 | 0.9
36 | 1 | 0 | 0 | 0 | 0 | 1 | 0.98098 | -0.366 | 0.4 | 1 | 1.1 | 0.9
77 | 1 | 0.003443 | 0.00086289 | 0 | 0 | 1 | 0.98603 | -0.26761 | 0.4 | 1 | 1.1 | 0.9
51 | 1 | 0.0025316 | 0.00063449 | 0 | 0 | 1 | 0.98733 | -0.24232 | 0.4 | 1 | 1.1 | 0.9
32 | 1 | 0.0011302 | 0.00028326 | 0 | 0 | 1 | 0.98074 | -0.37067 | 0.4 | 1 | 1.1 | 0.9
33 | 1 | 0.0016115 | 0.00040389 | 0 | 0 | 1 | 0.98077 | -0.37023 | 0.4 | 1 | 1.1 | 0.9
35 | 1 | 0.0021507 | 0.00053901 | 0 | 0 | 1 | 0.9808 | -0.36966 | 0.4 | 1 | 1.1 | 0.9
42 | 1 | 0.001679 | 0.00042079 | 0 | 0 | 1 | 0.97646 | -0.45367 | 0.4 | 1 | 1.1 | 0.9
43 | 1 | 0.0016795 | 0.00042092 | 0 | 0 | 1 | 0.97652 | -0.45252 | 0.4 | 1 | 1.1 | 0.9
44 | 1 | 0.0016806 | 0.00042119 | 0 | 0 | 1 | 0.97646 | -0.45367 | 0.4 | 1 | 1.1 | 0.9
45 | 1 | 0.0016785 | 0.00042068 | 0 | 0 | 1 | 0.97658 | -0.45137 | 0.4 | 1 | 1.1 | 0.9
46 | 1 | 0.0054144 | 0.001357 | 0 | 0 | 1 | 0.97645 | -0.45384 | 0.4 | 1 | 1.1 | 0.9
135 | 1 | 0.0016803 | 0.00042111 | 0 | 0 | 1 | 0.97664 | -0.45003 | 0.4 | 1 | 1.1 | 0.9
134 | 1 | 0.00091457 | 0.00022921 | 0 | 0 | 1 | 0.97672 | -0.4485 | 0.4 | 1 | 1.1 | 0.9
47 | 1 | 0.0026086 | 0.00065378 | 0 | 0 | 1 | 0.99074 | -0.17655 | 0.4 | 1 | 1.1 | 0.9
48 | 1 | 0.0055521 | 0.0013915 | 0 | 0 | 1 | 0.99217 | -0.14897 | 0.4 | 1 | 1.1 | 0.9
49 | 1 | 0.0023835 | 0.00059737 | 0 | 0 | 1 | 0.98912 | -0.20769 | 0.4 | 1 | 1.1 | 0.9
50 | 1 | 0.0022718 | 0.00056935 | 0 | 0 | 1 | 0.99383 | -0.11728 | 0.4 | 1 | 1.1 | 0.9
57 | 1 | 0.0012373 | 0.00031008 | 0 | 0 | 1 | 0.99421 | -0.10993 | 0.4 | 1 | 1.1 | 0.9
58 | 1 | 0 | 0 | 0 | 0 | 1 | 0.9964 | -0.068202 | 0.4 | 1 | 1.1 | 0.9
52 | 1 | 0.0021156 | 0.00053022 | 0 | 0 | 1 | 0.97614 | -0.46002 | 0.4 | 1 | 1.1 | 0.9
53 | 1 | 0.0016806 | 0.00042119 | 0 | 0 | 1 | 0.97623 | -0.45813 | 0.4 | 1 | 1.1 | 0.9
54 | 1 | 0.0021148 | 0.00053002 | 0 | 0 | 1 | 0.97608 | -0.46111 | 0.4 | 1 | 1.1 | 0.9
55 | 1 | 0.0016785 | 0.00042067 | 0 | 0 | 1 | 0.97631 | -0.45664 | 0.4 | 1 | 1.1 | 0.9
56 | 1 | 0.0021148 | 0.00053002 | 0 | 0 | 1 | 0.97604 | -0.46197 | 0.4 | 1 | 1.1 | 0.9
82 | 1 | 0 | 0 | 0 | 0 | 1 | 0.97693 | -0.44436 | 0.4 | 1 | 1.1 | 0.9
67 | 1 | 0.0022467 | 0.00056309 | 0 | 0 | 1 | 0.97594 | -0.46391 | 0.4 | 1 | 1.1 | 0.9
80 | 1 | 0 | 0 | 0 | 0 | 1 | 0.97771 | -0.42906 | 0.4 | 1 | 1.1 | 0.9
68 | 1 | 0.0033078 | 0.00082901 | 0 | 0 | 1 | 0.97585 | -0.4656 | 0.4 | 1 | 1.1 | 0.9
59 | 1 | 0.0010088 | 0.00025284 | 0 | 0 | 1 | 0.99638 | -0.068503 | 0.4 | 1 | 1.1 | 0.9
60 | 1 | 0 | 0 | 0 | 0 | 1 | 0.99804 | -0.03711 | 0.4 | 1 | 1.1 | 0.9
66 | 1 | 0.0013483 | 0.00033791 | 0 | 0 | 1 | 0.99946 | -0.010192 | 0.4 | 1 | 1.1 | 0.9
75 | 1 | 0 | 0 | 0 | 0 | 1 | 0.99664 | -0.063471 | 0.4 | 1 | 1.1 | 0.9
65 | 3 | 0.00080499 | 0.00020175 | 0 | 0 | 1 | 1 | 0 | 0.4 | 1 | 1.1 | 0.9
74 | 1 | 0.0006414 | 0.00016075 | 0 | 0 | 1 | 0.99663 | -0.063665 | 0.4 | 1 | 1.1 | 0.9
61 | 1 | 0.00090572 | 0.00022699 | 0 | 0 | 1 | 0.97997 | -0.38467 | 0.4 | 1 | 1.1 | 0.9
62 | 1 | 0.00090665 | 0.00022723 | 0 | 0 | 1 | 0.97999 | -0.38444 | 0.4 | 1 | 1.1 | 0.9
63 | 1 | 0.00074236 | 0.00018605 | 0 | 0 | 1 | 0.97996 | -0.38496 | 0.4 | 1 | 1.1 | 0.9
64 | 1 | 0 | 0 | 0 | 0 | 1 | 0.98002 | -0.38382 | 0.4 | 1 | 1.1 | 0.9
71 | 1 | 0 | 0 | 0 | 0 | 1 | 0.97916 | -0.40062 | 0.4 | 1 | 1.1 | 0.9
97 | 1 | 0.00092081 | 0.00023078 | 0 | 0 | 1 | 0.98132 | -0.35847 | 0.4 | 1 | 1.1 | 0.9
73 | 1 | 0 | 0 | 0 | 0 | 1 | 0.97842 | -0.4152 | 0.4 | 1 | 1.1 | 0.9
69 | 1 | 0.0013129 | 0.00032903 | 0 | 0 | 1 | 0.97912 | -0.40145 | 0.4 | 1 | 1.1 | 0.9
96 | 1 | 0.00077513 | 0.00019427 | 0 | 0 | 1 | 0.98223 | -0.3407 | 0.4 | 1 | 1.1 | 0.9
70 | 1 | 0.0013209 | 0.00033104 | 0 | 0 | 1 | 0.97909 | -0.40191 | 0.4 | 1 | 1.1 | 0.9
72 | 1 | 0.0013212 | 0.00033112 | 0 | 0 | 1 | 0.97908 | -0.40215 | 0.4 | 1 | 1.1 | 0.9
83 | 1 | 0.00092297 | 0.00023132 | 0 | 0 | 1 | 0.97837 | -0.41602 | 0.4 | 1 | 1.1 | 0.9
78 | 1 | 0.00092244 | 0.00023118 | 0 | 0 | 1 | 0.97767 | -0.42982 | 0.4 | 1 | 1.1 | 0.9
84 | 1 | 0.0015114 | 0.0003788 | 0 | 0 | 1 | 0.97835 | -0.41656 | 0.4 | 1 | 1.1 | 0.9
79 | 1 | 0.0015103 | 0.00037853 | 0 | 0 | 1 | 0.97764 | -0.43036 | 0.4 | 1 | 1.1 | 0.9
81 | 1 | 0.0015104 | 0.00037853 | 0 | 0 | 1 | 0.97763 | -0.4307 | 0.4 | 1 | 1.1 | 0.9
85 | 1 | 0.0015114 | 0.0003788 | 0 | 0 | 1 | 0.97833 | -0.41692 | 0.4 | 1 | 1.1 | 0.9
87 | 1 | 0 | 0 | 0 | 0 | 1 | 0.98389 | -0.30845 | 0.4 | 1 | 1.1 | 0.9
98 | 1 | 0 | 0 | 0 | 0 | 1 | 0.98507 | -0.2855 | 0.4 | 1 | 1.1 | 0.9
108 | 1 | 0.0046531 | 0.0011662 | 0 | 0 | 1 | 0.98316 | -0.32267 | 0.4 | 1 | 1.1 | 0.9
95 | 1 | 0.0032084 | 0.00080411 | 0 | 0 | 1 | 0.98435 | -0.29951 | 0.4 | 1 | 1.1 | 0.9
106 | 1 | 0.0045789 | 0.0011476 | 0 | 0 | 1 | 0.98234 | -0.33881 | 0.4 | 1 | 1.1 | 0.9
89 | 1 | 0.00089753 | 0.00022494 | 0 | 0 | 1 | 0.98311 | -0.32353 | 0.4 | 1 | 1.1 | 0.9
90 | 1 | 0.00077363 | 0.00019389 | 0 | 0 | 1 | 0.98314 | -0.32303 | 0.4 | 1 | 1.1 | 0.9
91 | 1 | 0.00053895 | 0.00013507 | 0 | 0 | 1 | 0.9831 | -0.32368 | 0.4 | 1 | 1.1 | 0.9
92 | 1 | 0.0010487 | 0.00026284 | 0 | 0 | 1 | 0.98322 | -0.32147 | 0.4 | 1 | 1.1 | 0.9
93 | 1 | 0 | 0 | 0 | 0 | 1 | 0.98326 | -0.32065 | 0.4 | 1 | 1.1 | 0.9
94 | 1 | 0.00236 | 0.00059147 | 0 | 0 | 1 | 0.98325 | -0.32074 | 0.4 | 1 | 1.1 | 0.9
99 | 1 | 0.001564 | 0.00039196 | 0 | 0 | 1 | 0.98006 | -0.38337 | 0.4 | 1 | 1.1 | 0.9
100 | 1 | 0.0015683 | 0.00039306 | 0 | 0 | 1 | 0.98022 | -0.3803 | 0.4 | 1 | 1.1 | 0.9
101 | 1 | 0.0053223 | 0.0013339 | 0 | 0 | 1 | 0.97991 | -0.38639 | 0.4 | 1 | 1.1 | 0.9
102 | 1 | 0.0049811 | 0.0012484 | 0 | 0 | 1 | 0.98035 | -0.37772 | 0.4 | 1 | 1.1 | 0.9
104 | 1 | 0.0033912 | 0.00084993 | 0 | 0 | 1 | 0.98064 | -0.37203 | 0.4 | 1 | 1.1 | 0.9
128 | 1 | 0.0010938 | 0.00027413 | 0 | 0 | 1 | 0.98006 | -0.3833 | 0.4 | 1 | 1.1 | 0.9
105 | 1 | 0.0018314 | 0.000459 | 0 | 0 | 1 | 0.98069 | -0.37095 | 0.4 | 1 | 1.1 | 0.9
127 | 1 | 0.00075361 | 0.00018887 | 0 | 0 | 1 | 0.98005 | -0.38348 | 0.4 | 1 | 1.1 | 0.9
109 | 1 | 0.0038094 | 0.00095471 | 0 | 0 | 1 | 0.98123 | -0.36041 | 0.4 | 1 | 1.1 | 0.9
107 | 1 | 0.00086322 | 0.00021634 | 0 | 0 | 1 | 0.98194 | -0.34648 | 0.4 | 1 | 1.1 | 0.9
112 | 1 | 0.0016283 | 0.00040809 | 0 | 0 | 1 | 0.98497 | -0.28784 | 0.4 | 1 | 1.1 | 0.9
125 | 1 | 0 | 0 | 0 | 0 | 1 | 0.9835 | -0.31658 | 0.4 | 1 | 1.1 | 0.9
126 | 1 | 0.0040185 | 0.0010071 | 0 | 0 | 1 | 0.98331 | -0.32014 | 0.4 | 1 | 1.1 | 0.9
118 | 1 | 0.0053327 | 0.0013365 | 0 | 0 | 1 | 0.98269 | -0.33227 | 0.4 | 1 | 1.1 | 0.9
113 | 1 | 0.0042024 | 0.0010532 | 0 | 0 | 1 | 0.98218 | -0.34232 | 0.4 | 1 | 1.1 | 0.9
114 | 1 | 0.0020124 | 0.00050436 | 0 | 0 | 1 | 0.98209 | -0.3441 | 0.4 | 1 | 1.1 | 0.9
115 | 1 | 0 | 0 | 0 | 0 | 1 | 0.98234 | -0.33908 | 0.4 | 1 | 1.1 | 0.9
116 | 1 | 0.004439 | 0.0011125 | 0 | 0 | 1 | 0.98204 | -0.345 | 0.4 | 1 | 1.1 | 0.9
117 | 1 | 0 | 0 | 0 | 0 | 1 | 0.98207 | -0.3445 | 0.4 | 1 | 1.1 | 0.9
120 | 1 | 0 | 0 | 0 | 0 | 1 | 0.9819 | -0.3478 | 0.4 | 1 | 1.1 | 0.9
124 | 1 | 0.0020704 | 0.00051889 | 0 | 0 | 1 | 0.982 | -0.34578 | 0.4 | 1 | 1.1 | 0.9
122 | 1 | 0 | 0 | 0 | 0 | 1 | 0.98184 | -0.34887 | 0.4 | 1 | 1.1 | 0.9
119 | 1 | 0.0018148 | 0.00045482 | 0 | 0 | 1 | 0.98185 | -0.3487 | 0.4 | 1 | 1.1 | 0.9
123 | 1 | 0.0023436 | 0.00058736 | 0 | 0 | 1 | 0.98195 | -0.34686 | 0.4 | 1 | 1.1 | 0.9
121 | 1 | 0.0018937 | 0.00047462 | 0 | 0 | 1 | 0.98181 | -0.34955 | 0.4 | 1 | 1.1 | 0.9
137 | 1 | 0.0018271 | 0.00045793 | 0 | 0 | 1 | 0.9818 | -0.34975 | 0.4 | 1 | 1.1 | 0.9
130 | 1 | 0.010453 | 0.0026197 | 0 | 0 | 1 | 0.98321 | -0.32212 | 0.4 | 1 | 1.1 | 0.9
131 | 1 | 0 | 0 | 0 | 0 | 1 | 0.9832 | -0.3223 | 0.4 | 1 | 1.1 | 0.9
132 | 1 | 0.00074041 | 0.00018556 | 0 | 0 | 1 | 0.9832 | -0.3224 | 0.4 | 1 | 1.1 | 0.9
133 | 1 | 0.0030609 | 0.00076714 | 0 | 0 | 1 | 0.98317 | -0.32287 | 0.4 | 1 | 1.1 | 0.9

## generator_data
GEN_BUS | PG | QG | QMAX | QMIN | VG | MBASE | GEN_STATUS | PMAX | PMIN
65 | 0.33578 | 0.086259 | 10 | -10 | 1 | 100 | 1 | 10 | 0

## branch_data
F_BUS | T_BUS | BR_R | BR_X | BR_B | RATE_A | RATE_B | RATE_C | TAP | SHIFT | BR_STATUS | ANGMIN | ANGMAX | P_in | Q_in | P_out | Q_out
1 | 2 | 1.3903 | 0.88978 | 2.3347e-09 | 0 | 0 | 0 | 0 | 0 | 1 | -90 | 90 | -0.034294 | -0.0085951 | 0.034312 | 0.0086064
2 | 3 | 1.3854 | 0.88665 | 2.3265e-09 | 0 | 0 | 0 | 0 | 0 | 1 | -90 | 90 | -0.053746 | -0.013477 | 0.05379 | 0.013506
2 | 4 | 0.23338 | 0.14936 | 3.9191e-10 | 0 | 0 | 0 | 0 | 0 | 1 | -90 | 90 | 0.019434 | 0.0048711 | -0.019433 | -0.0048705
3 | 5 | 3.5387 | 2.2648 | 5.9424e-09 | 0 | 0 | 0 | 0 | 0 | 1 | -90 | 90 | -0.083313 | -0.020905 | 0.083584 | 0.021077
5 | 6 | 0.68914 | 0.44105 | 1.1573e-09 | 0 | 0 | 0 | 0 | 0 | 1 | -90 | 90 | -0.095417 | -0.024045 | 0.095486 | 0.024089
5 | 7 | 1.1831 | 0.7572 | 1.9868e-09 | 0 | 0 | 0 | 0 | 0 | 1 | -90 | 90 | 0.011834 | 0.0029674 | -0.011832 | -0.0029665
6 | 11 | 2.2421 | 1.4349 | 3.7651e-09 | 0 | 0 | 0 | 0 | 0 | 1 | -90 | 90 | -0.11058 | -0.027874 | 0.11088 | 0.028065
6 | 8 | 1.1681 | 0.74761 | 1.9616e-09 | 0 | 0 | 0 | 0 | 0 | 1 | -90 | 90 | 0.015098 | 0.0037853 | -0.015096 | -0.0037836
7 | 136 | 2.5021 | 1.6014 | 4.2017e-09 | 0 | 0 | 0 | 0 | 0 | 1 | -90 | 90 | 0.011832 | 0.0029665 | -0.011828 | -0.0029644
11 | 86 | 0.8541 | 0.54662 | 2.8685e-09 | 0 | 0 | 0 | 0 | 0 | 1 | -90 | 90 | -0.15965 | -0.040388 | 0.15989 | 0.040539
11 | 110 | 2.7144 | 1.7372 | 4.5583e-09 | 0 | 0 | 0 | 0 | 0 | 1 | -90 | 90 | 0.048768 | 0.012323 | -0.048697 | -0.012278
8 | 9 | 0.14034 | 0.089814 | 2.3566e-10 | 0 | 0 | 0 | 0 | 0 | 1 | -90 | 90 | 0.0094191 | 0.0023609 | -0.009419 | -0.0023609
86 | 88 | 1.2974 | 0.83035 | 2.1787e-09 | 0 | 0 | 0 | 0 | 0 | 1 | -90 | 90 | 0.093834 | 0.023869 | -0.09371 | -0.02379
86 | 76 | 0.86132 | 0.55124 | 4.3392e-09 | 0 | 0 | 0 | 0 | 0 | 1 | -90 | 90 | -0.25372 | -0.064409 | 0.25432 | 0.064793
110 | 111 | 4.0761 | 2.6087 | 6.8448e-09 | 0 | 0 | 0 | 0 | 0 | 1 | -90 | 90 | 0.046841 | 0.011813 | -0.046744 | -0.011751
9 | 10 | 1.3973 | 0.89428 | 2.3465e-09 | 0 | 0 | 0 | 0 | 0 | 1 | -90 | 90 | 0.0085335 | 0.0021389 | -0.0085324 | -0.0021385
88 | 98 | 3.8213 | 2.4457 | 6.417e-09 | 0 | 0 | 0 | 0 | 0 | 1 | -90 | 90 | 0.090134 | 0.022894 | -0.089796 | -0.022679
76 | 75 | 1.1809 | 0.75576 | 5.949e-09 | 0 | 0 | 0 | 0 | 0 | 1 | -90 | 90 | -0.25535 | -0.065049 | 0.25618 | 0.065581
111 | 112 | 0.32365 | 0.20714 | 5.435e-10 | 0 | 0 | 0 | 0 | 0 | 1 | -90 | 90 | 0.045942 | 0.011551 | -0.045935 | -0.011546
12 | 13 | 1.441 | 0.92225 | 2.4199e-09 | 0 | 0 | 0 | 0 | 0 | 1 | -90 | 90 | 0.0037007 | 0.00092618 | -0.0037005 | -0.00092628
12 | 14 | 0.76936 | 0.49239 | 1.292e-09 | 0 | 0 | 0 | 0 | 0 | 1 | -90 | 90 | -0.0046548 | -0.0011653 | 0.004655 | 0.0011653
13 | 15 | 1.2637 | 0.80878 | 2.1221e-09 | 0 | 0 | 0 | 0 | 0 | 1 | -90 | 90 | 0.0034854 | 0.00087237 | -0.0034852 | -0.00087246
14 | 16 | 2.0178 | 1.2914 | 3.3885e-09 | 0 | 0 | 0 | 0 | 0 | 1 | -90 | 90 | -0.0052805 | -0.0013221 | 0.0052811 | 0.0013221
15 | 22 | 0.62766 | 0.4017 | 1.054e-09 | 0 | 0 | 0 | 0 | 0 | 1 | -90 | 90 | 0.0026659 | 0.00066712 | -0.0026659 | -0.00066719
16 | 21 | 1.858 | 1.1891 | 3.1201e-09 | 0 | 0 | 0 | 0 | 0 | 1 | -90 | 90 | -0.0058121 | -0.0014547 | 0.0058128 | 0.0014548
16 | 20 | 3.2781 | 2.098 | 5.5049e-09 | 0 | 0 | 0 | 0 | 0 | 1 | -90 | 90 | 0.00053098 | 0.00013255 | -0.00053097 | -0.00013308
39 | 41 | 4.6334 | 2.9654 | 7.7807e-09 | 0 | 0 | 0 | 0 | 0 | 1 | -90 | 90 | -0.0096601 | -0.0024211 | 0.0096649 | 0.0024235
39 | 38 | 0.17406 | 0.1114 | 2.9229e-10 | 0 | 0 | 0 | 0 | 0 | 1 | -90 | 90 | 0.0082346 | 0.0020639 | -0.0082345 | -0.0020638
41 | 37 | 2.6406 | 1.69 | 4.4343e-09 | 0 | 0 | 0 | 0 | 0 | 1 | -90 | 90 | -0.012591 | -0.0031568 | 0.012596 | 0.0031593
38 | 40 | 0.35533 | 0.22741 | 5.967e-10 | 0 | 0 | 0 | 0 | 0 | 1 | -90 | 90 | 0.0064762 | 0.0016231 | -0.006476 | -0.0016231
22 | 23 | 3.3032 | 2.1141 | 5.547e-09 | 0 | 0 | 0 | 0 | 0 | 1 | -90 | 90 | 0.00018391 | 4.556e-05 | -0.00018391 | -4.6092e-05
22 | 19 | 1.2794 | 0.81882 | 2.1485e-09 | 0 | 0 | 0 | 0 | 0 | 1 | -90 | 90 | 0.002482 | 0.00062162 | -0.0024819 | -0.00062178
21 | 29 | 3.4493 | 2.2075 | 5.7923e-09 | 0 | 0 | 0 | 0 | 0 | 1 | -90 | 90 | -0.006283 | -0.0015727 | 0.0062845 | 0.0015731
19 | 18 | 1.5603 | 0.99856 | 2.6201e-09 | 0 | 0 | 0 | 0 | 0 | 1 | -90 | 90 | 0.0020811 | 0.00052132 | -0.002081 | -0.00052153
29 | 25 | 13.8058 | 8.8357 | 2.3184e-08 | 0 | 0 | 0 | 0 | 0 | 1 | -90 | 90 | -0.0062845 | -0.0015731 | 0.0062905 | 0.0015747
17 | 18 | 0.22945 | 0.14685 | 3.853e-10 | 0 | 0 | 0 | 0 | 0 | 1 | -90 | 90 | -0.0017149 | -0.0004298 | 0.0017149 | 0.00042976
25 | 24 | 1.7909 | 1.1462 | 3.0075e-09 | 0 | 0 | 0 | 0 | 0 | 1 | -90 | 90 | -0.0093297 | -0.0023364 | 0.0093314 | 0.0023372
24 | 26 | 2.6104 | 1.6707 | 4.3836e-09 | 0 | 0 | 0 | 0 | 0 | 1 | -90 | 90 | -0.012009 | -0.0030084 | 0.012013 | 0.0030106
26 | 27 | 1.2251 | 0.78407 | 2.0573e-09 | 0 | 0 | 0 | 0 | 0 | 1 | -90 | 90 | -0.04285 | -0.010752 | 0.042875 | 0.010768
26 | 28 | 2.2065 | 1.4122 | 3.7053e-09 | 0 | 0 | 0 | 0 | 0 | 1 | -90 | 90 | 0.030837 | 0.0077416 | -0.030814 | -0.0077272
27 | 30 | 1.7532 | 1.1221 | 2.9442e-09 | 0 | 0 | 0 | 0 | 0 | 1 | -90 | 90 | -0.044079 | -0.011069 | 0.044116 | 0.011093
28 | 37 | 2.0821 | 1.3325 | 3.4963e-09 | 0 | 0 | 0 | 0 | 0 | 1 | -90 | 90 | 0.017496 | 0.0043894 | -0.017489 | -0.0043852
30 | 31 | 1.4793 | 0.94678 | 2.4842e-09 | 0 | 0 | 0 | 0 | 0 | 1 | -90 | 90 | -0.049249 | -0.01238 | 0.049288 | 0.012405
37 | 36 | 0.73656 | 0.4714 | 1.2369e-09 | 0 | 0 | 0 | 0 | 0 | 1 | -90 | 90 | 0.0048935 | 0.0012259 | -0.0048933 | -0.0012259
31 | 77 | 2.1567 | 1.3803 | 3.6216e-09 | 0 | 0 | 0 | 0 | 0 | 1 | -90 | 90 | -0.054027 | -0.013592 | 0.054096 | 0.013636
36 | 35 | 3.2311 | 2.0679 | 5.4258e-09 | 0 | 0 | 0 | 0 | 0 | 1 | -90 | 90 | 0.0048933 | 0.0012259 | -0.0048925 | -0.0012258
77 | 51 | 1.925 | 1.232 | 3.2326e-09 | 0 | 0 | 0 | 0 | 0 | 1 | -90 | 90 | -0.057539 | -0.014499 | 0.057609 | 0.014543
51 | 49 | 2.5316 | 1.6202 | 4.2512e-09 | 0 | 0 | 0 | 0 | 0 | 1 | -90 | 90 | -0.06014 | -0.015178 | 0.06024 | 0.015241
32 | 33 | 1.6755 | 1.0723 | 2.8136e-09 | 0 | 0 | 0 | 0 | 0 | 1 | -90 | 90 | -0.0011302 | -0.00028327 | 0.0011302 | 0.00028301
33 | 35 | 0.88663 | 0.56745 | 1.4889e-09 | 0 | 0 | 0 | 0 | 0 | 1 | -90 | 90 | -0.0027418 | -0.00068691 | 0.0027418 | 0.00068681
42 | 43 | 0.55759 | 0.35686 | 9.3634e-10 | 0 | 0 | 0 | 0 | 0 | 1 | -90 | 90 | -0.0087738 | -0.002199 | 0.0087743 | 0.0021992
42 | 44 | 0.00077995 | 0.00049917 | 1.3097e-12 | 0 | 0 | 0 | 0 | 0 | 1 | -90 | 90 | 0.0070949 | 0.0017782 | -0.0070949 | -0.0017782
43 | 45 | 0.47193 | 0.30204 | 7.925e-10 | 0 | 0 | 0 | 0 | 0 | 1 | -90 | 90 | -0.010454 | -0.0026202 | 0.010454 | 0.0026205
44 | 46 | 0.13707 | 0.087725 | 2.3018e-10 | 0 | 0 | 0 | 0 | 0 | 1 | -90 | 90 | 0.0054143 | 0.001357 | -0.0054143 | -0.001357
45 | 135 | 0.4719 | 0.30201 | 7.9244e-10 | 0 | 0 | 0 | 0 | 0 | 1 | -90 | 90 | -0.012133 | -0.0030411 | 0.012134 | 0.0030416
135 | 134 | 0.47225 | 0.30224 | 7.9303e-10 | 0 | 0 | 0 | 0 | 0 | 1 | -90 | 90 | -0.013814 | -0.0034627 | 0.013815 | 0.0034633
134 | 82 | 1.2034 | 0.7702 | 2.0209e-09 | 0 | 0 | 0 | 0 | 0 | 1 | -90 | 90 | -0.014729 | -0.0036925 | 0.014732 | 0.0036941
47 | 48 | 1.8732 | 1.1989 | 3.1457e-09 | 0 | 0 | 0 | 0 | 0 | 1 | -90 | 90 | -0.065326 | -0.016552 | 0.065413 | 0.016607
47 | 49 | 2.1975 | 1.4064 | 3.6902e-09 | 0 | 0 | 0 | 0 | 0 | 1 | -90 | 90 | 0.062718 | 0.015898 | -0.062624 | -0.015838
48 | 50 | 1.9892 | 1.2731 | 3.3404e-09 | 0 | 0 | 0 | 0 | 0 | 1 | -90 | 90 | -0.070965 | -0.017998 | 0.071073 | 0.018067
50 | 57 | 0.44742 | 0.28635 | 7.5134e-10 | 0 | 0 | 0 | 0 | 0 | 1 | -90 | 90 | -0.073345 | -0.018637 | 0.073371 | 0.018653
57 | 58 | 2.5066 | 1.6042 | 4.2092e-09 | 0 | 0 | 0 | 0 | 0 | 1 | -90 | 90 | -0.074608 | -0.018963 | 0.074758 | 0.019059
58 | 59 | 1.3295 | 0.85085 | 2.2325e-09 | 0 | 0 | 0 | 0 | 0 | 1 | -90 | 90 | 0.0010089 | 0.00025263 | -0.0010088 | -0.00025284
58 | 60 | 1.8494 | 1.1836 | 3.1056e-09 | 0 | 0 | 0 | 0 | 0 | 1 | -90 | 90 | -0.075767 | -0.019312 | 0.075881 | 0.019384
52 | 53 | 0.67876 | 0.43441 | 1.1398e-09 | 0 | 0 | 0 | 0 | 0 | 1 | -90 | 90 | -0.011901 | -0.0029827 | 0.011902 | 0.0029833
52 | 54 | 0.47718 | 0.3054 | 8.0132e-10 | 0 | 0 | 0 | 0 | 0 | 1 | -90 | 90 | 0.0097855 | 0.0024525 | -0.009785 | -0.0024522
53 | 55 | 0.46861 | 0.29991 | 7.8693e-10 | 0 | 0 | 0 | 0 | 0 | 1 | -90 | 90 | -0.013583 | -0.0034045 | 0.013584 | 0.003405
54 | 56 | 0.47735 | 0.3055 | 8.016e-10 | 0 | 0 | 0 | 0 | 0 | 1 | -90 | 90 | 0.0076703 | 0.0019222 | -0.0076699 | -0.0019221
55 | 82 | 3.4403 | 2.2018 | 5.7771e-09 | 0 | 0 | 0 | 0 | 0 | 1 | -90 | 90 | -0.015262 | -0.0038257 | 0.015271 | 0.0038309
56 | 67 | 1.4873 | 0.95187 | 2.4976e-09 | 0 | 0 | 0 | 0 | 0 | 1 | -90 | 90 | 0.0055552 | 0.001392 | -0.0055547 | -0.001392
82 | 80 | 2.1841 | 1.3979 | 3.6678e-09 | 0 | 0 | 0 | 0 | 0 | 1 | -90 | 90 | -0.030003 | -0.007525 | 0.030025 | 0.0075387
67 | 68 | 2.1866 | 1.3994 | 3.6719e-09 | 0 | 0 | 0 | 0 | 0 | 1 | -90 | 90 | 0.003308 | 0.00082885 | -0.0033077 | -0.00082903
80 | 78 | 0.81966 | 0.52458 | 1.3764e-09 | 0 | 0 | 0 | 0 | 0 | 1 | -90 | 90 | 0.0039433 | 0.00098802 | -0.0039432 | -0.00098806
80 | 73 | 1.7517 | 1.1211 | 2.9416e-09 | 0 | 0 | 0 | 0 | 0 | 1 | -90 | 90 | -0.033969 | -0.0085266 | 0.033991 | 0.0085408
60 | 66 | 0.36667 | 0.23467 | 1.8472e-09 | 0 | 0 | 0 | 0 | 0 | 1 | -90 | 90 | -0.33303 | -0.085335 | 0.33347 | 0.085614
60 | 75 | 0.46404 | 0.29698 | 2.3377e-09 | 0 | 0 | 0 | 0 | 0 | 1 | -90 | 90 | 0.25715 | 0.065951 | -0.25682 | -0.065741
66 | 65 | 0.13855 | 0.088669 | 6.9796e-10 | 0 | 0 | 0 | 0 | 0 | 1 | -90 | 90 | -0.33481 | -0.085952 | 0.33498 | 0.086058
75 | 74 | 1.3458 | 0.8613 | 2.2599e-09 | 0 | 0 | 0 | 0 | 0 | 1 | -90 | 90 | 0.00064141 | 0.00016053 | -0.0006414 | -0.00016075
61 | 62 | 0.60086 | 0.38455 | 1.009e-09 | 0 | 0 | 0 | 0 | 0 | 1 | -90 | 90 | -0.0016481 | -0.0004128 | 0.0016481 | 0.00041271
61 | 63 | 1.6503 | 1.0562 | 2.7712e-09 | 0 | 0 | 0 | 0 | 0 | 1 | -90 | 90 | 0.00074236 | 0.0001858 | -0.00074235 | -0.00018606
62 | 64 | 1.058 | 0.67713 | 1.7767e-09 | 0 | 0 | 0 | 0 | 0 | 1 | -90 | 90 | -0.0025547 | -0.00063994 | 0.0025548 | 0.00063982
64 | 71 | 1.728 | 1.1059 | 2.9019e-09 | 0 | 0 | 0 | 0 | 0 | 1 | -90 | 90 | 0.041952 | 0.010558 | -0.041919 | -0.010537
64 | 97 | 2.4608 | 1.5749 | 4.1323e-09 | 0 | 0 | 0 | 0 | 0 | 1 | -90 | 90 | -0.044507 | -0.011198 | 0.044561 | 0.011232
71 | 73 | 1.652 | 1.0573 | 2.7741e-09 | 0 | 0 | 0 | 0 | 0 | 1 | -90 | 90 | 0.037963 | 0.009546 | -0.037937 | -0.0095294
71 | 69 | 0.89334 | 0.57174 | 1.5002e-09 | 0 | 0 | 0 | 0 | 0 | 1 | -90 | 90 | 0.0039551 | 0.00099097 | -0.0039549 | -0.00099101
97 | 96 | 1.6948 | 1.0847 | 2.846e-09 | 0 | 0 | 0 | 0 | 0 | 1 | -90 | 90 | -0.045482 | -0.011463 | 0.045521 | 0.011487
73 | 83 | 0.89997 | 0.57598 | 1.5113e-09 | 0 | 0 | 0 | 0 | 0 | 1 | -90 | 90 | 0.003946 | 0.00098867 | -0.0039458 | -0.00098871
69 | 70 | 0.74617 | 0.47755 | 1.253e-09 | 0 | 0 | 0 | 0 | 0 | 1 | -90 | 90 | 0.0026421 | 0.00066198 | -0.002642 | -0.00066206
96 | 94 | 1.8743 | 1.1996 | 3.1475e-09 | 0 | 0 | 0 | 0 | 0 | 1 | -90 | 90 | -0.046296 | -0.011682 | 0.04634 | 0.01171
70 | 72 | 0.80461 | 0.51495 | 1.3512e-09 | 0 | 0 | 0 | 0 | 0 | 1 | -90 | 90 | 0.0013212 | 0.00033101 | -0.0013212 | -0.00033113
83 | 84 | 0.7609 | 0.48698 | 1.2778e-09 | 0 | 0 | 0 | 0 | 0 | 1 | -90 | 90 | 0.0030229 | 0.00075739 | -0.0030228 | -0.00075746
78 | 79 | 0.77329 | 0.49491 | 1.2986e-09 | 0 | 0 | 0 | 0 | 0 | 1 | -90 | 90 | 0.0030208 | 0.00075687 | -0.0030207 | -0.00075694
84 | 85 | 1.0166 | 0.6506 | 1.7071e-09 | 0 | 0 | 0 | 0 | 0 | 1 | -90 | 90 | 0.0015114 | 0.00037866 | -0.0015114 | -0.00037881
79 | 81 | 0.95183 | 0.60917 | 1.5984e-09 | 0 | 0 | 0 | 0 | 0 | 1 | -90 | 90 | 0.0015104 | 0.00037841 | -0.0015103 | -0.00037854
87 | 98 | 2.8969 | 1.854 | 4.8646e-09 | 0 | 0 | 0 | 0 | 0 | 1 | -90 | 90 | -0.034501 | -0.0086769 | 0.034538 | 0.0087007
87 | 108 | 1.791 | 1.1462 | 3.0075e-09 | 0 | 0 | 0 | 0 | 0 | 1 | -90 | 90 | 0.034501 | 0.0086769 | -0.034477 | -0.0086622
98 | 95 | 1.1087 | 0.70955 | 1.8617e-09 | 0 | 0 | 0 | 0 | 0 | 1 | -90 | 90 | 0.055258 | 0.013978 | -0.05522 | -0.013955
108 | 106 | 2.3472 | 1.5022 | 3.9416e-09 | 0 | 0 | 0 | 0 | 0 | 1 | -90 | 90 | 0.029824 | 0.0074961 | -0.029801 | -0.0074817
95 | 93 | 1.7736 | 1.1351 | 2.9783e-09 | 0 | 0 | 0 | 0 | 0 | 1 | -90 | 90 | 0.052012 | 0.01315 | -0.051959 | -0.013117
106 | 107 | 1.3152 | 0.84174 | 2.2086e-09 | 0 | 0 | 0 | 0 | 0 | 1 | -90 | 90 | 0.025222 | 0.0063341 | -0.025213 | -0.0063285
89 | 90 | 1.5041 | 0.96263 | 2.5258e-09 | 0 | 0 | 0 | 0 | 0 | 1 | -90 | 90 | -0.0014365 | -0.00035982 | 0.0014365 | 0.0003596
89 | 91 | 1.2495 | 0.79968 | 2.0983e-09 | 0 | 0 | 0 | 0 | 0 | 1 | -90 | 90 | 0.00053895 | 0.00013488 | -0.00053895 | -0.00013508
90 | 92 | 3.0567 | 1.9563 | 5.1331e-09 | 0 | 0 | 0 | 0 | 0 | 1 | -90 | 90 | -0.0022101 | -0.00055349 | 0.0022103 | 0.0005531
92 | 93 | 1.083 | 0.69312 | 1.8186e-09 | 0 | 0 | 0 | 0 | 0 | 1 | -90 | 90 | -0.003259 | -0.00081594 | 0.0032592 | 0.00081585
93 | 94 | 0.00756 | 0.0048384 | 1.2695e-11 | 0 | 0 | 0 | 0 | 0 | 1 | -90 | 90 | 0.0487 | 0.012301 | -0.0487 | -0.012301
99 | 100 | 1.9189 | 1.2281 | 3.2223e-09 | 0 | 0 | 0 | 0 | 0 | 1 | -90 | 90 | -0.006887 | -0.001726 | 0.006888 | 0.0017263
99 | 101 | 2.4443 | 1.5644 | 4.1046e-09 | 0 | 0 | 0 | 0 | 0 | 1 | -90 | 90 | 0.005323 | 0.001334 | -0.0053223 | -0.0013339
100 | 102 | 1.3119 | 0.83964 | 2.2031e-09 | 0 | 0 | 0 | 0 | 0 | 1 | -90 | 90 | -0.0084563 | -0.0021194 | 0.0084573 | 0.0021199
102 | 104 | 1.6039 | 1.0265 | 2.6934e-09 | 0 | 0 | 0 | 0 | 0 | 1 | -90 | 90 | -0.015286 | -0.0038293 | 0.01529 | 0.0038317
102 | 128 | 12.9728 | 8.3026 | 2.1785e-08 | 0 | 0 | 0 | 0 | 0 | 1 | -90 | 90 | 0.0018479 | 0.00046107 | -0.0018474 | -0.00046285
104 | 105 | 0.25085 | 0.16054 | 4.2124e-10 | 0 | 0 | 0 | 0 | 0 | 1 | -90 | 90 | -0.018682 | -0.0046816 | 0.018683 | 0.0046822
128 | 127 | 1.0562 | 0.67596 | 1.7736e-09 | 0 | 0 | 0 | 0 | 0 | 1 | -90 | 90 | 0.00075361 | 0.00018871 | -0.0007536 | -0.00018888
105 | 109 | 2.2154 | 1.4179 | 3.7202e-09 | 0 | 0 | 0 | 0 | 0 | 1 | -90 | 90 | -0.020514 | -0.0051412 | 0.020524 | 0.0051475
109 | 107 | 2.4739 | 1.5833 | 4.1543e-09 | 0 | 0 | 0 | 0 | 0 | 1 | -90 | 90 | -0.024334 | -0.0061022 | 0.02435 | 0.0061121
112 | 125 | 2.8217 | 1.8059 | 4.7385e-09 | 0 | 0 | 0 | 0 | 0 | 1 | -90 | 90 | 0.044306 | 0.011138 | -0.044246 | -0.011099
125 | 126 | 0.84511 | 0.54087 | 1.4192e-09 | 0 | 0 | 0 | 0 | 0 | 1 | -90 | 90 | 0.018277 | 0.004582 | -0.018274 | -0.0045802
125 | 118 | 2.6202 | 1.6769 | 4.4e-09 | 0 | 0 | 0 | 0 | 0 | 1 | -90 | 90 | 0.025969 | 0.0065175 | -0.025949 | -0.0065055
126 | 130 | 0.6027 | 0.38573 | 1.0121e-09 | 0 | 0 | 0 | 0 | 0 | 1 | -90 | 90 | 0.014255 | 0.003573 | -0.014254 | -0.0035723
118 | 115 | 1.4299 | 0.91513 | 2.4012e-09 | 0 | 0 | 0 | 0 | 0 | 1 | -90 | 90 | 0.020617 | 0.005169 | -0.02061 | -0.0051649
113 | 114 | 1.192 | 0.76287 | 2.0016e-09 | 0 | 0 | 0 | 0 | 0 | 1 | -90 | 90 | 0.0064521 | 0.001617 | -0.0064515 | -0.0016169
113 | 115 | 1.3151 | 0.84164 | 2.2083e-09 | 0 | 0 | 0 | 0 | 0 | 1 | -90 | 90 | -0.010654 | -0.0026703 | 0.010656 | 0.0026711
114 | 116 | 0.87469 | 0.5598 | 1.4688e-09 | 0 | 0 | 0 | 0 | 0 | 1 | -90 | 90 | 0.0044391 | 0.0011125 | -0.0044389 | -0.0011125
115 | 117 | 2.3516 | 1.505 | 3.949e-09 | 0 | 0 | 0 | 0 | 0 | 1 | -90 | 90 | 0.0099538 | 0.0024938 | -0.0099512 | -0.0024925
117 | 120 | 2.5748 | 1.6479 | 4.3239e-09 | 0 | 0 | 0 | 0 | 0 | 1 | -90 | 90 | 0.0055369 | 0.0013866 | -0.005536 | -0.0013864
117 | 124 | 1.2551 | 0.80329 | 2.1077e-09 | 0 | 0 | 0 | 0 | 0 | 1 | -90 | 90 | 0.0044144 | 0.001106 | -0.0044141 | -0.001106
120 | 122 | 2.5304 | 1.6195 | 4.2492e-09 | 0 | 0 | 0 | 0 | 0 | 1 | -90 | 90 | 0.0018273 | 0.00045729 | -0.0018272 | -0.00045764
120 | 119 | 1.0578 | 0.677 | 1.7763e-09 | 0 | 0 | 0 | 0 | 0 | 1 | -90 | 90 | 0.0037087 | 0.00092912 | -0.0037085 | -0.00092919
124 | 123 | 1.9934 | 1.2758 | 3.3475e-09 | 0 | 0 | 0 | 0 | 0 | 1 | -90 | 90 | 0.0023437 | 0.00058713 | -0.0023436 | -0.00058737
122 | 137 | 2.0888 | 1.3368 | 3.5076e-09 | 0 | 0 | 0 | 0 | 0 | 1 | -90 | 90 | 0.0018272 | 0.00045764 | -0.0018271 | -0.00045793
119 | 121 | 1.9291 | 1.2346 | 3.2394e-09 | 0 | 0 | 0 | 0 | 0 | 1 | -90 | 90 | 0.0018938 | 0.00047436 | -0.0018937 | -0.00047462
130 | 131 | 0.19654 | 0.12578 | 3.3004e-10 | 0 | 0 | 0 | 0 | 0 | 1 | -90 | 90 | 0.0038014 | 0.00095254 | -0.0038014 | -0.00095255
131 | 132 | 0.59875 | 0.3832 | 1.0055e-09 | 0 | 0 | 0 | 0 | 0 | 1 | -90 | 90 | 0.00074041 | 0.00018547 | -0.0007404 | -0.00018557
131 | 133 | 0.81641 | 0.5225 | 1.371e-09 | 0 | 0 | 0 | 0 | 0 | 1 | -90 | 90 | 0.003061 | 0.00076708 | -0.0030609 | -0.00076715