## bus_data
BUS_I | BUS_TYPE | Pd | Qd | Gs | Bs | area | Vm | Va | baseKV | zone | Vmax | Vmin
1 | 1 | 0.0052165 | 0.0013074 | 0 | 0 | 1 | 0.98148 | -0.35532 | 0.4 | 1 | 1.1 | 0.9
2 | 1 | 0.0080242 | 0.0020111 | 0 | 0 | 1 | 0.98155 | -0.35411 | 0.4 | 1 | 1.1 | 0.9
3 | 1 | 0 | 0 | 0 | 0 | 1 | 0.98093 | -0.36622 | 0.4 | 1 | 1.1 | 0.9
4 | 1 | 0.0010515 | 0.00026353 | 0 | 0 | 1 | 0.98202 | -0.3449 | 0.4 | 1 | 1.1 | 0.9
5 | 1 | 0 | 0 | 0 | 0 | 1 | 0.98056 | -0.37348 | 0.4 | 1 | 1.1 | 0.9
6 | 1 | 0.0053014 | 0.0013286 | 0 | 0 | 1 | 0.98079 | -0.36883 | 0.4 | 1 | 1.1 | 0.9
133 | 1 | 0.0041413 | 0.0010379 | 0 | 0 | 1 | 0.98259 | -0.33374 | 0.4 | 1 | 1.1 | 0.9
8 | 1 | 0.0030674 | 0.00076878 | 0 | 0 | 1 | 0.98034 | -0.37763 | 0.4 | 1 | 1.1 | 0.9
131 | 1 | 0 | 0 | 0 | 0 | 1 | 0.98284 | -0.32874 | 0.4 | 1 | 1.1 | 0.9
7 | 1 | 0.0047267 | 0.0011846 | 0 | 0 | 1 | 0.98032 | -0.37819 | 0.4 | 1 | 1.1 | 0.9
9 | 1 | 0.0011506 | 0.00028836 | 0 | 0 | 1 | 0.98031 | -0.37838 | 0.4 | 1 | 1.1 | 0.9
10 | 1 | 0.0015666 | 0.00039262 | 0 | 0 | 1 | 0.97387 | -0.50327 | 0.4 | 1 | 1.1 | 0.9
14 | 1 | 0.013224 | 0.0033143 | 0 | 0 | 1 | 0.97389 | -0.50286 | 0.4 | 1 | 1.1 | 0.9
15 | 1 | 0.001439 | 0.00036064 | 0 | 0 | 1 | 0.97466 | -0.48765 | 0.4 | 1 | 1.1 | 0.9
11 | 1 | 0 | 0 | 0 | 0 | 1 | 0.97512 | -0.47858 | 0.4 | 1 | 1.1 | 0.9
12 | 1 | 0.0031823 | 0.00079757 | 0 | 0 | 1 | 0.97476 | -0.48577 | 0.4 | 1 | 1.1 | 0.9
13 | 1 | 0.0026936 | 0.00067508 | 0 | 0 | 1 | 0.97537 | -0.47379 | 0.4 | 1 | 1.1 | 0.9
16 | 1 | 0.00095269 | 0.00023877 | 0 | 0 | 1 | 0.9754 | -0.47314 | 0.4 | 1 | 1.1 | 0.9
17 | 1 | 0 | 0 | 0 | 0 | 1 | 0.97598 | -0.46173 | 0.4 | 1 | 1.1 | 0.9
18 | 1 | 0.0022132 | 0.00055467 | 0 | 0 | 1 | 0.97611 | -0.45916 | 0.4 | 1 | 1.1 | 0.9
52 | 1 | 0 | 0 | 0 | 0 | 1 | 0.97694 | -0.44285 | 0.4 | 1 | 1.1 | 0.9
53 | 1 | 0.0017944 | 0.00044971 | 0 | 0 | 1 | 0.97739 | -0.434 | 0.4 | 1 | 1.1 | 0.9
55 | 1 | 0.002656 | 0.00066565 | 0 | 0 | 1 | 0.9767 | -0.44767 | 0.4 | 1 | 1.1 | 0.9
19 | 1 | 0.0026695 | 0.00066904 | 0 | 0 | 1 | 0.97719 | -0.43796 | 0.4 | 1 | 1.1 | 0.9
20 | 1 | 0.0020582 | 0.00051584 | 0 | 0 | 1 | 0.97717 | -0.43842 | 0.4 | 1 | 1.1 | 0.9
21 | 1 | 0 | 0 | 0 | 0 | 1 | 0.97733 | -0.43534 | 0.4 | 1 | 1.1 | 0.9
22 | 1 | 0.0027098 | 0.00067914 | 0 | 0 | 1 | 0.97707 | -0.44034 | 0.4 | 1 | 1.1 | 0.9
23 | 1 | 0.0028148 | 0.00070546 | 0 | 0 | 1 | 0.97723 | -0.43728 | 0.4 | 1 | 1.1 | 0.9
24 | 1 | 0.00087525 | 0.00021936 | 0 | 0 | 1 | 0.9775 | -0.43188 | 0.4 | 1 | 1.1 | 0.9
25 | 1 | 0.0025018 | 0.000627 | 0 | 0 | 1 | 0.9773 | -0.43596 | 0.4 | 1 | 1.1 | 0.9
26 | 1 | 0.0023755 | 0.00059536 | 0 | 0 | 1 | 0.97716 | -0.43858 | 0.4 | 1 | 1.1 | 0.9
32 | 1 | 0.0033596 | 0.00084198 | 0 | 0 | 1 | 0.97791 | -0.42389 | 0.4 | 1 | 1.1 | 0.9
34 | 1 | 0.0018784 | 0.00047076 | 0 | 0 | 1 | 0.9771 | -0.43982 | 0.4 | 1 | 1.1 | 0.9
33 | 1 | 0.0018535 | 0.00046454 | 0 | 0 | 1 | 0.97795 | -0.42314 | 0.4 | 1 | 1.1 | 0.9
27 | 1 | 0.00062692 | 0.00015712 | 0 | 0 | 1 | 0.98183 | -0.34743 | 0.4 | 1 | 1.1 | 0.9
28 | 1 | 0.00064302 | 0.00016116 | 0 | 0 | 1 | 0.98204 | -0.34336 | 0.4 | 1 | 1.1 | 0.9
29 | 1 | 0.00054369 | 0.00013626 | 0 | 0 | 1 | 0.98111 | -0.3614 | 0.4 | 1 | 1.1 | 0.9
30 | 1 | 0.0022128 | 0.00055459 | 0 | 0 | 1 | 0.98265 | -0.33146 | 0.4 | 1 | 1.1 | 0.9
31 | 1 | 0 | 0 | 0 | 0 | 1 | 0.98065 | -0.37038 | 0.4 | 1 | 1.1 | 0.9
156 | 1 | 0.0035729 | 0.00089546 | 0 | 0 | 1 | 0.98398 | -0.3057 | 0.4 | 1 | 1.1 | 0.9
39 | 1 | 0.0011882 | 0.00029779 | 0 | 0 | 1 | 0.97966 | -0.38954 | 0.4 | 1 | 1.1 | 0.9
37 | 1 | 0.0011954 | 0.00029959 | 0 | 0 | 1 | 0.98054 | -0.37255 | 0.4 | 1 | 1.1 | 0.9
155 | 1 | 0.0058768 | 0.0014729 | 0 | 0 | 1 | 0.98505 | -0.28494 | 0.4 | 1 | 1.1 | 0.9
56 | 1 | 0 | 0 | 0 | 0 | 1 | 0.97845 | -0.41328 | 0.4 | 1 | 1.1 | 0.9
35 | 1 | 0.00068988 | 0.0001729 | 0 | 0 | 1 | 0.98042 | -0.37491 | 0.4 | 1 | 1.1 | 0.9
57 | 1 | 0 | 0 | 0 | 0 | 1 | 0.97819 | -0.41832 | 0.4 | 1 | 1.1 | 0.9
36 | 1 | 0.0019651 | 0.00049251 | 0 | 0 | 1 | 0.98034 | -0.3765 | 0.4 | 1 | 1.1 | 0.9
38 | 1 | 0.0021685 | 0.00054348 | 0 | 0 | 1 | 0.98029 | -0.37733 | 0.4 | 1 | 1.1 | 0.9
40 | 1 | 0.0024924 | 0.00062464 | 0 | 0 | 1 | 0.98588 | -0.26898 | 0.4 | 1 | 1.1 | 0.9
41 | 1 | 0 | 0 | 0 | 0 | 1 | 0.98594 | -0.26789 | 0.4 | 1 | 1.1 | 0.9
42 | 1 | 0 | 0 | 0 | 0 | 1 | 0.98739 | -0.23986 | 0.4 | 1 | 1.1 | 0.9
43 | 1 | 0.003385 | 0.00084835 | 0 | 0 | 1 | 0.98578 | -0.27093 | 0.4 | 1 | 1.1 | 0.9
51 | 1 | 0.0041991 | 0.0010524 | 0 | 0 | 1 | 0.9877 | -0.23387 | 0.4 | 1 | 1.1 | 0.9
46 | 1 | 0 | 0 | 0 | 0 | 1 | 0.98817 | -0.22483 | 0.4 | 1 | 1.1 | 0.9
44 | 1 | 0.0043757 | 0.0010967 | 0 | 0 | 1 | 0.9971 | -0.054655 | 0.4 | 1 | 1.1 | 0.9
45 | 1 | 0 | 0 | 0 | 0 | 1 | 0.99722 | -0.052411 | 0.4 | 1 | 1.1 | 0.9
47 | 1 | 0 | 0 | 0 | 0 | 1 | 0.99705 | -0.055644 | 0.4 | 1 | 1.1 | 0.9
48 | 1 | 0.0019755 | 0.0004951 | 0 | 0 | 1 | 0.99619 | -0.071992 | 0.4 | 1 | 1.1 | 0.9
49 | 1 | 0.0033354 | 0.00083593 | 0 | 0 | 1 | 0.99853 | -0.027635 | 0.4 | 1 | 1.1 | 0.9
50 | 1 | 0 | 0 | 0 | 0 | 1 | 0.98864 | -0.21585 | 0.4 | 1 | 1.1 | 0.9
112 | 1 | 0.00109 | 0.00027319 | 0 | 0 | 1 | 0.997 | -0.056644 | 0.4 | 1 | 1.1 | 0.9
101 | 1 | 0.0015896 | 0.0003984 | 0 | 0 | 1 | 0.99705 | -0.055788 | 0.4 | 1 | 1.1 | 0.9
111 | 1 | 0.0039945 | 0.0010011 | 0 | 0 | 1 | 0.99588 | -0.0778 | 0.4 | 1 | 1.1 | 0.9
113 | 1 | 0.0071578 | 0.0017939 | 0 | 0 | 1 | 0.99957 | -0.0080075 | 0.4 | 1 | 1.1 | 0.9
142 | 1 | 0.0027024 | 0.00067729 | 0 | 0 | 1 | 0.98853 | -0.21797 | 0.4 | 1 | 1.1 | 0.9
141 | 1 | 0.001899 | 0.00047593 | 0 | 0 | 1 | 0.99007 | -0.18845 | 0.4 | 1 | 1.1 | 0.9
115 | 1 | 0.0016713 | 0.00041886 | 0 | 0 | 1 | 0.99698 | -0.056977 | 0.4 | 1 | 1.1 | 0.9
109 | 1 | 0.0014512 | 0.00036371 | 0 | 0 | 1 | 0.99359 | -0.12126 | 0.4 | 1 | 1.1 | 0.9
114 | 3 | 0 | 0 | 0 | 0 | 1 | 1 | 0 | 0.4 | 1 | 1.1 | 0.9
143 | 1 | 0.0012883 | 0.00032288 | 0 | 0 | 1 | 0.98846 | -0.21936 | 0.4 | 1 | 1.1 | 0.9
107 | 1 | 0.00082588 | 0.00020699 | 0 | 0 | 1 | 0.99104 | -0.17002 | 0.4 | 1 | 1.1 | 0.9
167 | 1 | 0.0021973 | 0.00055069 | 0 | 0 | 1 | 0.97743 | -0.43318 | 0.4 | 1 | 1.1 | 0.9
54 | 1 | 0.0015945 | 0.00039962 | 0 | 0 | 1 | 0.97352 | -0.51012 | 0.4 | 1 | 1.1 | 0.9
160 | 1 | 0 | 0 | 0 | 0 | 1 | 0.97356 | -0.50933 | 0.4 | 1 | 1.1 | 0.9
71 | 1 | 0.0015226 | 0.00038161 | 0 | 0 | 1 | 0.97629 | -0.45569 | 0.4 | 1 | 1.1 | 0.9
168 | 1 | 0.0018273 | 0.00045797 | 0 | 0 | 1 | 0.97788 | -0.4244 | 0.4 | 1 | 1.1 | 0.9
171 | 1 | 0.0013961 | 0.00034989 | 0 | 0 | 1 | 0.97341 | -0.51242 | 0.4 | 1 | 1.1 | 0.9
159 | 1 | 0 | 0 | 0 | 0 | 1 | 0.97404 | -0.49991 | 0.4 | 1 | 1.1 | 0.9
69 | 1 | 0.0022529 | 0.00056463 | 0 | 0 | 1 | 0.97587 | -0.46389 | 0.4 | 1 | 1.1 | 0.9
166 | 1 | 0.0041499 | 0.0010401 | 0 | 0 | 1 | 0.97745 | -0.4329 | 0.4 | 1 | 1.1 | 0.9
165 | 1 | 0.0018712 | 0.00046897 | 0 | 0 | 1 | 0.97687 | -0.44423 | 0.4 | 1 | 1.1 | 0.9
58 | 1 | 0.0011751 | 0.0002945 | 0 | 0 | 1 | 0.97313 | -0.51786 | 0.4 | 1 | 1.1 | 0.9
59 | 1 | 0.0017513 | 0.00043892 | 0 | 0 | 1 | 0.97318 | -0.51692 | 0.4 | 1 | 1.1 | 0.9
60 | 1 | 0.0015727 | 0.00039417 | 0 | 0 | 1 | 0.97308 | -0.5189 | 0.4 | 1 | 1.1 | 0.9
61 | 1 | 0.0013297 | 0.00033325 | 0 | 0 | 1 | 0.97338 | -0.51292 | 0.4 | 1 | 1.1 | 0.9
62 | 1 | 0.00070646 | 0.00017705 | 0 | 0 | 1 | 0.97295 | -0.52149 | 0.4 | 1 | 1.1 | 0.9
93 | 1 | 0 | 0 | 0 | 0 | 1 | 0.97351 | -0.5103 | 0.4 | 1 | 1.1 | 0.9
170 | 1 | 0.0014431 | 0.00036168 | 0 | 0 | 1 | 0.97294 | -0.52163 | 0.4 | 1 | 1.1 | 0.9
94 | 1 | 0.0015067 | 0.0003776 | 0 | 0 | 1 | 0.97363 | -0.50802 | 0.4 | 1 | 1.1 | 0.9
87 | 1 | 0.00085509 | 0.00021431 | 0 | 0 | 1 | 0.97332 | -0.5142 | 0.4 | 1 | 1.1 | 0.9
169 | 1 | 0.0016997 | 0.00042599 | 0 | 0 | 1 | 0.97288 | -0.52275 | 0.4 | 1 | 1.1 | 0.9
63 | 1 | 0.0013055 | 0.00032718 | 0 | 0 | 1 | 0.972 | -0.54017 | 0.4 | 1 | 1.1 | 0.9
64 | 1 | 0.00050523 | 0.00012662 | 0 | 0 | 1 | 0.9719 | -0.54222 | 0.4 | 1 | 1.1 | 0.9
65 | 1 | 0.0025064 | 0.00062817 | 0 | 0 | 1 | 0.97222 | -0.53576 | 0.4 | 1 | 1.1 | 0.9
66 | 1 | 0.002128 | 0.00053332 | 0 | 0 | 1 | 0.97179 | -0.54427 | 0.4 | 1 | 1.1 | 0.9
67 | 1 | 0 | 0 | 0 | 0 | 1 | 0.97246 | -0.53104 | 0.4 | 1 | 1.1 | 0.9
79 | 1 | 0.0020484 | 0.00051339 | 0 | 0 | 1 | 0.97166 | -0.54691 | 0.4 | 1 | 1.1 | 0.9
98 | 1 | 0.002361 | 0.00059171 | 0 | 0 | 1 | 0.97281 | -0.52417 | 0.4 | 1 | 1.1 | 0.9
78 | 1 | 0.0028608 | 0.00071697 | 0 | 0 | 1 | 0.9716 | -0.54811 | 0.4 | 1 | 1.1 | 0.9
100 | 1 | 0.0018981 | 0.00047572 | 0 | 0 | 1 | 0.97286 | -0.52321 | 0.4 | 1 | 1.1 | 0.9
99 | 1 | 0.0008202 | 0.00020556 | 0 | 0 | 1 | 0.9791 | -0.40202 | 0.4 | 1 | 1.1 | 0.9
125 | 1 | 0.0014149 | 0.00035461 | 0 | 0 | 1 | 0.97911 | -0.40183 | 0.4 | 1 | 1.1 | 0.9
68 | 1 | 0.0020182 | 0.00050581 | 0 | 0 | 1 | 0.97551 | -0.47102 | 0.4 | 1 | 1.1 | 0.9
70 | 1 | 0.0042604 | 0.0010678 | 0 | 0 | 1 | 0.97521 | -0.47681 | 0.4 | 1 | 1.1 | 0.9
72 | 1 | 0.001978 | 0.00049574 | 0 | 0 | 1 | 0.97489 | -0.48325 | 0.4 | 1 | 1.1 | 0.9
73 | 1 | 0 | 0 | 0 | 0 | 1 | 0.97471 | -0.48665 | 0.4 | 1 | 1.1 | 0.9
74 | 1 | 0.0019051 | 0.00047746 | 0 | 0 | 1 | 0.97448 | -0.49132 | 0.4 | 1 | 1.1 | 0.9
174 | 1 | 0.0023044 | 0.00057755 | 0 | 0 | 1 | 0.97461 | -0.48869 | 0.4 | 1 | 1.1 | 0.9
75 | 1 | 0.0018492 | 0.00046345 | 0 | 0 | 1 | 0.97434 | -0.49393 | 0.4 | 1 | 1.1 | 0.9
76 | 1 | 0.002395 | 0.00060024 | 0 | 0 | 1 | 0.97412 | -0.49831 | 0.4 | 1 | 1.1 | 0.9
77 | 1 | 0.0033233 | 0.00083289 | 0 | 0 | 1 | 0.97412 | -0.49841 | 0.4 | 1 | 1.1 | 0.9
95 | 1 | 0.0049369 | 0.0012373 | 0 | 0 | 1 | 0.97408 | -0.49915 | 0.4 | 1 | 1.1 | 0.9
96 | 1 | 0.0044235 | 0.0011086 | 0 | 0 | 1 | 0.97392 | -0.50236 | 0.4 | 1 | 1.1 | 0.9
81 | 1 | 0.0013565 | 0.00033997 | 0 | 0 | 1 | 0.97306 | -0.51924 | 0.4 | 1 | 1.1 | 0.9
82 | 1 | 0.0029232 | 0.00073262 | 0 | 0 | 1 | 0.97306 | -0.5192 | 0.4 | 1 | 1.1 | 0.9
83 | 1 | 0.0013536 | 0.00033925 | 0 | 0 | 1 | 0.97297 | -0.521 | 0.4 | 1 | 1.1 | 0.9
84 | 1 | 0.0011926 | 0.00029889 | 0 | 0 | 1 | 0.97311 | -0.51825 | 0.4 | 1 | 1.1 | 0.9
85 | 1 | 0 | 0 | 0 | 0 | 1 | 0.97291 | -0.5222 | 0.4 | 1 | 1.1 | 0.9
86 | 1 | 0.0014592 | 0.00036571 | 0 | 0 | 1 | 0.97318 | -0.51685 | 0.4 | 1 | 1.1 | 0.9
102 | 1 | 0.0022437 | 0.00056232 | 0 | 0 | 1 | 0.97283 | -0.5237 | 0.4 | 1 | 1.1 | 0.9
172 | 1 | 0.0010889 | 0.0002729 | 0 | 0 | 1 | 0.97281 | -0.52418 | 0.4 | 1 | 1.1 | 0.9
88 | 1 | 0.002734 | 0.0006852 | 0 | 0 | 1 | 0.97267 | -0.52705 | 0.4 | 1 | 1.1 | 0.9
89 | 1 | 0.00064148 | 0.00016077 | 0 | 0 | 1 | 0.97279 | -0.52449 | 0.4 | 1 | 1.1 | 0.9
90 | 1 | 0.007018 | 0.0017589 | 0 | 0 | 1 | 0.97262 | -0.52801 | 0.4 | 1 | 1.1 | 0.9
91 | 1 | 0.0026339 | 0.00066011 | 0 | 0 | 1 | 0.9728 | -0.52438 | 0.4 | 1 | 1.1 | 0.9
92 | 1 | 0.0010884 | 0.00027279 | 0 | 0 | 1 | 0.97312 | -0.51807 | 0.4 | 1 | 1.1 | 0.9
97 | 1 | 0.0027591 | 0.00069149 | 0 | 0 | 1 | 0.97388 | -0.50302 | 0.4 | 1 | 1.1 | 0.9
124 | 1 | 0.0021407 | 0.00053652 | 0 | 0 | 1 | 0.97911 | -0.40174 | 0.4 | 1 | 1.1 | 0.9
103 | 1 | 0.0043221 | 0.0010832 | 0 | 0 | 1 | 0.99254 | -0.14134 | 0.4 | 1 | 1.1 | 0.9
104 | 1 | 0 | 0 | 0 | 0 | 1 | 0.99122 | -0.16658 | 0.4 | 1 | 1.1 | 0.9
105 | 1 | 0 | 0 | 0 | 0 | 1 | 0.99318 | -0.12914 | 0.4 | 1 | 1.1 | 0.9
106 | 1 | 0 | 0 | 0 | 0 | 1 | 0.98718 | -0.24456 | 0.4 | 1 | 1.1 | 0.9
108 | 1 | 0.0018665 | 0.0004678 | 0 | 0 | 1 | 0.99308 | -0.13099 | 0.4 | 1 | 1.1 | 0.9
136 | 1 | 0 | 0 | 0 | 0 | 1 | 0.98657 | -0.25627 | 0.4 | 1 | 1.1 | 0.9
134 | 1 | 0.0020004 | 0.00050134 | 0 | 0 | 1 | 0.98707 | -0.24655 | 0.4 | 1 | 1.1 | 0.9
110 | 1 | 0.0052049 | 0.0013045 | 0 | 0 | 1 | 0.99295 | -0.1335 | 0.4 | 1 | 1.1 | 0.9
138 | 1 | 0 | 0 | 0 | 0 | 1 | 0.98631 | -0.26133 | 0.4 | 1 | 1.1 | 0.9
150 | 1 | 0.003876 | 0.00097142 | 0 | 0 | 1 | 0.98642 | -0.2592 | 0.4 | 1 | 1.1 | 0.9
135 | 1 | 0.0012623 | 0.00031637 | 0 | 0 | 1 | 0.98662 | -0.25535 | 0.4 | 1 | 1.1 | 0.9
116 | 1 | 0.0011659 | 0.0002922 | 0 | 0 | 1 | 0.99697 | -0.057174 | 0.4 | 1 | 1.1 | 0.9
117 | 1 | 0.0019585 | 0.00049086 | 0 | 0 | 1 | 0.97456 | -0.48969 | 0.4 | 1 | 1.1 | 0.9
152 | 1 | 0 | 0 | 0 | 0 | 1 | 0.9746 | -0.48897 | 0.4 | 1 | 1.1 | 0.9
153 | 1 | 0.0032361 | 0.00081105 | 0 | 0 | 1 | 0.97529 | -0.47536 | 0.4 | 1 | 1.1 | 0.9
154 | 1 | 0.0021349 | 0.00053505 | 0 | 0 | 1 | 0.97415 | -0.49784 | 0.4 | 1 | 1.1 | 0.9
118 | 1 | 0.001928 | 0.0004832 | 0 | 0 | 1 | 0.97937 | -0.3967 | 0.4 | 1 | 1.1 | 0.9
119 | 1 | 0.0055213 | 0.0013838 | 0 | 0 | 1 | 0.97929 | -0.39828 | 0.4 | 1 | 1.1 | 0.9
120 | 1 | 0.0055934 | 0.0014018 | 0 | 0 | 1 | 0.97983 | -0.38768 | 0.4 | 1 | 1.1 | 0.9
121 | 1 | 0.0015387 | 0.00038564 | 0 | 0 | 1 | 0.97922 | -0.3997 | 0.4 | 1 | 1.1 | 0.9
122 | 1 | 0.0025409 | 0.00063682 | 0 | 0 | 1 | 0.98025 | -0.37948 | 0.4 | 1 | 1.1 | 0.9
123 | 1 | 0.0012442 | 0.00031184 | 0 | 0 | 1 | 0.97916 | -0.40075 | 0.4 | 1 | 1.1 | 0.9
126 | 1 | 0.0009033 | 0.00022639 | 0 | 0 | 1 | 0.98025 | -0.37948 | 0.4 | 1 | 1.1 | 0.9
127 | 1 | 0 | 0 | 0 | 0 | 1 | 0.98089 | -0.36696 | 0.4 | 1 | 1.1 | 0.9
128 | 1 | 0 | 0 | 0 | 0 | 1 | 0.98101 | -0.3646 | 0.4 | 1 | 1.1 | 0.9
129 | 1 | 0.0031079 | 0.00077892 | 0 | 0 | 1 | 0.98115 | -0.36178 | 0.4 | 1 | 1.1 | 0.9
130 | 1 | 0.0073282 | 0.0018366 | 0 | 0 | 1 | 0.98182 | -0.34874 | 0.4 | 1 | 1.1 | 0.9
132 | 1 | 0.0030524 | 0.00076501 | 0 | 0 | 1 | 0.98331 | -0.31964 | 0.4 | 1 | 1.1 | 0.9
140 | 1 | 0.0013675 | 0.00034273 | 0 | 0 | 1 | 0.9861 | -0.26552 | 0.4 | 1 | 1.1 | 0.9
137 | 1 | 0.0036381 | 0.00091179 | 0 | 0 | 1 | 0.98626 | -0.26235 | 0.4 | 1 | 1.1 | 0.9
149 | 1 | 0.003604 | 0.00090324 | 0 | 0 | 1 | 0.98637 | -0.26033 | 0.4 | 1 | 1.1 | 0.9
139 | 1 | 0.0010758 | 0.00026962 | 0 | 0 | 1 | 0.98623 | -0.263 | 0.4 | 1 | 1.1 | 0.9
146 | 1 | 0.00099094 | 0.00024835 | 0 | 0 | 1 | 0.98561 | -0.27496 | 0.4 | 1 | 1.1 | 0.9
145 | 1 | 0.011351 | 0.0028449 | 0 | 0 | 1 | 0.98558 | -0.27571 | 0.4 | 1 | 1.1 | 0.9
144 | 1 | 0.0014946 | 0.00037459 | 0 | 0 | 1 | 0.98843 | -0.21988 | 0.4 | 1 | 1.1 | 0.9
147 | 1 | 0 | 0 | 0 | 0 | 1 | 0.98547 | -0.27779 | 0.4 | 1 | 1.1 | 0.9
148 | 1 | 0.0033071 | 0.00082883 | 0 | 0 | 1 | 0.98544 | -0.27833 | 0.4 | 1 | 1.1 | 0.9
157 | 1 | 0.002045 | 0.00051253 | 0 | 0 | 1 | 0.97583 | -0.46467 | 0.4 | 1 | 1.1 | 0.9
158 | 1 | 0 | 0 | 0 | 0 | 1 | 0.97634 | -0.45469 | 0.4 | 1 | 1.1 | 0.9
162 | 1 | 0.0021276 | 0.00053322 | 0 | 0 | 1 | 0.97625 | -0.45638 | 0.4 | 1 | 1.1 | 0.9
163 | 1 | 0.0020983 | 0.00052589 | 0 | 0 | 1 | 0.97615 | -0.45832 | 0.4 | 1 | 1.1 | 0.9
161 | 1 | 0.0011049 | 0.00027692 | 0 | 0 | 1 | 0.97287 | -0.52294 | 0.4 | 1 | 1.1 | 0.9
164 | 1 | 0.0030968 | 0.00077613 | 0 | 0 | 1 | 0.97613 | -0.45871 | 0.4 | 1 | 1.1 | 0.9

## generator_data
GEN_BUS | PG | QG | QMAX | QMIN | VG | MBASE | GEN_STATUS | PMAX | PMIN
114 | 0.3599 | 0.092676 | 10 | -10 | 1 | 100 | 1 | 10 | 0

## branch_data
F_BUS | T_BUS | BR_R | BR_X | BR_B | RATE_A | RATE_B | RATE_C | TAP | SHIFT | BR_STATUS | ANGMIN | ANGMAX | P_in | Q_in | P_out | Q_out
1 | 2 | 0.26744 | 0.17116 | 4.491e-10 | 0 | 0 | 0 | 0 | 0 | 1 | -90 | 90 | -0.019475 | -0.0048843 | 0.019477 | 0.004885
1 | 3 | 3.3028 | 2.1138 | 5.5463e-09 | 0 | 0 | 0 | 0 | 0 | 1 | -90 | 90 | 0.014259 | 0.0035769 | -0.014252 | -0.0035727
2 | 4 | 1.447 | 0.9261 | 2.43e-09 | 0 | 0 | 0 | 0 | 0 | 1 | -90 | 90 | -0.027501 | -0.006896 | 0.027513 | 0.0069035
3 | 5 | 3.4998 | 2.2399 | 5.8772e-09 | 0 | 0 | 0 | 0 | 0 | 1 | -90 | 90 | 0.0089496 | 0.0022439 | -0.0089465 | -0.0022425
3 | 6 | 2.1216 | 1.3578 | 3.5627e-09 | 0 | 0 | 0 | 0 | 0 | 1 | -90 | 90 | 0.005302 | 0.0013287 | -0.0053013 | -0.0013287
4 | 133 | 1.6917 | 1.0827 | 2.8408e-09 | 0 | 0 | 0 | 0 | 0 | 1 | -90 | 90 | -0.028564 | -0.007167 | 0.028579 | 0.0071765
5 | 8 | 1.9975 | 1.2784 | 3.3544e-09 | 0 | 0 | 0 | 0 | 0 | 1 | -90 | 90 | 0.0089465 | 0.0022425 | -0.0089448 | -0.0022417
133 | 131 | 0.66126 | 0.42321 | 1.1104e-09 | 0 | 0 | 0 | 0 | 0 | 1 | -90 | 90 | -0.032721 | -0.0082144 | 0.032729 | 0.0082193
8 | 7 | 0.40858 | 0.26149 | 6.8612e-10 | 0 | 0 | 0 | 0 | 0 | 1 | -90 | 90 | 0.0058773 | 0.0014729 | -0.0058772 | -0.0014729
131 | 132 | 0.59054 | 0.37794 | 9.9167e-10 | 0 | 0 | 0 | 0 | 0 | 1 | -90 | 90 | -0.066895 | -0.016813 | 0.066924 | 0.016832
131 | 130 | 2.5374 | 1.6239 | 4.2609e-09 | 0 | 0 | 0 | 0 | 0 | 1 | -90 | 90 | 0.034167 | 0.0085938 | -0.034134 | -0.0085733
7 | 9 | 0.72045 | 0.46109 | 1.2098e-09 | 0 | 0 | 0 | 0 | 0 | 1 | -90 | 90 | 0.0011506 | 0.00028826 | -0.0011506 | -0.00028837
10 | 14 | 1.1255 | 0.72034 | 1.8901e-09 | 0 | 0 | 0 | 0 | 0 | 1 | -90 | 90 | -0.0015665 | -0.00039264 | 0.0015666 | 0.00039248
14 | 15 | 4.3735 | 2.799 | 7.3442e-09 | 0 | 0 | 0 | 0 | 0 | 1 | -90 | 90 | -0.014791 | -0.0037069 | 0.014801 | 0.0037131
15 | 12 | 0.49361 | 0.31591 | 8.289e-10 | 0 | 0 | 0 | 0 | 0 | 1 | -90 | 90 | -0.01624 | -0.0040737 | 0.016242 | 0.0040746
11 | 12 | 1.5787 | 1.0103 | 2.651e-09 | 0 | 0 | 0 | 0 | 0 | 1 | -90 | 90 | 0.019431 | 0.0048762 | -0.019424 | -0.0048722
11 | 13 | 1.0503 | 0.67221 | 1.7638e-09 | 0 | 0 | 0 | 0 | 0 | 1 | -90 | 90 | -0.019431 | -0.0048762 | 0.019435 | 0.0048788
13 | 16 | 0.12533 | 0.080209 | 2.1046e-10 | 0 | 0 | 0 | 0 | 0 | 1 | -90 | 90 | -0.022129 | -0.0055539 | 0.022129 | 0.0055544
16 | 17 | 2.1115 | 1.3514 | 3.5459e-09 | 0 | 0 | 0 | 0 | 0 | 1 | -90 | 90 | -0.023082 | -0.0057931 | 0.023094 | 0.0058008
17 | 18 | 0.47688 | 0.3052 | 8.0081e-10 | 0 | 0 | 0 | 0 | 0 | 1 | -90 | 90 | -0.023094 | -0.0058008 | 0.023097 | 0.0058026
18 | 52 | 2.7581 | 1.7652 | 4.6316e-09 | 0 | 0 | 0 | 0 | 0 | 1 | -90 | 90 | -0.02531 | -0.0063572 | 0.02533 | 0.0063694
52 | 53 | 0.36326 | 0.23249 | 3.0501e-09 | 0 | 0 | 0 | 0 | 0 | 1 | -90 | 90 | -0.10453 | -0.026303 | 0.10457 | 0.026331
52 | 55 | 0.26104 | 0.16706 | 2.1918e-09 | 0 | 0 | 0 | 0 | 0 | 1 | -90 | 90 | 0.0792 | 0.019934 | -0.079181 | -0.019922
53 | 167 | 0.033104 | 0.021187 | 2.7795e-10 | 0 | 0 | 0 | 0 | 0 | 1 | -90 | 90 | -0.10637 | -0.026781 | 0.10637 | 0.026783
55 | 71 | 0.4491 | 0.28743 | 3.7708e-09 | 0 | 0 | 0 | 0 | 0 | 1 | -90 | 90 | 0.076525 | 0.019257 | -0.076496 | -0.019238
19 | 20 | 0.4095 | 0.26208 | 6.8766e-10 | 0 | 0 | 0 | 0 | 0 | 1 | -90 | 90 | 0.0047683 | 0.0011947 | -0.0047682 | -0.0011947
19 | 21 | 1.509 | 0.96577 | 2.5341e-09 | 0 | 0 | 0 | 0 | 0 | 1 | -90 | 90 | -0.0074377 | -0.0018637 | 0.0074387 | 0.0018641
20 | 22 | 3.0456 | 1.9492 | 5.1144e-09 | 0 | 0 | 0 | 0 | 0 | 1 | -90 | 90 | 0.00271 | 0.00067883 | -0.0027098 | -0.00067916
21 | 23 | 2.9517 | 1.8891 | 4.9566e-09 | 0 | 0 | 0 | 0 | 0 | 1 | -90 | 90 | 0.002815 | 0.00070518 | -0.0028148 | -0.00070548
21 | 24 | 0.87127 | 0.55761 | 1.4631e-09 | 0 | 0 | 0 | 0 | 0 | 1 | -90 | 90 | -0.01701 | -0.0042618 | 0.017013 | 0.0042635
21 | 25 | 1.0599 | 0.67831 | 1.7798e-09 | 0 | 0 | 0 | 0 | 0 | 1 | -90 | 90 | 0.0025018 | 0.0006269 | -0.0025017 | -0.00062702
21 | 26 | 3.259 | 2.0858 | 5.4728e-09 | 0 | 0 | 0 | 0 | 0 | 1 | -90 | 90 | 0.0042546 | 0.0010657 | -0.0042539 | -0.0010658
24 | 32 | 1.9132 | 1.2244 | 3.2127e-09 | 0 | 0 | 0 | 0 | 0 | 1 | -90 | 90 | -0.017888 | -0.0044829 | 0.017895 | 0.0044869
26 | 34 | 2.8236 | 1.8071 | 4.7415e-09 | 0 | 0 | 0 | 0 | 0 | 1 | -90 | 90 | 0.0018784 | 0.00047039 | -0.0018783 | -0.00047078
32 | 33 | 0.1511 | 0.096705 | 2.5374e-10 | 0 | 0 | 0 | 0 | 0 | 1 | -90 | 90 | -0.021254 | -0.0053289 | 0.021255 | 0.0053294
33 | 56 | 1.8305 | 1.1715 | 3.074e-09 | 0 | 0 | 0 | 0 | 0 | 1 | -90 | 90 | -0.023109 | -0.0057939 | 0.02312 | 0.0058006
27 | 28 | 0.097004 | 0.062082 | 8.1448e-10 | 0 | 0 | 0 | 0 | 0 | 1 | -90 | 90 | -0.18253 | -0.046181 | 0.18256 | 0.046204
27 | 29 | 0.33364 | 0.21353 | 2.8014e-09 | 0 | 0 | 0 | 0 | 0 | 1 | -90 | 90 | 0.1819 | 0.046024 | -0.18178 | -0.045947
28 | 30 | 0.28292 | 0.18107 | 2.3755e-09 | 0 | 0 | 0 | 0 | 0 | 1 | -90 | 90 | -0.1832 | -0.046365 | 0.18331 | 0.046432
29 | 31 | 0.21478 | 0.13746 | 1.8034e-09 | 0 | 0 | 0 | 0 | 0 | 1 | -90 | 90 | 0.18123 | 0.04581 | -0.18115 | -0.045761
30 | 156 | 0.60584 | 0.38774 | 5.0868e-09 | 0 | 0 | 0 | 0 | 0 | 1 | -90 | 90 | -0.18552 | -0.046986 | 0.18575 | 0.047133
31 | 39 | 0.4735 | 0.30304 | 3.9757e-09 | 0 | 0 | 0 | 0 | 0 | 1 | -90 | 90 | 0.17513 | 0.044252 | -0.17497 | -0.04415
31 | 37 | 1.5563 | 0.99601 | 2.6134e-09 | 0 | 0 | 0 | 0 | 0 | 1 | -90 | 90 | 0.0060204 | 0.0015084 | -0.0060198 | -0.0015082
156 | 155 | 0.48012 | 0.30728 | 4.0313e-09 | 0 | 0 | 0 | 0 | 0 | 1 | -90 | 90 | -0.18932 | -0.048028 | 0.18951 | 0.048149
39 | 56 | 0.58962 | 0.37736 | 4.9507e-09 | 0 | 0 | 0 | 0 | 0 | 1 | -90 | 90 | 0.17379 | 0.043852 | -0.17359 | -0.043727
37 | 35 | 2.1021 | 1.3454 | 3.53e-09 | 0 | 0 | 0 | 0 | 0 | 1 | -90 | 90 | 0.0048244 | 0.0012086 | -0.0048239 | -0.0012086
155 | 43 | 0.31468 | 0.2014 | 2.6422e-09 | 0 | 0 | 0 | 0 | 0 | 1 | -90 | 90 | -0.19539 | -0.049622 | 0.19552 | 0.049706
56 | 57 | 0.14439 | 0.09241 | 1.2124e-09 | 0 | 0 | 0 | 0 | 0 | 1 | -90 | 90 | 0.15047 | 0.037926 | -0.15043 | -0.037903
35 | 36 | 1.6616 | 1.0634 | 2.7902e-09 | 0 | 0 | 0 | 0 | 0 | 1 | -90 | 90 | 0.004134 | 0.0010357 | -0.0041337 | -0.0010358
57 | 166 | 1.5681 | 1.0036 | 2.6333e-09 | 0 | 0 | 0 | 0 | 0 | 1 | -90 | 90 | 0.039957 | 0.010062 | -0.039929 | -0.010044
57 | 168 | 0.23673 | 0.15151 | 1.9876e-09 | 0 | 0 | 0 | 0 | 0 | 1 | -90 | 90 | 0.11047 | 0.027841 | -0.11044 | -0.027821
36 | 38 | 1.6491 | 1.0554 | 2.7693e-09 | 0 | 0 | 0 | 0 | 0 | 1 | -90 | 90 | 0.0021686 | 0.00054328 | -0.0021685 | -0.00054349
40 | 41 | 1.9054 | 1.2194 | 3.1996e-09 | 0 | 0 | 0 | 0 | 0 | 1 | -90 | 90 | -0.0024923 | -0.00062465 | 0.0024925 | 0.00062442
41 | 42 | 0.61272 | 0.39214 | 5.1446e-09 | 0 | 0 | 0 | 0 | 0 | 1 | -90 | 90 | -0.20143 | -0.051197 | 0.2017 | 0.051371
41 | 43 | 0.06736 | 0.04311 | 5.6558e-10 | 0 | 0 | 0 | 0 | 0 | 1 | -90 | 90 | 0.19894 | 0.050573 | -0.19891 | -0.050554
42 | 51 | 0.13114 | 0.08393 | 1.1011e-09 | 0 | 0 | 0 | 0 | 0 | 1 | -90 | 90 | -0.2017 | -0.051371 | 0.20176 | 0.051408
51 | 46 | 0.19421 | 0.1243 | 1.6307e-09 | 0 | 0 | 0 | 0 | 0 | 1 | -90 | 90 | -0.20596 | -0.05246 | 0.20605 | 0.052517
46 | 50 | 0.19295 | 0.12349 | 1.6201e-09 | 0 | 0 | 0 | 0 | 0 | 1 | -90 | 90 | -0.20605 | -0.052517 | 0.20614 | 0.052574
44 | 45 | 2.2848 | 1.4623 | 3.8368e-09 | 0 | 0 | 0 | 0 | 0 | 1 | -90 | 90 | -0.0043757 | -0.0010967 | 0.0043762 | 0.0010966
45 | 47 | 2.6103 | 1.6706 | 4.3834e-09 | 0 | 0 | 0 | 0 | 0 | 1 | -90 | 90 | 0.0055179 | 0.0013825 | -0.0055171 | -0.0013823
45 | 48 | 0.26171 | 0.1675 | 2.1974e-09 | 0 | 0 | 0 | 0 | 0 | 1 | -90 | 90 | 0.33861 | 0.086994 | -0.33829 | -0.086789
45 | 49 | 0.32237 | 0.20631 | 2.7067e-09 | 0 | 0 | 0 | 0 | 0 | 1 | -90 | 90 | -0.34851 | -0.089473 | 0.34893 | 0.089742
47 | 112 | 1.1349 | 0.72634 | 1.9058e-09 | 0 | 0 | 0 | 0 | 0 | 1 | -90 | 90 | 0.0039274 | 0.000984 | -0.0039273 | -0.00098407
47 | 101 | 0.40493 | 0.25915 | 6.7998e-10 | 0 | 0 | 0 | 0 | 0 | 1 | -90 | 90 | 0.0015896 | 0.00039834 | -0.0015896 | -0.0003984
48 | 111 | 0.077989 | 0.049913 | 6.5482e-10 | 0 | 0 | 0 | 0 | 0 | 1 | -90 | 90 | 0.33632 | 0.086294 | -0.33622 | -0.086233
49 | 113 | 0.25352 | 0.16225 | 2.1286e-09 | 0 | 0 | 0 | 0 | 0 | 1 | -90 | 90 | -0.35226 | -0.090577 | 0.3526 | 0.090793
50 | 142 | 1.6956 | 1.0852 | 2.8473e-09 | 0 | 0 | 0 | 0 | 0 | 1 | -90 | 90 | 0.0054861 | 0.0013744 | -0.0054856 | -0.0013743
50 | 141 | 0.57437 | 0.36759 | 4.8226e-09 | 0 | 0 | 0 | 0 | 0 | 1 | -90 | 90 | -0.21162 | -0.053949 | 0.2119 | 0.054128
112 | 115 | 0.52324 | 0.33487 | 8.7865e-10 | 0 | 0 | 0 | 0 | 0 | 1 | -90 | 90 | 0.0028372 | 0.00071088 | -0.0028372 | -0.00071094
111 | 109 | 0.58912 | 0.37704 | 4.9465e-09 | 0 | 0 | 0 | 0 | 0 | 1 | -90 | 90 | 0.33223 | 0.085232 | -0.33153 | -0.084785
113 | 114 | 0.10148 | 0.064948 | 8.5207e-10 | 0 | 0 | 0 | 0 | 0 | 1 | -90 | 90 | -0.35976 | -0.092586 | 0.3599 | 0.092676
142 | 143 | 2.18 | 1.3952 | 3.6607e-09 | 0 | 0 | 0 | 0 | 0 | 1 | -90 | 90 | 0.0027831 | 0.000697 | -0.002783 | -0.00069724
141 | 107 | 0.38376 | 0.24561 | 3.2222e-09 | 0 | 0 | 0 | 0 | 0 | 1 | -90 | 90 | -0.2138 | -0.054603 | 0.21399 | 0.054725
115 | 116 | 0.75165 | 0.48105 | 1.2622e-09 | 0 | 0 | 0 | 0 | 0 | 1 | -90 | 90 | 0.0011659 | 0.00029208 | -0.0011659 | -0.0002922
109 | 105 | 0.10705 | 0.068512 | 8.9882e-10 | 0 | 0 | 0 | 0 | 0 | 1 | -90 | 90 | 0.33008 | 0.084422 | -0.32995 | -0.084341
143 | 144 | 1.5368 | 0.98354 | 2.5807e-09 | 0 | 0 | 0 | 0 | 0 | 1 | -90 | 90 | 0.0014947 | 0.00037436 | -0.0014946 | -0.00037459
107 | 104 | 0.071448 | 0.045726 | 5.999e-10 | 0 | 0 | 0 | 0 | 0 | 1 | -90 | 90 | -0.21482 | -0.054932 | 0.21486 | 0.054955
167 | 168 | 0.34736 | 0.22231 | 2.9166e-09 | 0 | 0 | 0 | 0 | 0 | 1 | -90 | 90 | -0.10857 | -0.027334 | 0.10862 | 0.027363
54 | 160 | 2.1105 | 1.3507 | 3.5442e-09 | 0 | 0 | 0 | 0 | 0 | 1 | -90 | 90 | -0.0015945 | -0.00039964 | 0.0015945 | 0.00039934
160 | 171 | 0.84503 | 0.54082 | 1.419e-09 | 0 | 0 | 0 | 0 | 0 | 1 | -90 | 90 | 0.015523 | 0.0038942 | -0.015521 | -0.0038928
160 | 159 | 2.3403 | 1.4978 | 3.93e-09 | 0 | 0 | 0 | 0 | 0 | 1 | -90 | 90 | -0.017117 | -0.0042935 | 0.017125 | 0.004298
71 | 69 | 0.4685 | 0.29984 | 3.9337e-09 | 0 | 0 | 0 | 0 | 0 | 1 | -90 | 90 | 0.074973 | 0.018857 | -0.074944 | -0.018838
171 | 92 | 1.7013 | 1.0888 | 2.857e-09 | 0 | 0 | 0 | 0 | 0 | 1 | -90 | 90 | 0.014125 | 0.0035429 | -0.014121 | -0.0035408
159 | 154 | 0.51385 | 0.32887 | 8.629e-10 | 0 | 0 | 0 | 0 | 0 | 1 | -90 | 90 | -0.017125 | -0.004298 | 0.017127 | 0.004299
69 | 68 | 0.41914 | 0.26825 | 3.5192e-09 | 0 | 0 | 0 | 0 | 0 | 1 | -90 | 90 | 0.072691 | 0.018274 | -0.072666 | -0.018258
166 | 165 | 1.3585 | 0.86942 | 2.2812e-09 | 0 | 0 | 0 | 0 | 0 | 1 | -90 | 90 | 0.035779 | 0.0090044 | -0.03576 | -0.0089922
165 | 158 | 1.3237 | 0.84719 | 2.2229e-09 | 0 | 0 | 0 | 0 | 0 | 1 | -90 | 90 | 0.033889 | 0.0085233 | -0.033872 | -0.0085126
58 | 59 | 0.52136 | 0.33367 | 8.755e-10 | 0 | 0 | 0 | 0 | 0 | 1 | -90 | 90 | -0.0077029 | -0.0019302 | 0.0077033 | 0.0019304
58 | 60 | 0.67231 | 0.43028 | 1.129e-09 | 0 | 0 | 0 | 0 | 0 | 1 | -90 | 90 | 0.0065279 | 0.0016357 | -0.0065276 | -0.0016356
59 | 61 | 1.795 | 1.1488 | 3.0143e-09 | 0 | 0 | 0 | 0 | 0 | 1 | -90 | 90 | -0.0094545 | -0.0023693 | 0.0094563 | 0.0023702
60 | 62 | 2.2217 | 1.4219 | 3.7309e-09 | 0 | 0 | 0 | 0 | 0 | 1 | -90 | 90 | 0.0049549 | 0.0012414 | -0.0049542 | -0.0012414
61 | 93 | 1.0324 | 0.66074 | 1.7337e-09 | 0 | 0 | 0 | 0 | 0 | 1 | -90 | 90 | -0.010786 | -0.0027034 | 0.010787 | 0.0027041
62 | 170 | 0.14125 | 0.090397 | 2.3719e-10 | 0 | 0 | 0 | 0 | 0 | 1 | -90 | 90 | 0.0042478 | 0.0010643 | -0.0042478 | -0.0010643
93 | 94 | 0.24938 | 0.1596 | 2.0938e-09 | 0 | 0 | 0 | 0 | 0 | 1 | -90 | 90 | -0.038899 | -0.0097555 | 0.038903 | 0.009758
93 | 87 | 0.59053 | 0.37794 | 4.9583e-09 | 0 | 0 | 0 | 0 | 0 | 1 | -90 | 90 | 0.028112 | 0.0070514 | -0.028106 | -0.0070485
170 | 169 | 1.691 | 1.0823 | 2.8397e-09 | 0 | 0 | 0 | 0 | 0 | 1 | -90 | 90 | 0.0028047 | 0.00070266 | -0.0028046 | -0.00070283
94 | 97 | 0.52538 | 0.33624 | 4.4112e-09 | 0 | 0 | 0 | 0 | 0 | 1 | -90 | 90 | -0.04041 | -0.010136 | 0.040419 | 0.010141
87 | 86 | 0.41292 | 0.26427 | 3.467e-09 | 0 | 0 | 0 | 0 | 0 | 1 | -90 | 90 | 0.027251 | 0.0068342 | -0.027248 | -0.0068324
169 | 161 | 0.71059 | 0.45478 | 1.1933e-09 | 0 | 0 | 0 | 0 | 0 | 1 | -90 | 90 | 0.0011049 | 0.00027683 | -0.0011049 | -0.00027693
63 | 64 | 1.1486 | 0.73507 | 1.9287e-09 | 0 | 0 | 0 | 0 | 0 | 1 | -90 | 90 | 0.0075444 | 0.0018908 | -0.0075436 | -0.0018905
63 | 65 | 2.1112 | 1.3512 | 3.5453e-09 | 0 | 0 | 0 | 0 | 0 | 1 | -90 | 90 | -0.0088498 | -0.002218 | 0.0088516 | 0.0022188
64 | 66 | 1.2325 | 0.78878 | 2.0696e-09 | 0 | 0 | 0 | 0 | 0 | 1 | -90 | 90 | 0.0070384 | 0.0017639 | -0.0070377 | -0.0017636
65 | 67 | 1.7609 | 1.127 | 2.957e-09 | 0 | 0 | 0 | 0 | 0 | 1 | -90 | 90 | -0.011358 | -0.002847 | 0.011361 | 0.0028484
66 | 79 | 2.2734 | 1.455 | 3.8176e-09 | 0 | 0 | 0 | 0 | 0 | 1 | -90 | 90 | 0.0049098 | 0.0012303 | -0.0049092 | -0.0012302
67 | 98 | 2.5682 | 1.6436 | 4.3127e-09 | 0 | 0 | 0 | 0 | 0 | 1 | -90 | 90 | -0.011361 | -0.0028484 | 0.011364 | 0.0028503
79 | 78 | 1.781 | 1.1398 | 2.9908e-09 | 0 | 0 | 0 | 0 | 0 | 1 | -90 | 90 | 0.0028608 | 0.00071683 | -0.0028607 | -0.00071701
98 | 100 | 0.29405 | 0.18819 | 2.469e-09 | 0 | 0 | 0 | 0 | 0 | 1 | -90 | 90 | -0.013725 | -0.0034421 | 0.013726 | 0.0034422
100 | 85 | 0.27573 | 0.17646 | 2.3151e-09 | 0 | 0 | 0 | 0 | 0 | 1 | -90 | 90 | -0.015624 | -0.003918 | 0.015625 | 0.0039182
99 | 125 | 0.97341 | 0.62298 | 1.6346e-09 | 0 | 0 | 0 | 0 | 0 | 1 | -90 | 90 | -0.00082019 | -0.00020557 | 0.0008202 | 0.00020541
125 | 124 | 0.16333 | 0.10453 | 2.7427e-10 | 0 | 0 | 0 | 0 | 0 | 1 | -90 | 90 | -0.0022351 | -0.00056003 | 0.0022351 | 0.00056001
68 | 70 | 0.35032 | 0.2242 | 2.9414e-09 | 0 | 0 | 0 | 0 | 0 | 1 | -90 | 90 | 0.070648 | 0.017752 | -0.070629 | -0.01774
70 | 72 | 0.41359 | 0.2647 | 3.4726e-09 | 0 | 0 | 0 | 0 | 0 | 1 | -90 | 90 | 0.066368 | 0.016672 | -0.066348 | -0.01666
72 | 73 | 0.22542 | 0.14427 | 1.8927e-09 | 0 | 0 | 0 | 0 | 0 | 1 | -90 | 90 | 0.06437 | 0.016164 | -0.06436 | -0.016157
73 | 74 | 0.32107 | 0.20548 | 2.6958e-09 | 0 | 0 | 0 | 0 | 0 | 1 | -90 | 90 | 0.062055 | 0.01558 | -0.062041 | -0.015572
73 | 174 | 3.7687 | 2.412 | 6.3287e-09 | 0 | 0 | 0 | 0 | 0 | 1 | -90 | 90 | 0.0023046 | 0.00057711 | -0.0023044 | -0.00057757
74 | 75 | 0.1845 | 0.11808 | 1.5491e-09 | 0 | 0 | 0 | 0 | 0 | 1 | -90 | 90 | 0.060136 | 0.015094 | -0.060129 | -0.01509
75 | 76 | 0.31996 | 0.20478 | 2.6865e-09 | 0 | 0 | 0 | 0 | 0 | 1 | -90 | 90 | 0.05828 | 0.014626 | -0.058267 | -0.014619
76 | 77 | 0.0078753 | 0.0050402 | 6.6123e-11 | 0 | 0 | 0 | 0 | 0 | 1 | -90 | 90 | 0.055872 | 0.014018 | -0.055872 | -0.014018
77 | 95 | 0.059702 | 0.038209 | 5.0127e-10 | 0 | 0 | 0 | 0 | 0 | 1 | -90 | 90 | 0.052549 | 0.013185 | -0.052547 | -0.013184
95 | 96 | 0.28763 | 0.18408 | 2.4151e-09 | 0 | 0 | 0 | 0 | 0 | 1 | -90 | 90 | 0.04761 | 0.011947 | -0.047603 | -0.011942
96 | 97 | 0.06479 | 0.041465 | 5.44e-10 | 0 | 0 | 0 | 0 | 0 | 1 | -90 | 90 | 0.04318 | 0.010834 | -0.043178 | -0.010833
81 | 82 | 0.0084484 | 0.005407 | 7.0936e-11 | 0 | 0 | 0 | 0 | 0 | 1 | -90 | 90 | -0.02167 | -0.0054336 | 0.02167 | 0.0054336
81 | 83 | 0.36747 | 0.23518 | 3.0854e-09 | 0 | 0 | 0 | 0 | 0 | 1 | -90 | 90 | 0.020314 | 0.0050936 | -0.020312 | -0.0050928
82 | 84 | 0.1632 | 0.10445 | 1.3703e-09 | 0 | 0 | 0 | 0 | 0 | 1 | -90 | 90 | -0.024593 | -0.0061662 | 0.024594 | 0.0061668
83 | 85 | 0.26819 | 0.17164 | 2.2518e-09 | 0 | 0 | 0 | 0 | 0 | 1 | -90 | 90 | 0.018958 | 0.0047535 | -0.018957 | -0.0047531
84 | 86 | 0.2308 | 0.14771 | 1.9379e-09 | 0 | 0 | 0 | 0 | 0 | 1 | -90 | 90 | -0.025787 | -0.0064657 | 0.025789 | 0.0064666
85 | 102 | 1.9072 | 1.2206 | 3.2026e-09 | 0 | 0 | 0 | 0 | 0 | 1 | -90 | 90 | 0.0033327 | 0.00083482 | -0.0033325 | -0.00083498
102 | 172 | 1.8814 | 1.2041 | 3.1593e-09 | 0 | 0 | 0 | 0 | 0 | 1 | -90 | 90 | 0.0010889 | 0.00027263 | -0.0010889 | -0.00027292
88 | 89 | 1.1101 | 0.71045 | 1.8641e-09 | 0 | 0 | 0 | 0 | 0 | 1 | -90 | 90 | -0.009752 | -0.0024443 | 0.0097532 | 0.0024449
88 | 90 | 0.58163 | 0.37224 | 9.7671e-10 | 0 | 0 | 0 | 0 | 0 | 1 | -90 | 90 | 0.0070181 | 0.0017591 | -0.0070178 | -0.0017589
89 | 91 | 0.047898 | 0.030654 | 8.0433e-11 | 0 | 0 | 0 | 0 | 0 | 1 | -90 | 90 | -0.010395 | -0.0026056 | 0.010395 | 0.0026057
91 | 92 | 2.0535 | 1.3143 | 3.4484e-09 | 0 | 0 | 0 | 0 | 0 | 1 | -90 | 90 | -0.013028 | -0.0032658 | 0.013032 | 0.003268
124 | 123 | 0.97972 | 0.62702 | 1.6452e-09 | 0 | 0 | 0 | 0 | 0 | 1 | -90 | 90 | -0.0043758 | -0.0010965 | 0.004376 | 0.0010965
103 | 104 | 0.35413 | 0.22664 | 2.9734e-09 | 0 | 0 | 0 | 0 | 0 | 1 | -90 | 90 | 0.31837 | 0.081364 | -0.31798 | -0.081116
103 | 105 | 0.16918 | 0.10828 | 1.4205e-09 | 0 | 0 | 0 | 0 | 0 | 1 | -90 | 90 | -0.32269 | -0.082447 | 0.32288 | 0.082569
104 | 106 | 3.343 | 2.1395 | 5.6139e-09 | 0 | 0 | 0 | 0 | 0 | 1 | -90 | 90 | 0.10312 | 0.026161 | -0.10274 | -0.025915
105 | 108 | 1.1559 | 0.73975 | 1.941e-09 | 0 | 0 | 0 | 0 | 0 | 1 | -90 | 90 | 0.0070727 | 0.0017725 | -0.0070721 | -0.0017723
106 | 136 | 1.7488 | 1.1193 | 2.9368e-09 | 0 | 0 | 0 | 0 | 0 | 1 | -90 | 90 | 0.029245 | 0.0073402 | -0.029229 | -0.0073301
106 | 134 | 0.11884 | 0.076058 | 1.9956e-10 | 0 | 0 | 0 | 0 | 0 | 1 | -90 | 90 | 0.073492 | 0.018575 | -0.073485 | -0.018571
108 | 110 | 2.1346 | 1.3662 | 3.5846e-09 | 0 | 0 | 0 | 0 | 0 | 1 | -90 | 90 | 0.0052055 | 0.0013045 | -0.0052049 | -0.0013045
136 | 138 | 1.0155 | 0.64995 | 1.7054e-09 | 0 | 0 | 0 | 0 | 0 | 1 | -90 | 90 | 0.021747 | 0.0054551 | -0.021742 | -0.0054519
136 | 150 | 1.7096 | 1.0941 | 2.8708e-09 | 0 | 0 | 0 | 0 | 0 | 1 | -90 | 90 | 0.0074812 | 0.001875 | -0.0074801 | -0.0018746
134 | 135 | 0.54016 | 0.34571 | 9.0708e-10 | 0 | 0 | 0 | 0 | 0 | 1 | -90 | 90 | 0.071485 | 0.018069 | -0.071455 | -0.01805
138 | 140 | 1.0734 | 0.68694 | 1.8024e-09 | 0 | 0 | 0 | 0 | 0 | 1 | -90 | 90 | 0.017028 | 0.0042709 | -0.017025 | -0.0042689
138 | 137 | 0.94193 | 0.60283 | 1.5817e-09 | 0 | 0 | 0 | 0 | 0 | 1 | -90 | 90 | 0.0047141 | 0.001181 | -0.0047139 | -0.001181
150 | 149 | 1.3657 | 0.87406 | 2.2934e-09 | 0 | 0 | 0 | 0 | 0 | 1 | -90 | 90 | 0.0036041 | 0.00090315 | -0.0036039 | -0.00090325
135 | 132 | 4.004 | 2.5626 | 6.7238e-09 | 0 | 0 | 0 | 0 | 0 | 1 | -90 | 90 | 0.070192 | 0.017734 | -0.069977 | -0.017596
117 | 152 | 1.5841 | 1.0138 | 2.6601e-09 | 0 | 0 | 0 | 0 | 0 | 1 | -90 | 90 | -0.0019585 | -0.00049088 | 0.0019586 | 0.00049067
152 | 153 | 2.7326 | 1.7489 | 4.5888e-09 | 0 | 0 | 0 | 0 | 0 | 1 | -90 | 90 | -0.021228 | -0.0053297 | 0.021242 | 0.005338
152 | 154 | 1.963 | 1.2563 | 3.2964e-09 | 0 | 0 | 0 | 0 | 0 | 1 | -90 | 90 | 0.01927 | 0.004839 | -0.019262 | -0.0048341
153 | 157 | 1.8662 | 1.1944 | 3.1338e-09 | 0 | 0 | 0 | 0 | 0 | 1 | -90 | 90 | -0.024478 | -0.0061491 | 0.024491 | 0.0061568
118 | 119 | 0.53746 | 0.34397 | 9.0253e-10 | 0 | 0 | 0 | 0 | 0 | 1 | -90 | 90 | 0.012682 | 0.0031786 | -0.012681 | -0.003178
118 | 120 | 2.6556 | 1.6996 | 4.4595e-09 | 0 | 0 | 0 | 0 | 0 | 1 | -90 | 90 | -0.01461 | -0.0036618 | 0.014616 | 0.0036654
119 | 121 | 0.84961 | 0.54375 | 1.4267e-09 | 0 | 0 | 0 | 0 | 0 | 1 | -90 | 90 | 0.0071597 | 0.0017942 | -0.0071592 | -0.0017941
120 | 122 | 1.7464 | 1.1177 | 2.9326e-09 | 0 | 0 | 0 | 0 | 0 | 1 | -90 | 90 | -0.020209 | -0.0050672 | 0.020217 | 0.005072
121 | 123 | 0.80176 | 0.51313 | 1.3464e-09 | 0 | 0 | 0 | 0 | 0 | 1 | -90 | 90 | 0.0056205 | 0.0014084 | -0.0056202 | -0.0014084
122 | 126 | 0.00093201 | 0.00059649 | 1.5651e-12 | 0 | 0 | 0 | 0 | 0 | 1 | -90 | 90 | -0.022758 | -0.0057088 | 0.022758 | 0.0057088
126 | 127 | 2.2819 | 1.4604 | 3.832e-09 | 0 | 0 | 0 | 0 | 0 | 1 | -90 | 90 | -0.023662 | -0.0059352 | 0.023676 | 0.0059439
127 | 128 | 0.43039 | 0.27545 | 7.2274e-10 | 0 | 0 | 0 | 0 | 0 | 1 | -90 | 90 | -0.023676 | -0.0059439 | 0.023678 | 0.0059455
128 | 129 | 0.51356 | 0.32868 | 8.624e-10 | 0 | 0 | 0 | 0 | 0 | 1 | -90 | 90 | -0.023678 | -0.0059455 | 0.023682 | 0.0059474
129 | 130 | 2.1041 | 1.3466 | 3.5334e-09 | 0 | 0 | 0 | 0 | 0 | 1 | -90 | 90 | -0.026789 | -0.0067264 | 0.026806 | 0.0067367
140 | 146 | 2.6297 | 1.683 | 4.4159e-09 | 0 | 0 | 0 | 0 | 0 | 1 | -90 | 90 | 0.015657 | 0.0039262 | -0.01565 | -0.0039221
137 | 139 | 2.6314 | 1.6841 | 4.4188e-09 | 0 | 0 | 0 | 0 | 0 | 1 | -90 | 90 | 0.0010758 | 0.00026921 | -0.0010758 | -0.00026962
146 | 145 | 0.22241 | 0.14234 | 3.7348e-10 | 0 | 0 | 0 | 0 | 0 | 1 | -90 | 90 | 0.014659 | 0.0036737 | -0.014659 | -0.0036734
145 | 147 | 2.7312 | 1.748 | 4.5864e-09 | 0 | 0 | 0 | 0 | 0 | 1 | -90 | 90 | 0.0033074 | 0.00082854 | -0.0033071 | -0.00082877
147 | 148 | 0.71034 | 0.45462 | 1.1929e-09 | 0 | 0 | 0 | 0 | 0 | 1 | -90 | 90 | 0.0033071 | 0.00082877 | -0.003307 | -0.00082883
157 | 158 | 1.6086 | 1.0295 | 2.7014e-09 | 0 | 0 | 0 | 0 | 0 | 1 | -90 | 90 | -0.026536 | -0.0066693 | 0.026548 | 0.0066772
158 | 162 | 0.98065 | 0.62762 | 1.6468e-09 | 0 | 0 | 0 | 0 | 0 | 1 | -90 | 90 | 0.0073236 | 0.0018355 | -0.0073231 | -0.0018353
162 | 163 | 1.5953 | 1.021 | 2.6789e-09 | 0 | 0 | 0 | 0 | 0 | 1 | -90 | 90 | 0.0051955 | 0.0013021 | -0.0051951 | -0.001302
163 | 164 | 0.54615 | 0.34954 | 9.1714e-10 | 0 | 0 | 0 | 0 | 0 | 1 | -90 | 90 | 0.0030968 | 0.00077611 | -0.0030967 | -0.00077616