## bus_data
BUS_I | BUS_TYPE | Pd | Qd | Gs | Bs | area | Vm | Va | baseKV | zone | Vmax | Vmin
1 | 1 | 0.016004 | 0.004011 | 0 | 0 | 1 | 0.9824 | -0.3353 | 0.4 | 1 | 1.1 | 0.9
2 | 1 | 0 | 0 | 0 | 0 | 1 | 0.98334 | -0.31723 | 0.4 | 1 | 1.1 | 0.9
3 | 1 | 0.0015457 | 0.0003874 | 0 | 0 | 1 | 0.97943 | -0.3929 | 0.4 | 1 | 1.1 | 0.9
4 | 1 | 0.00087802 | 0.00022005 | 0 | 0 | 1 | 0.98195 | -0.34409 | 0.4 | 1 | 1.1 | 0.9
5 | 1 | 0 | 0 | 0 | 0 | 1 | 0.98829 | -0.2221 | 0.4 | 1 | 1.1 | 0.9
23 | 1 | 0.0078323 | 0.001963 | 0 | 0 | 1 | 0.9747 | -0.48539 | 0.4 | 1 | 1.1 | 0.9
14 | 1 | 0.0086907 | 0.0021781 | 0 | 0 | 1 | 0.97876 | -0.40649 | 0.4 | 1 | 1.1 | 0.9
81 | 1 | 0.0033032 | 0.00082786 | 0 | 0 | 1 | 0.99119 | -0.1667 | 0.4 | 1 | 1.1 | 0.9
19 | 1 | 0.033849 | 0.0084833 | 0 | 0 | 1 | 0.97187 | -0.54118 | 0.4 | 1 | 1.1 | 0.9
20 | 1 | 0.097767 | 0.024503 | 0 | 0 | 1 | 0.97065 | -0.56531 | 0.4 | 1 | 1.1 | 0.9
21 | 1 | 0 | 0 | 0 | 0 | 1 | 0.97369 | -0.50514 | 0.4 | 1 | 1.1 | 0.9
22 | 1 | 0 | 0 | 0 | 0 | 1 | 0.97045 | -0.56921 | 0.4 | 1 | 1.1 | 0.9
24 | 1 | 0 | 0 | 0 | 0 | 1 | 0.97431 | -0.49299 | 0.4 | 1 | 1.1 | 0.9
28 | 1 | 0 | 0 | 0 | 0 | 1 | 0.97157 | -0.54708 | 0.4 | 1 | 1.1 | 0.9
26 | 1 | 0.04368 | 0.010947 | 0 | 0 | 1 | 0.97082 | -0.56186 | 0.4 | 1 | 1.1 | 0.9
13 | 1 | 0 | 0 | 0 | 0 | 1 | 0.97849 | -0.41177 | 0.4 | 1 | 1.1 | 0.9
11 | 1 | 0 | 0 | 0 | 0 | 1 | 0.97673 | -0.44619 | 0.4 | 1 | 1.1 | 0.9
9 | 1 | 0.019737 | 0.0049465 | 0 | 0 | 1 | 0.97603 | -0.45988 | 0.4 | 1 | 1.1 | 0.9
12 | 1 | 0.003131 | 0.00078471 | 0 | 0 | 1 | 0.97837 | -0.41414 | 0.4 | 1 | 1.1 | 0.9
51 | 1 | 0 | 0 | 0 | 0 | 1 | 0.99188 | -0.15372 | 0.4 | 1 | 1.1 | 0.9
6 | 1 | 0.023359 | 0.0058542 | 0 | 0 | 1 | 0.97378 | -0.50427 | 0.4 | 1 | 1.1 | 0.9
7 | 1 | 0 | 0 | 0 | 0 | 1 | 0.97468 | -0.4865 | 0.4 | 1 | 1.1 | 0.9
63 | 1 | 0.00054252 | 0.00013597 | 0 | 0 | 1 | 0.98271 | -0.33152 | 0.4 | 1 | 1.1 | 0.9
32 | 1 | 0 | 0 | 0 | 0 | 1 | 0.98275 | -0.3308 | 0.4 | 1 | 1.1 | 0.9
15 | 1 | 0.020843 | 0.0052237 | 0 | 0 | 1 | 0.97939 | -0.39639 | 0.4 | 1 | 1.1 | 0.9
16 | 1 | 0 | 0 | 0 | 0 | 1 | 0.97963 | -0.39165 | 0.4 | 1 | 1.1 | 0.9
18 | 1 | 0.00068901 | 0.00017268 | 0 | 0 | 1 | 0.97998 | -0.38487 | 0.4 | 1 | 1.1 | 0.9
60 | 1 | 0 | 0 | 0 | 0 | 1 | 0.98001 | -0.38422 | 0.4 | 1 | 1.1 | 0.9
62 | 1 | 0.00097991 | 0.00024559 | 0 | 0 | 1 | 0.98025 | -0.37941 | 0.4 | 1 | 1.1 | 0.9
25 | 1 | 0.0037454 | 0.0009387 | 0 | 0 | 1 | 0.97028 | -0.57265 | 0.4 | 1 | 1.1 | 0.9
78 | 1 | 0.0016145 | 0.00040464 | 0 | 0 | 1 | 0.9999 | -0.0019499 | 0.4 | 1 | 1.1 | 0.9
77 | 1 | 0.0051204 | 0.0012833 | 0 | 0 | 1 | 0.99997 | -0.00051979 | 0.4 | 1 | 1.1 | 0.9
29 | 1 | 0.00076231 | 0.00019105 | 0 | 0 | 1 | 0.98278 | -0.3302 | 0.4 | 1 | 1.1 | 0.9
30 | 1 | 0 | 0 | 0 | 0 | 1 | 0.98275 | -0.33077 | 0.4 | 1 | 1.1 | 0.9
31 | 1 | 0 | 0 | 0 | 0 | 1 | 0.98298 | -0.32627 | 0.4 | 1 | 1.1 | 0.9
33 | 1 | 0 | 0 | 0 | 0 | 1 | 0.98327 | -0.32041 | 0.4 | 1 | 1.1 | 0.9
34 | 1 | 0 | 0 | 0 | 0 | 1 | 0.98272 | -0.33131 | 0.4 | 1 | 1.1 | 0.9
46 | 1 | 0.00072963 | 0.00018286 | 0 | 0 | 1 | 0.98465 | -0.29349 | 0.4 | 1 | 1.1 | 0.9
47 | 1 | 0.0012864 | 0.00032241 | 0 | 0 | 1 | 0.98179 | -0.34944 | 0.4 | 1 | 1.1 | 0.9
43 | 1 | 0.0021379 | 0.00053581 | 0 | 0 | 1 | 0.98291 | -0.32743 | 0.4 | 1 | 1.1 | 0.9
59 | 1 | 0.00051317 | 0.00012861 | 0 | 0 | 1 | 0.98264 | -0.3328 | 0.4 | 1 | 1.1 | 0.9
56 | 1 | 0.00074502 | 0.00018672 | 0 | 0 | 1 | 0.9827 | -0.33167 | 0.4 | 1 | 1.1 | 0.9
75 | 1 | 0 | 0 | 0 | 0 | 1 | 0.98575 | -0.27214 | 0.4 | 1 | 1.1 | 0.9
80 | 1 | 0.0011439 | 0.0002867 | 0 | 0 | 1 | 0.98081 | -0.36855 | 0.4 | 1 | 1.1 | 0.9
44 | 1 | 0.00079355 | 0.00019888 | 0 | 0 | 1 | 0.98244 | -0.33668 | 0.4 | 1 | 1.1 | 0.9
74 | 1 | 0.00067257 | 0.00016856 | 0 | 0 | 1 | 0.98263 | -0.33299 | 0.4 | 1 | 1.1 | 0.9
57 | 1 | 0.00046909 | 0.00011756 | 0 | 0 | 1 | 0.98269 | -0.33189 | 0.4 | 1 | 1.1 | 0.9
35 | 1 | 0.0035203 | 0.00088227 | 0 | 0 | 1 | 0.98432 | -0.29999 | 0.4 | 1 | 1.1 | 0.9
36 | 1 | 0.003483 | 0.00087292 | 0 | 0 | 1 | 0.98539 | -0.27925 | 0.4 | 1 | 1.1 | 0.9
37 | 1 | 0.016116 | 0.004039 | 0 | 0 | 1 | 0.98321 | -0.32141 | 0.4 | 1 | 1.1 | 0.9
38 | 1 | 0.0087288 | 0.0021876 | 0 | 0 | 1 | 0.9858 | -0.27121 | 0.4 | 1 | 1.1 | 0.9
39 | 1 | 0 | 0 | 0 | 0 | 1 | 0.98181 | -0.34869 | 0.4 | 1 | 1.1 | 0.9
40 | 1 | 0 | 0 | 0 | 0 | 1 | 0.98622 | -0.26315 | 0.4 | 1 | 1.1 | 0.9
41 | 1 | 0 | 0 | 0 | 0 | 1 | 0.9816 | -0.3529 | 0.4 | 1 | 1.1 | 0.9
67 | 1 | 0 | 0 | 0 | 0 | 1 | 0.98897 | -0.20992 | 0.4 | 1 | 1.1 | 0.9
52 | 1 | 0.026402 | 0.0066169 | 0 | 0 | 1 | 0.98113 | -0.36197 | 0.4 | 1 | 1.1 | 0.9
68 | 1 | 0 | 0 | 0 | 0 | 1 | 0.99482 | -0.0979 | 0.4 | 1 | 1.1 | 0.9
82 | 1 | 0.014715 | 0.003688 | 0 | 0 | 1 | 0.98859 | -0.2174 | 0.4 | 1 | 1.1 | 0.9
69 | 1 | 0 | 0 | 0 | 0 | 1 | 0.98494 | -0.28796 | 0.4 | 1 | 1.1 | 0.9
53 | 1 | 0 | 0 | 0 | 0 | 1 | 0.98005 | -0.38322 | 0.4 | 1 | 1.1 | 0.9
73 | 1 | 0 | 0 | 0 | 0 | 1 | 0.98397 | -0.30689 | 0.4 | 1 | 1.1 | 0.9
83 | 1 | 0.031591 | 0.0079176 | 0 | 0 | 1 | 0.9842 | -0.30241 | 0.4 | 1 | 1.1 | 0.9
71 | 1 | 0 | 0 | 0 | 0 | 1 | 0.98285 | -0.32877 | 0.4 | 1 | 1.1 | 0.9
55 | 1 | 0 | 0 | 0 | 0 | 1 | 0.97849 | -0.41373 | 0.4 | 1 | 1.1 | 0.9
65 | 1 | 0.052599 | 0.013182 | 0 | 0 | 1 | 0.97683 | -0.44621 | 0.4 | 1 | 1.1 | 0.9
79 | 1 | 0 | 0 | 0 | 0 | 1 | 0.99402 | -0.11302 | 0.4 | 1 | 1.1 | 0.9
76 | 3 | 0.0028439 | 0.00071275 | 0 | 0 | 1 | 1 | 0 | 0.4 | 1 | 1.1 | 0.9
45 | 1 | 0.0096305 | 0.0024136 | 0 | 0 | 1 | 0.9824 | -0.3374 | 0.4 | 1 | 1.1 | 0.9
48 | 1 | 0.0036025 | 0.00090288 | 0 | 0 | 1 | 0.98237 | -0.33806 | 0.4 | 1 | 1.1 | 0.9
61 | 1 | 0 | 0 | 0 | 0 | 1 | 0.9804 | -0.37652 | 0.4 | 1 | 1.1 | 0.9
49 | 1 | 0.08727 | 0.021872 | 0 | 0 | 1 | 0.9885 | -0.21917 | 0.4 | 1 | 1.1 | 0.9
50 | 1 | 0.0021117 | 0.00052924 | 0 | 0 | 1 | 0.99017 | -0.18686 | 0.4 | 1 | 1.1 | 0.9
84 | 1 | 0.0057389 | 0.0014383 | 0 | 0 | 1 | 0.99381 | -0.11708 | 0.4 | 1 | 1.1 | 0.9
58 | 1 | 0.00049251 | 0.00012343 | 0 | 0 | 1 | 0.98268 | -0.33199 | 0.4 | 1 | 1.1 | 0.9
70 | 1 | 0.011541 | 0.0028924 | 0 | 0 | 1 | 0.98223 | -0.3409 | 0.4 | 1 | 1.1 | 0.9
72 | 1 | 0.0080026 | 0.0020056 | 0 | 0 | 1 | 0.98252 | -0.33523 | 0.4 | 1 | 1.1 | 0.9

## generator_data
GEN_BUS | PG | QG | QMAX | QMIN | VG | MBASE | GEN_STATUS | PMAX | PMIN
76 | 0.60244 | 0.15542 | 10 | -10 | 1 | 100 | 1 | 10 | 0

## branch_data
F_BUS | T_BUS | BR_R | BR_X | BR_B | RATE_A | RATE_B | RATE_C | TAP | SHIFT | BR_STATUS | ANGMIN | ANGMAX | P_in | Q_in | P_out | Q_out
1 | 2 | 0.38274 | 0.24495 | 3.2136e-09 | 0 | 0 | 0 | 0 | 0 | 1 | -90 | 90 | -0.20642 | -0.052507 | 0.2066 | 0.052622
1 | 3 | 1.3184 | 0.84375 | 1.1069e-08 | 0 | 0 | 0 | 0 | 0 | 1 | -90 | 90 | 0.19042 | 0.048496 | -0.18989 | -0.048159
2 | 4 | 2.0835 | 1.3334 | 3.4988e-09 | 0 | 0 | 0 | 0 | 0 | 1 | -90 | 90 | 0.056193 | 0.014234 | -0.056121 | -0.014188
2 | 5 | 1.5923 | 1.0191 | 1.3369e-08 | 0 | 0 | 0 | 0 | 0 | 1 | -90 | 90 | -0.2628 | -0.066856 | 0.26401 | 0.06763
3 | 23 | 2.1176 | 1.3553 | 1.778e-08 | 0 | 0 | 0 | 0 | 0 | 1 | -90 | 90 | 0.18835 | 0.047772 | -0.18751 | -0.04724
4 | 14 | 4.894 | 3.1321 | 8.2183e-09 | 0 | 0 | 0 | 0 | 0 | 1 | -90 | 90 | 0.055243 | 0.013968 | -0.055078 | -0.013864
5 | 81 | 0.93472 | 0.59822 | 7.8482e-09 | 0 | 0 | 0 | 0 | 0 | 1 | -90 | 90 | -0.26401 | -0.06763 | 0.26472 | 0.068084
23 | 24 | 0.74098 | 0.47423 | 1.2443e-09 | 0 | 0 | 0 | 0 | 0 | 1 | -90 | 90 | 0.04384 | 0.011048 | -0.043824 | -0.011038
23 | 21 | 0.62078 | 0.3973 | 5.2123e-09 | 0 | 0 | 0 | 0 | 0 | 1 | -90 | 90 | 0.13584 | 0.034229 | -0.13571 | -0.034148
14 | 13 | 0.49073 | 0.31407 | 8.2407e-10 | 0 | 0 | 0 | 0 | 0 | 1 | -90 | 90 | 0.046387 | 0.011686 | -0.046375 | -0.011678
81 | 51 | 0.21712 | 0.13895 | 1.823e-09 | 0 | 0 | 0 | 0 | 0 | 1 | -90 | 90 | -0.26802 | -0.068912 | 0.26819 | 0.06902
19 | 20 | 1.0051 | 0.64324 | 1.6878e-09 | 0 | 0 | 0 | 0 | 0 | 1 | -90 | 90 | 0.10163 | 0.025516 | -0.10151 | -0.025441
19 | 21 | 1.1292 | 0.72268 | 7.5849e-09 | 0 | 0 | 0 | 0 | 0 | 1 | -90 | 90 | -0.13548 | -0.033999 | 0.13571 | 0.034148
20 | 22 | 4.3977 | 2.8145 | 7.385e-09 | 0 | 0 | 0 | 0 | 0 | 1 | -90 | 90 | 0.0037468 | 0.00093823 | -0.0037461 | -0.00093848
22 | 25 | 3.8723 | 2.4783 | 6.5027e-09 | 0 | 0 | 0 | 0 | 0 | 1 | -90 | 90 | 0.0037461 | 0.00093848 | -0.0037454 | -0.0009387
24 | 28 | 5.2536 | 3.3623 | 8.8223e-09 | 0 | 0 | 0 | 0 | 0 | 1 | -90 | 90 | 0.043824 | 0.011038 | -0.043711 | -0.010967
28 | 26 | 1.4306 | 0.91561 | 2.4024e-09 | 0 | 0 | 0 | 0 | 0 | 1 | -90 | 90 | 0.043711 | 0.010967 | -0.04368 | -0.010947
13 | 12 | 3.2386 | 2.0727 | 5.4385e-09 | 0 | 0 | 0 | 0 | 0 | 1 | -90 | 90 | 0.0031314 | 0.00078441 | -0.003131 | -0.00078471
13 | 11 | 3.4207 | 2.1892 | 5.7442e-09 | 0 | 0 | 0 | 0 | 0 | 1 | -90 | 90 | 0.043244 | 0.010894 | -0.043173 | -0.010849
11 | 9 | 1.3574 | 0.86875 | 2.2795e-09 | 0 | 0 | 0 | 0 | 0 | 1 | -90 | 90 | 0.043173 | 0.010849 | -0.043145 | -0.010831
9 | 7 | 4.8584 | 3.1094 | 8.1586e-09 | 0 | 0 | 0 | 0 | 0 | 1 | -90 | 90 | 0.023408 | 0.0058846 | -0.023378 | -0.0058663
51 | 79 | 0.50962 | 0.32616 | 4.279e-09 | 0 | 0 | 0 | 0 | 0 | 1 | -90 | 90 | -0.35785 | -0.091597 | 0.35856 | 0.092049
51 | 50 | 1.6322 | 1.0446 | 2.7409e-09 | 0 | 0 | 0 | 0 | 0 | 1 | -90 | 90 | 0.089658 | 0.022577 | -0.089516 | -0.022487
6 | 7 | 3.2377 | 2.0721 | 5.437e-09 | 0 | 0 | 0 | 0 | 0 | 1 | -90 | 90 | -0.023359 | -0.0058542 | 0.023378 | 0.0058663
63 | 32 | 5.6745 | 3.6317 | 9.529e-09 | 0 | 0 | 0 | 0 | 0 | 1 | -90 | 90 | -0.00054252 | -0.00013597 | 0.00054254 | 0.00013506
32 | 30 | 0.27047 | 0.1731 | 4.5419e-10 | 0 | 0 | 0 | 0 | 0 | 1 | -90 | 90 | -0.00054254 | -0.00013506 | 0.00054254 | 0.00013502
15 | 16 | 0.97769 | 0.62572 | 1.6418e-09 | 0 | 0 | 0 | 0 | 0 | 1 | -90 | 90 | -0.020843 | -0.0052237 | 0.020848 | 0.0052266
16 | 18 | 1.4 | 0.89599 | 2.3509e-09 | 0 | 0 | 0 | 0 | 0 | 1 | -90 | 90 | -0.020848 | -0.0052266 | 0.020854 | 0.0052307
18 | 60 | 0.12899 | 0.082552 | 2.1661e-10 | 0 | 0 | 0 | 0 | 0 | 1 | -90 | 90 | -0.021543 | -0.0054033 | 0.021544 | 0.0054037
60 | 62 | 0.96182 | 0.61557 | 1.6152e-09 | 0 | 0 | 0 | 0 | 0 | 1 | -90 | 90 | -0.021544 | -0.0054037 | 0.021549 | 0.0054068
62 | 61 | 0.55401 | 0.35456 | 9.3032e-10 | 0 | 0 | 0 | 0 | 0 | 1 | -90 | 90 | -0.022529 | -0.0056523 | 0.022532 | 0.0056542
78 | 77 | 3.9678 | 2.5394 | 6.663e-09 | 0 | 0 | 0 | 0 | 0 | 1 | -90 | 90 | -0.0016145 | -0.00040464 | 0.0016146 | 0.00040405
77 | 76 | 0.34583 | 0.22133 | 5.8075e-10 | 0 | 0 | 0 | 0 | 0 | 1 | -90 | 90 | -0.0067351 | -0.0016873 | 0.0067353 | 0.0016874
29 | 30 | 4.492 | 2.8749 | 7.5432e-09 | 0 | 0 | 0 | 0 | 0 | 1 | -90 | 90 | 0.00054255 | 0.0001343 | -0.00054254 | -0.00013502
29 | 31 | 12.9884 | 8.3126 | 2.1811e-08 | 0 | 0 | 0 | 0 | 0 | 1 | -90 | 90 | -0.0013049 | -0.00032535 | 0.0013051 | 0.0003234
31 | 33 | 6.0219 | 3.854 | 1.0112e-08 | 0 | 0 | 0 | 0 | 0 | 1 | -90 | 90 | -0.0041983 | -0.0010461 | 0.0041995 | 0.0010458
31 | 34 | 7.5365 | 4.8233 | 1.2656e-08 | 0 | 0 | 0 | 0 | 0 | 1 | -90 | 90 | 0.0028932 | 0.00072267 | -0.0028925 | -0.00072344
33 | 46 | 2.5766 | 1.649 | 4.3268e-09 | 0 | 0 | 0 | 0 | 0 | 1 | -90 | 90 | -0.045403 | -0.011407 | 0.045462 | 0.011444
33 | 47 | 5.0355 | 3.2227 | 8.4559e-09 | 0 | 0 | 0 | 0 | 0 | 1 | -90 | 90 | 0.025027 | 0.0063032 | -0.024993 | -0.0062819
33 | 43 | 1.8823 | 1.2047 | 3.1609e-09 | 0 | 0 | 0 | 0 | 0 | 1 | -90 | 90 | 0.016177 | 0.004058 | -0.016171 | -0.0040549
34 | 59 | 5.4256 | 3.4724 | 9.1111e-09 | 0 | 0 | 0 | 0 | 0 | 1 | -90 | 90 | 0.0011858 | 0.00029615 | -0.0011857 | -0.00029698
34 | 56 | 0.91572 | 0.58606 | 1.5377e-09 | 0 | 0 | 0 | 0 | 0 | 1 | -90 | 90 | 0.0017067 | 0.00042729 | -0.0017066 | -0.00042742
46 | 75 | 2.0173 | 1.291 | 3.3875e-09 | 0 | 0 | 0 | 0 | 0 | 1 | -90 | 90 | -0.046191 | -0.011627 | 0.046239 | 0.011657
47 | 80 | 3.4861 | 2.2311 | 5.8542e-09 | 0 | 0 | 0 | 0 | 0 | 1 | -90 | 90 | 0.023706 | 0.0059594 | -0.023684 | -0.0059462
43 | 44 | 2.8538 | 1.8264 | 4.7922e-09 | 0 | 0 | 0 | 0 | 0 | 1 | -90 | 90 | 0.014033 | 0.0035191 | -0.014027 | -0.0035156
59 | 74 | 1.2477 | 0.79855 | 2.0953e-09 | 0 | 0 | 0 | 0 | 0 | 1 | -90 | 90 | 0.00067257 | 0.00016836 | -0.00067257 | -0.00016856
56 | 57 | 0.98523 | 0.63055 | 1.6545e-09 | 0 | 0 | 0 | 0 | 0 | 1 | -90 | 90 | 0.0009616 | 0.0002407 | -0.00096159 | -0.00024086
75 | 69 | 1.3467 | 0.8619 | 2.2615e-09 | 0 | 0 | 0 | 0 | 0 | 1 | -90 | 90 | 0.051243 | 0.012882 | -0.051204 | -0.012857
75 | 40 | 0.40297 | 0.2579 | 6.7669e-10 | 0 | 0 | 0 | 0 | 0 | 1 | -90 | 90 | -0.097481 | -0.024539 | 0.097523 | 0.024565
80 | 61 | 1.5257 | 0.97642 | 2.562e-09 | 0 | 0 | 0 | 0 | 0 | 1 | -90 | 90 | 0.022541 | 0.0056595 | -0.022532 | -0.0056542
44 | 45 | 0.23428 | 0.14994 | 3.9342e-10 | 0 | 0 | 0 | 0 | 0 | 1 | -90 | 90 | 0.013234 | 0.0033167 | -0.013233 | -0.0033164
57 | 58 | 0.87092 | 0.55739 | 1.4625e-09 | 0 | 0 | 0 | 0 | 0 | 1 | -90 | 90 | 0.00049251 | 0.00012329 | -0.00049251 | -0.00012343
35 | 36 | 0.914 | 0.58496 | 7.6743e-09 | 0 | 0 | 0 | 0 | 0 | 1 | -90 | 90 | -0.0991 | -0.025013 | 0.099199 | 0.025076
35 | 37 | 0.97675 | 0.62512 | 8.2011e-09 | 0 | 0 | 0 | 0 | 0 | 1 | -90 | 90 | 0.09558 | 0.024131 | -0.095482 | -0.024069
36 | 38 | 0.34295 | 0.21949 | 2.8795e-09 | 0 | 0 | 0 | 0 | 0 | 1 | -90 | 90 | -0.10268 | -0.025949 | 0.10272 | 0.025974
37 | 39 | 1.4941 | 0.9562 | 1.2545e-08 | 0 | 0 | 0 | 0 | 0 | 1 | -90 | 90 | 0.079366 | 0.02003 | -0.079263 | -0.019965
38 | 40 | 0.31695 | 0.20285 | 2.6612e-09 | 0 | 0 | 0 | 0 | 0 | 1 | -90 | 90 | -0.11145 | -0.028161 | 0.11149 | 0.028189
39 | 41 | 0.23033 | 0.14741 | 1.9339e-09 | 0 | 0 | 0 | 0 | 0 | 1 | -90 | 90 | 0.079263 | 0.019965 | -0.079247 | -0.019955
40 | 67 | 1.1185 | 0.71582 | 9.3911e-09 | 0 | 0 | 0 | 0 | 0 | 1 | -90 | 90 | -0.20902 | -0.052754 | 0.20955 | 0.053095
41 | 52 | 0.49532 | 0.317 | 4.1588e-09 | 0 | 0 | 0 | 0 | 0 | 1 | -90 | 90 | 0.079247 | 0.019955 | -0.079212 | -0.019934
67 | 68 | 2.2173 | 1.4191 | 1.8617e-08 | 0 | 0 | 0 | 0 | 0 | 1 | -90 | 90 | -0.22427 | -0.056786 | 0.22548 | 0.057561
67 | 82 | 2.2284 | 1.4262 | 3.742e-09 | 0 | 0 | 0 | 0 | 0 | 1 | -90 | 90 | 0.014721 | 0.003691 | -0.014715 | -0.003688
52 | 53 | 1.7409 | 1.1142 | 5.8468e-09 | 0 | 0 | 0 | 0 | 0 | 1 | -90 | 90 | 0.052811 | 0.013317 | -0.052757 | -0.013283
68 | 79 | 0.1868 | 0.11955 | 1.5684e-09 | 0 | 0 | 0 | 0 | 0 | 1 | -90 | 90 | 0.36456 | 0.093659 | -0.36429 | -0.093488
68 | 76 | 0.75077 | 0.48049 | 6.3037e-09 | 0 | 0 | 0 | 0 | 0 | 1 | -90 | 90 | -0.59005 | -0.15122 | 0.59286 | 0.15302
69 | 83 | 1.2278 | 0.78577 | 2.0618e-09 | 0 | 0 | 0 | 0 | 0 | 1 | -90 | 90 | 0.051204 | 0.012857 | -0.051169 | -0.012835
53 | 55 | 2.4937 | 1.5959 | 4.1875e-09 | 0 | 0 | 0 | 0 | 0 | 1 | -90 | 90 | 0.052757 | 0.013283 | -0.05268 | -0.013234
73 | 83 | 0.99422 | 0.6363 | 1.6696e-09 | 0 | 0 | 0 | 0 | 0 | 1 | -90 | 90 | -0.019573 | -0.0049149 | 0.019577 | 0.0049174
73 | 71 | 4.8516 | 3.105 | 8.1471e-09 | 0 | 0 | 0 | 0 | 0 | 1 | -90 | 90 | 0.019573 | 0.0049149 | -0.019553 | -0.0049026
71 | 72 | 3.4931 | 2.2356 | 5.8659e-09 | 0 | 0 | 0 | 0 | 0 | 1 | -90 | 90 | 0.0080051 | 0.0020066 | -0.0080026 | -0.0020056
71 | 70 | 4.5496 | 2.9117 | 7.64e-09 | 0 | 0 | 0 | 0 | 0 | 1 | -90 | 90 | 0.011548 | 0.0028959 | -0.011541 | -0.0028924
55 | 65 | 2.6451 | 1.6929 | 4.4419e-09 | 0 | 0 | 0 | 0 | 0 | 1 | -90 | 90 | 0.05268 | 0.013234 | -0.052599 | -0.013182
79 | 84 | 3.132 | 2.0044 | 5.2594e-09 | 0 | 0 | 0 | 0 | 0 | 1 | -90 | 90 | 0.00574 | 0.0014385 | -0.0057389 | -0.0014383
45 | 48 | 0.79524 | 0.50895 | 1.3354e-09 | 0 | 0 | 0 | 0 | 0 | 1 | -90 | 90 | 0.0036026 | 0.00090282 | -0.0036025 | -0.00090288
49 | 50 | 1.6245 | 1.0397 | 2.7279e-09 | 0 | 0 | 0 | 0 | 0 | 1 | -90 | 90 | -0.08727 | -0.021872 | 0.087404 | 0.021958