## bus_data
BUS_I | BUS_TYPE | Pd | Qd | Gs | Bs | area | Vm | Va | baseKV | zone | Vmax | Vmin
1 | 1 | 0.01504 | 0.0037694 | 0 | 0 | 1 | 0.99256 | -0.14293 | 0.4 | 1 | 1.1 | 0.9
2 | 1 | 0.0052182 | 0.0013078 | 0 | 0 | 1 | 0.99275 | -0.13942 | 0.4 | 1 | 1.1 | 0.9
3 | 1 | 0.0058264 | 0.0014602 | 0 | 0 | 1 | 0.9924 | -0.14605 | 0.4 | 1 | 1.1 | 0.9
4 | 1 | 0.0012627 | 0.00031645 | 0 | 0 | 1 | 0.99311 | -0.13245 | 0.4 | 1 | 1.1 | 0.9
5 | 1 | 0 | 0 | 0 | 0 | 1 | 0.99224 | -0.14923 | 0.4 | 1 | 1.1 | 0.9
15 | 3 | 0 | 0 | 0 | 0 | 1 | 1 | 0 | 0.4 | 1 | 1.1 | 0.9
18 | 1 | 0.013052 | 0.0032711 | 0 | 0 | 1 | 0.99992 | -0.0015843 | 0.4 | 1 | 1.1 | 0.9
6 | 1 | 0.0071825 | 0.0018001 | 0 | 0 | 1 | 0.9935 | -0.12481 | 0.4 | 1 | 1.1 | 0.9
13 | 1 | 0 | 0 | 0 | 0 | 1 | 0.99784 | -0.041401 | 0.4 | 1 | 1.1 | 0.9
7 | 1 | 0.0056577 | 0.001418 | 0 | 0 | 1 | 0.9922 | -0.14993 | 0.4 | 1 | 1.1 | 0.9
9 | 1 | 0.014766 | 0.0037007 | 0 | 0 | 1 | 0.99621 | -0.072979 | 0.4 | 1 | 1.1 | 0.9
11 | 1 | 0 | 0 | 0 | 0 | 1 | 0.99675 | -0.062529 | 0.4 | 1 | 1.1 | 0.9
14 | 1 | 0 | 0 | 0 | 0 | 1 | 0.99672 | -0.063066 | 0.4 | 1 | 1.1 | 0.9
12 | 1 | 0.025758 | 0.0064555 | 0 | 0 | 1 | 0.99699 | -0.057926 | 0.4 | 1 | 1.1 | 0.9
16 | 1 | 0.0018932 | 0.00047447 | 0 | 0 | 1 | 0.99661 | -0.065093 | 0.4 | 1 | 1.1 | 0.9
17 | 1 | 0.0046585 | 0.0011675 | 0 | 0 | 1 | 0.99654 | -0.066426 | 0.4 | 1 | 1.1 | 0.9

## generator_data
GEN_BUS | PG | QG | QMAX | QMIN | VG | MBASE | GEN_STATUS | PMAX | PMIN
15 | 0.10073 | 0.025401 | 10 | -10 | 1 | 100 | 1 | 10 | 0

## branch_data
F_BUS | T_BUS | BR_R | BR_X | BR_B | RATE_A | RATE_B | RATE_C | TAP | SHIFT | BR_STATUS | ANGMIN | ANGMAX | P_in | Q_in | P_out | Q_out
1 | 2 | 0.58417 | 0.37387 | 9.8098e-10 | 0 | 0 | 0 | 0 | 0 | 1 | -90 | 90 | -0.026527 | -0.0066487 | 0.026532 | 0.0066514
1 | 3 | 1.1991 | 0.76744 | 2.0136e-09 | 0 | 0 | 0 | 0 | 0 | 1 | -90 | 90 | 0.011487 | 0.0028793 | -0.011485 | -0.0028784
2 | 4 | 0.97054 | 0.62114 | 1.6298e-09 | 0 | 0 | 0 | 0 | 0 | 1 | -90 | 90 | -0.03175 | -0.0079592 | 0.03176 | 0.0079658
3 | 5 | 2.4811 | 1.5879 | 4.1664e-09 | 0 | 0 | 0 | 0 | 0 | 1 | -90 | 90 | 0.0056588 | 0.0014181 | -0.0056579 | -0.001418
4 | 6 | 1.0234 | 0.65497 | 1.7186e-09 | 0 | 0 | 0 | 0 | 0 | 1 | -90 | 90 | -0.033023 | -0.0082823 | 0.033035 | 0.0082898
5 | 7 | 0.54562 | 0.3492 | 9.1624e-10 | 0 | 0 | 0 | 0 | 0 | 1 | -90 | 90 | 0.0056579 | 0.001418 | -0.0056577 | -0.001418
15 | 18 | 0.54406 | 0.3482 | 9.1363e-10 | 0 | 0 | 0 | 0 | 0 | 1 | -90 | 90 | 0.013053 | 0.0032716 | -0.013052 | -0.0032711
15 | 6 | 13.8288 | 8.8504 | 2.3222e-08 | 0 | 0 | 0 | 0 | 0 | 1 | -90 | 90 | 0.040458 | 0.010242 | -0.040217 | -0.01009
15 | 13 | 3.933 | 2.5171 | 6.6046e-09 | 0 | 0 | 0 | 0 | 0 | 1 | -90 | 90 | 0.047219 | 0.011887 | -0.047126 | -0.011828
13 | 11 | 4.4176 | 2.8272 | 7.4183e-09 | 0 | 0 | 0 | 0 | 0 | 1 | -90 | 90 | 0.021348 | 0.0053601 | -0.021326 | -0.0053471
13 | 12 | 2.8608 | 1.8309 | 4.804e-09 | 0 | 0 | 0 | 0 | 0 | 1 | -90 | 90 | 0.025778 | 0.006468 | -0.025758 | -0.0064555
9 | 11 | 3.1497 | 2.0158 | 5.2892e-09 | 0 | 0 | 0 | 0 | 0 | 1 | -90 | 90 | -0.014766 | -0.0037007 | 0.014773 | 0.0037049
11 | 14 | 0.365 | 0.2336 | 6.1293e-10 | 0 | 0 | 0 | 0 | 0 | 1 | -90 | 90 | 0.0065527 | 0.0016422 | -0.0065526 | -0.0016421
14 | 16 | 1.3774 | 0.88152 | 2.313e-09 | 0 | 0 | 0 | 0 | 0 | 1 | -90 | 90 | 0.0065526 | 0.0016421 | -0.0065519 | -0.001642
16 | 17 | 1.2742 | 0.81548 | 2.1397e-09 | 0 | 0 | 0 | 0 | 0 | 1 | -90 | 90 | 0.0046588 | 0.0011675 | -0.0046585 | -0.0011675