## bus_data
BUS_I | BUS_TYPE | Pd | Qd | Gs | Bs | area | Vm | Va | baseKV | zone | Vmax | Vmin
1 | 1 | 0.016563 | 0.0041511 | 0 | 0 | 1 | 0.99227 | -0.14715 | 0.4 | 1 | 1.1 | 0.9
2 | 1 | 0.0073557 | 0.0018435 | 0 | 0 | 1 | 0.99479 | -0.098926 | 0.4 | 1 | 1.1 | 0.9
3 | 1 | 0 | 0 | 0 | 0 | 1 | 0.98966 | -0.19711 | 0.4 | 1 | 1.1 | 0.9
4 | 3 | 0 | 0 | 0 | 0 | 1 | 1 | 0 | 0.4 | 1 | 1.1 | 0.9
5 | 1 | 0.0090227 | 0.0022613 | 0 | 0 | 1 | 0.98704 | -0.2477 | 0.4 | 1 | 1.1 | 0.9
9 | 1 | 0.0045709 | 0.0011456 | 0 | 0 | 1 | 0.99706 | -0.056191 | 0.4 | 1 | 1.1 | 0.9
10 | 1 | 0.0045709 | 0.0011456 | 0 | 0 | 1 | 0.99317 | -0.12865 | 0.4 | 1 | 1.1 | 0.9
6 | 1 | 0.028708 | 0.0071948 | 0 | 0 | 1 | 0.99697 | -0.057638 | 0.4 | 1 | 1.1 | 0.9
19 | 1 | 0.0042232 | 0.0010584 | 0 | 0 | 1 | 0.98516 | -0.28408 | 0.4 | 1 | 1.1 | 0.9
50 | 1 | 0.021199 | 0.0053129 | 0 | 0 | 1 | 0.99701 | -0.057054 | 0.4 | 1 | 1.1 | 0.9
34 | 1 | 0 | 0 | 0 | 0 | 1 | 0.98668 | -0.2525 | 0.4 | 1 | 1.1 | 0.9
7 | 1 | 0.011648 | 0.0029192 | 0 | 0 | 1 | 0.99534 | -0.088736 | 0.4 | 1 | 1.1 | 0.9
20 | 1 | 0 | 0 | 0 | 0 | 1 | 0.98227 | -0.34042 | 0.4 | 1 | 1.1 | 0.9
8 | 1 | 0.014319 | 0.0035887 | 0 | 0 | 1 | 0.99414 | -0.1117 | 0.4 | 1 | 1.1 | 0.9
13 | 1 | 0 | 0 | 0 | 0 | 1 | 0.99307 | -0.13207 | 0.4 | 1 | 1.1 | 0.9
15 | 1 | 0 | 0 | 0 | 0 | 1 | 0.99249 | -0.14325 | 0.4 | 1 | 1.1 | 0.9
11 | 1 | 0.015809 | 0.0039621 | 0 | 0 | 1 | 0.99188 | -0.15517 | 0.4 | 1 | 1.1 | 0.9
51 | 1 | 0.0035112 | 0.00088 | 0 | 0 | 1 | 0.99515 | -0.092631 | 0.4 | 1 | 1.1 | 0.9
36 | 1 | 0.0010373 | 0.00025998 | 0 | 0 | 1 | 0.98571 | -0.27121 | 0.4 | 1 | 1.1 | 0.9
12 | 1 | 0.00099936 | 0.00025046 | 0 | 0 | 1 | 0.99176 | -0.15742 | 0.4 | 1 | 1.1 | 0.9
14 | 1 | 0.0074896 | 0.0018771 | 0 | 0 | 1 | 0.99142 | -0.16401 | 0.4 | 1 | 1.1 | 0.9
16 | 1 | 0.01134 | 0.002842 | 0 | 0 | 1 | 0.99117 | -0.16891 | 0.4 | 1 | 1.1 | 0.9
45 | 1 | 0.018087 | 0.0045331 | 0 | 0 | 1 | 0.9923 | -0.14687 | 0.4 | 1 | 1.1 | 0.9
43 | 1 | 0.009971 | 0.002499 | 0 | 0 | 1 | 0.98853 | -0.21923 | 0.4 | 1 | 1.1 | 0.9
44 | 1 | 0 | 0 | 0 | 0 | 1 | 0.98366 | -0.31335 | 0.4 | 1 | 1.1 | 0.9
18 | 1 | 0 | 0 | 0 | 0 | 1 | 0.97881 | -0.40787 | 0.4 | 1 | 1.1 | 0.9
67 | 1 | 0.054049 | 0.013546 | 0 | 0 | 1 | 0.97673 | -0.44886 | 0.4 | 1 | 1.1 | 0.9
46 | 1 | 0.015076 | 0.0037783 | 0 | 0 | 1 | 0.9829 | -0.32815 | 0.4 | 1 | 1.1 | 0.9
33 | 1 | 0.068273 | 0.017111 | 0 | 0 | 1 | 0.97987 | -0.38734 | 0.4 | 1 | 1.1 | 0.9
21 | 1 | 0.0033304 | 0.00083467 | 0 | 0 | 1 | 0.97216 | -0.53538 | 0.4 | 1 | 1.1 | 0.9
22 | 1 | 0.0037645 | 0.00094347 | 0 | 0 | 1 | 0.97159 | -0.54657 | 0.4 | 1 | 1.1 | 0.9
23 | 1 | 0.0066551 | 0.0016679 | 0 | 0 | 1 | 0.97355 | -0.50805 | 0.4 | 1 | 1.1 | 0.9
24 | 1 | 0.03996 | 0.010015 | 0 | 0 | 1 | 0.97024 | -0.57331 | 0.4 | 1 | 1.1 | 0.9
25 | 1 | 0.0029331 | 0.0007351 | 0 | 0 | 1 | 0.9749 | -0.48151 | 0.4 | 1 | 1.1 | 0.9
37 | 1 | 0.0037662 | 0.0009439 | 0 | 0 | 1 | 0.97022 | -0.57377 | 0.4 | 1 | 1.1 | 0.9
49 | 1 | 0 | 0 | 0 | 0 | 1 | 0.97572 | -0.46536 | 0.4 | 1 | 1.1 | 0.9
53 | 1 | 0.0044056 | 0.0011042 | 0 | 0 | 1 | 0.97591 | -0.46158 | 0.4 | 1 | 1.1 | 0.9
26 | 1 | 0.008426 | 0.0021117 | 0 | 0 | 1 | 0.97596 | -0.46103 | 0.4 | 1 | 1.1 | 0.9
27 | 1 | 0 | 0 | 0 | 0 | 1 | 0.97586 | -0.46308 | 0.4 | 1 | 1.1 | 0.9
28 | 1 | 0 | 0 | 0 | 0 | 1 | 0.97617 | -0.45694 | 0.4 | 1 | 1.1 | 0.9
29 | 1 | 0.0064461 | 0.0016155 | 0 | 0 | 1 | 0.97568 | -0.46652 | 0.4 | 1 | 1.1 | 0.9
30 | 1 | 0 | 0 | 0 | 0 | 1 | 0.97627 | -0.45498 | 0.4 | 1 | 1.1 | 0.9
60 | 1 | 0.013912 | 0.0034866 | 0 | 0 | 1 | 0.97652 | -0.45004 | 0.4 | 1 | 1.1 | 0.9
32 | 1 | 0 | 0 | 0 | 0 | 1 | 0.99088 | -0.175 | 0.4 | 1 | 1.1 | 0.9
52 | 1 | 0.0153 | 0.0038346 | 0 | 0 | 1 | 0.99176 | -0.15803 | 0.4 | 1 | 1.1 | 0.9
55 | 1 | 0 | 0 | 0 | 0 | 1 | 0.98946 | -0.20254 | 0.4 | 1 | 1.1 | 0.9
59 | 1 | 0 | 0 | 0 | 0 | 1 | 0.97662 | -0.44795 | 0.4 | 1 | 1.1 | 0.9
56 | 1 | 0 | 0 | 0 | 0 | 1 | 0.98782 | -0.23437 | 0.4 | 1 | 1.1 | 0.9
57 | 1 | 0 | 0 | 0 | 0 | 1 | 0.98747 | -0.24108 | 0.4 | 1 | 1.1 | 0.9
54 | 1 | 0.019226 | 0.0048185 | 0 | 0 | 1 | 0.98861 | -0.21901 | 0.4 | 1 | 1.1 | 0.9
63 | 1 | 0.01543 | 0.0038672 | 0 | 0 | 1 | 0.98715 | -0.24741 | 0.4 | 1 | 1.1 | 0.9
38 | 1 | 0.00065197 | 0.0001634 | 0 | 0 | 1 | 0.98366 | -0.31072 | 0.4 | 1 | 1.1 | 0.9
39 | 1 | 0.004795 | 0.0012017 | 0 | 0 | 1 | 0.98264 | -0.33042 | 0.4 | 1 | 1.1 | 0.9
40 | 1 | 0 | 0 | 0 | 0 | 1 | 0.97938 | -0.39384 | 0.4 | 1 | 1.1 | 0.9
41 | 1 | 0.0036219 | 0.00090774 | 0 | 0 | 1 | 0.97773 | -0.42613 | 0.4 | 1 | 1.1 | 0.9
42 | 1 | 0.014559 | 0.0036488 | 0 | 0 | 1 | 0.97907 | -0.39996 | 0.4 | 1 | 1.1 | 0.9
61 | 1 | 0.0063564 | 0.0015931 | 0 | 0 | 1 | 0.97594 | -0.46146 | 0.4 | 1 | 1.1 | 0.9
47 | 1 | 0.015795 | 0.0039585 | 0 | 0 | 1 | 0.98216 | -0.34265 | 0.4 | 1 | 1.1 | 0.9
62 | 1 | 0.015427 | 0.0038664 | 0 | 0 | 1 | 0.98659 | -0.25833 | 0.4 | 1 | 1.1 | 0.9
65 | 1 | 0.0049452 | 0.0012394 | 0 | 0 | 1 | 0.9759 | -0.46224 | 0.4 | 1 | 1.1 | 0.9
66 | 1 | 0.0032504 | 0.00081462 | 0 | 0 | 1 | 0.97589 | -0.46241 | 0.4 | 1 | 1.1 | 0.9

## generator_data
GEN_BUS | PG | QG | QMAX | QMIN | VG | MBASE | GEN_STATUS | PMAX | PMIN
4 | 0.54877 | 0.14063 | 10 | -10 | 1 | 100 | 1 | 10 | 0

## branch_data
F_BUS | T_BUS | BR_R | BR_X | BR_B | RATE_A | RATE_B | RATE_C | TAP | SHIFT | BR_STATUS | ANGMIN | ANGMAX | P_in | Q_in | P_out | Q_out
1 | 2 | 2.1752 | 1.3922 | 3.6528e-09 | 0 | 0 | 0 | 0 | 0 | 1 | -90 | 90 | -0.098945 | -0.025131 | 0.099175 | 0.025278
1 | 3 | 2.6973 | 1.7263 | 4.5296e-09 | 0 | 0 | 0 | 0 | 0 | 1 | -90 | 90 | 0.082382 | 0.02098 | -0.082184 | -0.020854
2 | 4 | 4.1833 | 2.6773 | 7.0249e-09 | 0 | 0 | 0 | 0 | 0 | 1 | -90 | 90 | -0.10653 | -0.027122 | 0.10704 | 0.027448
3 | 5 | 2.7174 | 1.7391 | 4.5632e-09 | 0 | 0 | 0 | 0 | 0 | 1 | -90 | 90 | 0.082184 | 0.020854 | -0.081984 | -0.020727
4 | 9 | 2.6526 | 1.6976 | 4.4544e-09 | 0 | 0 | 0 | 0 | 0 | 1 | -90 | 90 | 0.095446 | 0.024222 | -0.095189 | -0.024057
4 | 10 | 4.1683 | 2.6677 | 6.9996e-09 | 0 | 0 | 0 | 0 | 0 | 1 | -90 | 90 | 0.1406 | 0.036479 | -0.13972 | -0.035917
4 | 6 | 1.2669 | 0.81083 | 4.255e-09 | 0 | 0 | 0 | 0 | 0 | 1 | -90 | 90 | 0.20569 | 0.052478 | -0.20512 | -0.052114
5 | 19 | 2.1869 | 1.3996 | 3.6723e-09 | 0 | 0 | 0 | 0 | 0 | 1 | -90 | 90 | 0.072961 | 0.018465 | -0.072834 | -0.018384
9 | 50 | 0.042685 | 0.027319 | 7.168e-11 | 0 | 0 | 0 | 0 | 0 | 1 | -90 | 90 | 0.090618 | 0.022912 | -0.090614 | -0.022909
10 | 34 | 4.0952 | 2.6209 | 6.8769e-09 | 0 | 0 | 0 | 0 | 0 | 1 | -90 | 90 | 0.13515 | 0.034772 | -0.13434 | -0.034255
6 | 7 | 0.79225 | 0.50704 | 2.6608e-09 | 0 | 0 | 0 | 0 | 0 | 1 | -90 | 90 | 0.17641 | 0.044919 | -0.17615 | -0.04475
19 | 20 | 3.5794 | 2.2908 | 6.0108e-09 | 0 | 0 | 0 | 0 | 0 | 1 | -90 | 90 | 0.068611 | 0.017326 | -0.068426 | -0.017208
50 | 51 | 2.2963 | 1.4697 | 3.8562e-09 | 0 | 0 | 0 | 0 | 0 | 1 | -90 | 90 | 0.069415 | 0.017597 | -0.069297 | -0.017521
34 | 36 | 0.61425 | 0.39312 | 1.0315e-09 | 0 | 0 | 0 | 0 | 0 | 1 | -90 | 90 | 0.13434 | 0.034255 | -0.13422 | -0.034177
7 | 8 | 0.62516 | 0.4001 | 2.0996e-09 | 0 | 0 | 0 | 0 | 0 | 1 | -90 | 90 | 0.1645 | 0.041831 | -0.16432 | -0.041715
20 | 33 | 2.9648 | 1.8975 | 4.9788e-09 | 0 | 0 | 0 | 0 | 0 | 1 | -90 | 90 | 0.068426 | 0.017208 | -0.068273 | -0.017111
8 | 13 | 0.60646 | 0.38813 | 2.0368e-09 | 0 | 0 | 0 | 0 | 0 | 1 | -90 | 90 | 0.15 | 0.038126 | -0.14985 | -0.038032
13 | 15 | 0.43711 | 0.27975 | 7.3402e-10 | 0 | 0 | 0 | 0 | 0 | 1 | -90 | 90 | 0.11416 | 0.029069 | -0.1141 | -0.02903
13 | 11 | 2.8618 | 1.8316 | 4.8057e-09 | 0 | 0 | 0 | 0 | 0 | 1 | -90 | 90 | 0.035688 | 0.0089626 | -0.035649 | -0.0089379
15 | 45 | 0.88234 | 0.5647 | 1.4817e-09 | 0 | 0 | 0 | 0 | 0 | 1 | -90 | 90 | 0.018091 | 0.004535 | -0.018087 | -0.0045331
15 | 43 | 3.5207 | 2.2532 | 5.9121e-09 | 0 | 0 | 0 | 0 | 0 | 1 | -90 | 90 | 0.096011 | 0.024495 | -0.09566 | -0.024271
11 | 12 | 0.4992 | 0.31949 | 8.3829e-10 | 0 | 0 | 0 | 0 | 0 | 1 | -90 | 90 | 0.019839 | 0.0049758 | -0.019837 | -0.0049745
51 | 52 | 4.4242 | 2.8315 | 7.4293e-09 | 0 | 0 | 0 | 0 | 0 | 1 | -90 | 90 | 0.065785 | 0.016641 | -0.06558 | -0.01651
36 | 38 | 1.3027 | 0.83376 | 2.1877e-09 | 0 | 0 | 0 | 0 | 0 | 1 | -90 | 90 | 0.13318 | 0.033917 | -0.13293 | -0.033755
12 | 14 | 1.5434 | 0.98778 | 2.5918e-09 | 0 | 0 | 0 | 0 | 0 | 1 | -90 | 90 | 0.018838 | 0.004724 | -0.018832 | -0.0047205
14 | 16 | 1.9015 | 1.217 | 3.1932e-09 | 0 | 0 | 0 | 0 | 0 | 1 | -90 | 90 | 0.011342 | 0.0028434 | -0.01134 | -0.002842
43 | 44 | 4.8306 | 3.0916 | 8.1118e-09 | 0 | 0 | 0 | 0 | 0 | 1 | -90 | 90 | 0.085689 | 0.021772 | -0.085303 | -0.021526
44 | 46 | 2.0782 | 1.33 | 3.4898e-09 | 0 | 0 | 0 | 0 | 0 | 1 | -90 | 90 | 0.030903 | 0.0077567 | -0.030881 | -0.0077431
44 | 18 | 7.5471 | 4.8301 | 1.2674e-08 | 0 | 0 | 0 | 0 | 0 | 1 | -90 | 90 | 0.0544 | 0.013769 | -0.054154 | -0.013613
18 | 67 | 3.2496 | 2.0797 | 5.457e-09 | 0 | 0 | 0 | 0 | 0 | 1 | -90 | 90 | 0.054154 | 0.013613 | -0.054049 | -0.013546
46 | 47 | 3.9705 | 2.5411 | 6.6676e-09 | 0 | 0 | 0 | 0 | 0 | 1 | -90 | 90 | 0.015805 | 0.0039648 | -0.015795 | -0.0039585
21 | 22 | 0.99807 | 0.63876 | 1.676e-09 | 0 | 0 | 0 | 0 | 0 | 1 | -90 | 90 | 0.047572 | 0.011954 | -0.047547 | -0.011938
21 | 23 | 2.2812 | 1.4599 | 3.8307e-09 | 0 | 0 | 0 | 0 | 0 | 1 | -90 | 90 | -0.050903 | -0.012788 | 0.050969 | 0.012831
22 | 24 | 2.5834 | 1.6534 | 4.3383e-09 | 0 | 0 | 0 | 0 | 0 | 1 | -90 | 90 | 0.043782 | 0.010994 | -0.043726 | -0.010959
23 | 25 | 1.9645 | 1.2573 | 3.2989e-09 | 0 | 0 | 0 | 0 | 0 | 1 | -90 | 90 | -0.057624 | -0.014498 | 0.057697 | 0.014545
24 | 37 | 0.52159 | 0.33382 | 8.7589e-10 | 0 | 0 | 0 | 0 | 0 | 1 | -90 | 90 | 0.0037663 | 0.00094387 | -0.0037662 | -0.0009439
25 | 49 | 1.1392 | 0.72909 | 1.913e-09 | 0 | 0 | 0 | 0 | 0 | 1 | -90 | 90 | -0.06063 | -0.01528 | 0.060677 | 0.01531
49 | 53 | 0.26734 | 0.1711 | 4.4893e-10 | 0 | 0 | 0 | 0 | 0 | 1 | -90 | 90 | -0.060677 | -0.01531 | 0.060688 | 0.015317
53 | 41 | 2.3393 | 1.4971 | 3.9283e-09 | 0 | 0 | 0 | 0 | 0 | 1 | -90 | 90 | -0.065094 | -0.016421 | 0.065205 | 0.016492
26 | 27 | 1.3563 | 0.86801 | 2.2775e-09 | 0 | 0 | 0 | 0 | 0 | 1 | -90 | 90 | 0.0064478 | 0.001616 | -0.0064471 | -0.0016158
26 | 28 | 1.1752 | 0.75213 | 1.9735e-09 | 0 | 0 | 0 | 0 | 0 | 1 | -90 | 90 | -0.014874 | -0.0037278 | 0.014877 | 0.0037295
27 | 29 | 2.2744 | 1.4556 | 3.8193e-09 | 0 | 0 | 0 | 0 | 0 | 1 | -90 | 90 | 0.0064471 | 0.0016158 | -0.0064461 | -0.0016155
28 | 30 | 0.56305 | 0.36035 | 9.4551e-10 | 0 | 0 | 0 | 0 | 0 | 1 | -90 | 90 | -0.014877 | -0.0037295 | 0.014878 | 0.0037303
30 | 60 | 1.4209 | 0.90937 | 2.3861e-09 | 0 | 0 | 0 | 0 | 0 | 1 | -90 | 90 | -0.014878 | -0.0037303 | 0.014882 | 0.0037323
60 | 59 | 0.31015 | 0.1985 | 5.2083e-10 | 0 | 0 | 0 | 0 | 0 | 1 | -90 | 90 | -0.028793 | -0.0072189 | 0.028796 | 0.0072206
32 | 52 | 1.4927 | 0.95535 | 2.5067e-09 | 0 | 0 | 0 | 0 | 0 | 1 | -90 | 90 | -0.050239 | -0.01265 | 0.050279 | 0.012676
32 | 55 | 2.4165 | 1.5466 | 4.0579e-09 | 0 | 0 | 0 | 0 | 0 | 1 | -90 | 90 | 0.050239 | 0.01265 | -0.050173 | -0.012608
55 | 54 | 1.4413 | 0.92244 | 2.4203e-09 | 0 | 0 | 0 | 0 | 0 | 1 | -90 | 90 | 0.050173 | 0.012608 | -0.050133 | -0.012583
59 | 61 | 3.9662 | 2.5384 | 6.6603e-09 | 0 | 0 | 0 | 0 | 0 | 1 | -90 | 90 | 0.014562 | 0.0036525 | -0.014552 | -0.0036472
59 | 42 | 4.7452 | 3.0369 | 7.9685e-09 | 0 | 0 | 0 | 0 | 0 | 1 | -90 | 90 | -0.043358 | -0.010873 | 0.043457 | 0.010936
56 | 57 | 0.95031 | 0.6082 | 1.5958e-09 | 0 | 0 | 0 | 0 | 0 | 1 | -90 | 90 | 0.030884 | 0.0077502 | -0.030875 | -0.007744
56 | 54 | 2.1791 | 1.3947 | 3.6594e-09 | 0 | 0 | 0 | 0 | 0 | 1 | -90 | 90 | -0.030884 | -0.0077502 | 0.030907 | 0.0077643
57 | 63 | 0.89729 | 0.57426 | 1.5068e-09 | 0 | 0 | 0 | 0 | 0 | 1 | -90 | 90 | 0.030875 | 0.007744 | -0.030865 | -0.0077382
63 | 62 | 3.0886 | 1.9767 | 5.1865e-09 | 0 | 0 | 0 | 0 | 0 | 1 | -90 | 90 | 0.015435 | 0.003871 | -0.015427 | -0.0038664
38 | 39 | 0.65108 | 0.41669 | 1.0933e-09 | 0 | 0 | 0 | 0 | 0 | 1 | -90 | 90 | 0.13227 | 0.033592 | -0.13215 | -0.033512
39 | 40 | 2.1651 | 1.3856 | 3.6357e-09 | 0 | 0 | 0 | 0 | 0 | 1 | -90 | 90 | 0.12735 | 0.03231 | -0.12697 | -0.032063
40 | 41 | 2.025 | 1.296 | 3.4006e-09 | 0 | 0 | 0 | 0 | 0 | 1 | -90 | 90 | 0.068933 | 0.017467 | -0.068827 | -0.017399
40 | 42 | 0.45465 | 0.29097 | 7.6347e-10 | 0 | 0 | 0 | 0 | 0 | 1 | -90 | 90 | 0.058033 | 0.014596 | -0.058016 | -0.014585
61 | 65 | 0.40907 | 0.2618 | 6.8694e-10 | 0 | 0 | 0 | 0 | 0 | 1 | -90 | 90 | 0.0081959 | 0.0020541 | -0.0081956 | -0.002054
65 | 66 | 0.21479 | 0.13747 | 3.6069e-10 | 0 | 0 | 0 | 0 | 0 | 1 | -90 | 90 | 0.0032504 | 0.0008146 | -0.0032504 | -0.00081462