## bus_data
BUS_I | BUS_TYPE | Pd | Qd | Gs | Bs | area | Vm | Va | baseKV | zone | Vmax | Vmin
1 | 3 | 0.011385 | 0.0028533 | 0 | 0 | 1 | 1 | 0 | 0.4 | 1 | 1.1 | 0.9
2 | 1 | 0.012017 | 0.0030118 | 0 | 0 | 1 | 0.99804 | -0.036956 | 0.4 | 1 | 1.1 | 0.9
3 | 1 | 0 | 0 | 0 | 0 | 1 | 0.99921 | -0.015096 | 0.4 | 1 | 1.1 | 0.9
4 | 1 | 0 | 0 | 0 | 0 | 1 | 0.99583 | -0.078869 | 0.4 | 1 | 1.1 | 0.9
5 | 1 | 0.0074727 | 0.0018728 | 0 | 0 | 1 | 0.99852 | -0.028365 | 0.4 | 1 | 1.1 | 0.9
35 | 1 | 0.0050733 | 0.0012715 | 0 | 0 | 1 | 0.9945 | -0.10402 | 0.4 | 1 | 1.1 | 0.9
19 | 1 | 0.0027308 | 0.00068441 | 0 | 0 | 1 | 0.99409 | -0.1118 | 0.4 | 1 | 1.1 | 0.9
162 | 1 | 0.0061511 | 0.0015416 | 0 | 0 | 1 | 0.99838 | -0.031157 | 0.4 | 1 | 1.1 | 0.9
34 | 1 | 0.0019331 | 0.00048448 | 0 | 0 | 1 | 0.99286 | -0.13538 | 0.4 | 1 | 1.1 | 0.9
18 | 1 | 0.0047387 | 0.0011876 | 0 | 0 | 1 | 0.99371 | -0.11919 | 0.4 | 1 | 1.1 | 0.9
160 | 1 | 0.0016719 | 0.00041902 | 0 | 0 | 1 | 0.9983 | -0.032661 | 0.4 | 1 | 1.1 | 0.9
6 | 1 | 0.0020317 | 0.0005092 | 0 | 0 | 1 | 0.97404 | -0.50053 | 0.4 | 1 | 1.1 | 0.9
7 | 1 | 0.0018856 | 0.00047258 | 0 | 0 | 1 | 0.9747 | -0.48755 | 0.4 | 1 | 1.1 | 0.9
8 | 1 | 0 | 0 | 0 | 0 | 1 | 0.97297 | -0.52164 | 0.4 | 1 | 1.1 | 0.9
9 | 1 | 0 | 0 | 0 | 0 | 1 | 0.97507 | -0.48038 | 0.4 | 1 | 1.1 | 0.9
10 | 1 | 0 | 0 | 0 | 0 | 1 | 0.9718 | -0.54474 | 0.4 | 1 | 1.1 | 0.9
11 | 1 | 0.0017865 | 0.00044774 | 0 | 0 | 1 | 0.97287 | -0.52363 | 0.4 | 1 | 1.1 | 0.9
118 | 1 | 0 | 0 | 0 | 0 | 1 | 0.9756 | -0.46981 | 0.4 | 1 | 1.1 | 0.9
113 | 1 | 0 | 0 | 0 | 0 | 1 | 0.97501 | -0.48137 | 0.4 | 1 | 1.1 | 0.9
178 | 1 | 0.0023537 | 0.0005899 | 0 | 0 | 1 | 0.97166 | -0.54753 | 0.4 | 1 | 1.1 | 0.9
176 | 1 | 0.00094565 | 0.000237 | 0 | 0 | 1 | 0.97169 | -0.54694 | 0.4 | 1 | 1.1 | 0.9
145 | 1 | 0.0024157 | 0.00060544 | 0 | 0 | 1 | 0.97287 | -0.52364 | 0.4 | 1 | 1.1 | 0.9
193 | 1 | 0.0021004 | 0.00052642 | 0 | 0 | 1 | 0.97569 | -0.4681 | 0.4 | 1 | 1.1 | 0.9
216 | 1 | 0.0017988 | 0.00045082 | 0 | 0 | 1 | 0.97554 | -0.47113 | 0.4 | 1 | 1.1 | 0.9
222 | 1 | 0.0017982 | 0.00045067 | 0 | 0 | 1 | 0.97499 | -0.48182 | 0.4 | 1 | 1.1 | 0.9
202 | 1 | 0 | 0 | 0 | 0 | 1 | 0.97154 | -0.54992 | 0.4 | 1 | 1.1 | 0.9
177 | 1 | 0.003306 | 0.00082856 | 0 | 0 | 1 | 0.97166 | -0.54759 | 0.4 | 1 | 1.1 | 0.9
144 | 1 | 0.0018883 | 0.00047324 | 0 | 0 | 1 | 0.97279 | -0.52527 | 0.4 | 1 | 1.1 | 0.9
12 | 1 | 0.0051689 | 0.0012954 | 0 | 0 | 1 | 0.98927 | -0.20409 | 0.4 | 1 | 1.1 | 0.9
13 | 1 | 0.0090817 | 0.0022761 | 0 | 0 | 1 | 0.98992 | -0.19152 | 0.4 | 1 | 1.1 | 0.9
14 | 1 | 0 | 0 | 0 | 0 | 1 | 0.98824 | -0.22383 | 0.4 | 1 | 1.1 | 0.9
15 | 1 | 0 | 0 | 0 | 0 | 1 | 0.99147 | -0.16183 | 0.4 | 1 | 1.1 | 0.9
16 | 1 | 0.0030292 | 0.00075919 | 0 | 0 | 1 | 0.98778 | -0.23272 | 0.4 | 1 | 1.1 | 0.9
17 | 1 | 0.0019452 | 0.00048752 | 0 | 0 | 1 | 0.98795 | -0.22949 | 0.4 | 1 | 1.1 | 0.9
31 | 1 | 0.0033167 | 0.00083125 | 0 | 0 | 1 | 0.9907 | -0.17676 | 0.4 | 1 | 1.1 | 0.9
48 | 1 | 0.0030292 | 0.00075918 | 0 | 0 | 1 | 0.98723 | -0.24358 | 0.4 | 1 | 1.1 | 0.9
190 | 1 | 0.0021791 | 0.00054615 | 0 | 0 | 1 | 0.98703 | -0.24717 | 0.4 | 1 | 1.1 | 0.9
32 | 1 | 0.0032022 | 0.00080254 | 0 | 0 | 1 | 0.98984 | -0.1935 | 0.4 | 1 | 1.1 | 0.9
45 | 1 | 0 | 0 | 0 | 0 | 1 | 0.98681 | -0.25176 | 0.4 | 1 | 1.1 | 0.9
77 | 1 | 0.0039891 | 0.00099975 | 0 | 0 | 1 | 0.98683 | -0.25108 | 0.4 | 1 | 1.1 | 0.9
20 | 1 | 0.0024893 | 0.00062387 | 0 | 0 | 1 | 0.993 | -0.13276 | 0.4 | 1 | 1.1 | 0.9
21 | 1 | 0.0030861 | 0.00077346 | 0 | 0 | 1 | 0.99267 | -0.13893 | 0.4 | 1 | 1.1 | 0.9
41 | 1 | 0.002741 | 0.00068696 | 0 | 0 | 1 | 0.99196 | -0.15254 | 0.4 | 1 | 1.1 | 0.9
42 | 1 | 0.0024974 | 0.00062591 | 0 | 0 | 1 | 0.99174 | -0.15678 | 0.4 | 1 | 1.1 | 0.9
22 | 1 | 0.0016474 | 0.00041287 | 0 | 0 | 1 | 0.97409 | -0.49951 | 0.4 | 1 | 1.1 | 0.9
23 | 1 | 0.0011264 | 0.00028231 | 0 | 0 | 1 | 0.97401 | -0.50095 | 0.4 | 1 | 1.1 | 0.9
24 | 1 | 0.0027467 | 0.00068838 | 0 | 0 | 1 | 0.97421 | -0.49711 | 0.4 | 1 | 1.1 | 0.9
103 | 1 | 0.00021226 | 5.3197e-05 | 0 | 0 | 1 | 0.97313 | -0.51847 | 0.4 | 1 | 1.1 | 0.9
25 | 1 | 0 | 0 | 0 | 0 | 1 | 0.97447 | -0.49192 | 0.4 | 1 | 1.1 | 0.9
101 | 1 | 0.00015455 | 3.8733e-05 | 0 | 0 | 1 | 0.9731 | -0.51895 | 0.4 | 1 | 1.1 | 0.9
102 | 1 | 0 | 0 | 0 | 0 | 1 | 0.97291 | -0.52276 | 0.4 | 1 | 1.1 | 0.9
104 | 1 | 6.0765e-05 | 1.5229e-05 | 0 | 0 | 1 | 0.97271 | -0.52666 | 0.4 | 1 | 1.1 | 0.9
232 | 1 | 0.00027561 | 6.9075e-05 | 0 | 0 | 1 | 0.9726 | -0.5288 | 0.4 | 1 | 1.1 | 0.9
233 | 1 | 0 | 0 | 0 | 0 | 1 | 0.97237 | -0.53331 | 0.4 | 1 | 1.1 | 0.9
234 | 1 | 0 | 0 | 0 | 0 | 1 | 0.97233 | -0.5341 | 0.4 | 1 | 1.1 | 0.9
235 | 1 | 0.00036126 | 9.054e-05 | 0 | 0 | 1 | 0.97197 | -0.54122 | 0.4 | 1 | 1.1 | 0.9
236 | 1 | 0 | 0 | 0 | 0 | 1 | 0.97188 | -0.54309 | 0.4 | 1 | 1.1 | 0.9
238 | 1 | 0 | 0 | 0 | 0 | 1 | 0.97172 | -0.54623 | 0.4 | 1 | 1.1 | 0.9
237 | 1 | 0.00011958 | 2.9969e-05 | 0 | 0 | 1 | 0.97166 | -0.54739 | 0.4 | 1 | 1.1 | 0.9
239 | 1 | 0.00022963 | 5.7551e-05 | 0 | 0 | 1 | 0.97139 | -0.5528 | 0.4 | 1 | 1.1 | 0.9
240 | 1 | 0.00018797 | 4.711e-05 | 0 | 0 | 1 | 0.97123 | -0.55602 | 0.4 | 1 | 1.1 | 0.9
71 | 1 | 0.0038509 | 0.00096513 | 0 | 0 | 1 | 0.97416 | -0.4981 | 0.4 | 1 | 1.1 | 0.9
96 | 1 | 0.0046627 | 0.0011686 | 0 | 0 | 1 | 0.97464 | -0.48867 | 0.4 | 1 | 1.1 | 0.9
69 | 1 | 0.0015646 | 0.00039212 | 0 | 0 | 1 | 0.97384 | -0.50443 | 0.4 | 1 | 1.1 | 0.9
217 | 1 | 0 | 0 | 0 | 0 | 1 | 0.97515 | -0.47857 | 0.4 | 1 | 1.1 | 0.9
26 | 1 | 0.0030377 | 0.00076132 | 0 | 0 | 1 | 0.97774 | -0.42744 | 0.4 | 1 | 1.1 | 0.9
27 | 1 | 0.0018929 | 0.00047439 | 0 | 0 | 1 | 0.97766 | -0.42901 | 0.4 | 1 | 1.1 | 0.9
28 | 1 | 0.010549 | 0.0026439 | 0 | 0 | 1 | 0.97931 | -0.39675 | 0.4 | 1 | 1.1 | 0.9
29 | 1 | 0.002488 | 0.00062355 | 0 | 0 | 1 | 0.97641 | -0.45336 | 0.4 | 1 | 1.1 | 0.9
30 | 1 | 0.0032075 | 0.00080388 | 0 | 0 | 1 | 0.9794 | -0.39494 | 0.4 | 1 | 1.1 | 0.9
138 | 1 | 0.0078001 | 0.0019549 | 0 | 0 | 1 | 0.97601 | -0.46133 | 0.4 | 1 | 1.1 | 0.9
58 | 1 | 0.0022972 | 0.00057574 | 0 | 0 | 1 | 0.98116 | -0.36064 | 0.4 | 1 | 1.1 | 0.9
137 | 1 | 0 | 0 | 0 | 0 | 1 | 0.97409 | -0.49891 | 0.4 | 1 | 1.1 | 0.9
75 | 1 | 0.0050717 | 0.0012711 | 0 | 0 | 1 | 0.98211 | -0.34232 | 0.4 | 1 | 1.1 | 0.9
33 | 1 | 0.0031054 | 0.0007783 | 0 | 0 | 1 | 0.98884 | -0.21284 | 0.4 | 1 | 1.1 | 0.9
164 | 1 | 0.0016734 | 0.0004194 | 0 | 0 | 1 | 0.98872 | -0.2152 | 0.4 | 1 | 1.1 | 0.9
123 | 1 | 0 | 0 | 0 | 0 | 1 | 0.98831 | -0.22313 | 0.4 | 1 | 1.1 | 0.9
36 | 1 | 0.0027396 | 0.00068662 | 0 | 0 | 1 | 0.97024 | -0.57491 | 0.4 | 1 | 1.1 | 0.9
37 | 1 | 0.0020568 | 0.00051548 | 0 | 0 | 1 | 0.97031 | -0.57369 | 0.4 | 1 | 1.1 | 0.9
38 | 1 | 0.0057613 | 0.0014439 | 0 | 0 | 1 | 0.97015 | -0.57677 | 0.4 | 1 | 1.1 | 0.9
39 | 1 | 0 | 0 | 0 | 0 | 1 | 0.9705 | -0.56989 | 0.4 | 1 | 1.1 | 0.9
115 | 1 | 0.0089042 | 0.0022316 | 0 | 0 | 1 | 0.97097 | -0.56049 | 0.4 | 1 | 1.1 | 0.9
111 | 1 | 0.0019362 | 0.00048527 | 0 | 0 | 1 | 0.97044 | -0.57096 | 0.4 | 1 | 1.1 | 0.9
185 | 1 | 0 | 0 | 0 | 0 | 1 | 0.9715 | -0.5501 | 0.4 | 1 | 1.1 | 0.9
186 | 1 | 0.0054504 | 0.001366 | 0 | 0 | 1 | 0.97135 | -0.553 | 0.4 | 1 | 1.1 | 0.9
174 | 1 | 0.0024098 | 0.00060394 | 0 | 0 | 1 | 0.99087 | -0.1733 | 0.4 | 1 | 1.1 | 0.9
173 | 1 | 0.002451 | 0.00061427 | 0 | 0 | 1 | 0.99082 | -0.17427 | 0.4 | 1 | 1.1 | 0.9
43 | 1 | 0.0027081 | 0.00067871 | 0 | 0 | 1 | 0.98665 | -0.25488 | 0.4 | 1 | 1.1 | 0.9
44 | 1 | 0.0018497 | 0.00046359 | 0 | 0 | 1 | 0.98646 | -0.25853 | 0.4 | 1 | 1.1 | 0.9
46 | 1 | 0.0014324 | 0.00035899 | 0 | 0 | 1 | 0.98637 | -0.26029 | 0.4 | 1 | 1.1 | 0.9
47 | 1 | 0.0021964 | 0.00055048 | 0 | 0 | 1 | 0.98662 | -0.25532 | 0.4 | 1 | 1.1 | 0.9
98 | 1 | 0.00085434 | 0.00021412 | 0 | 0 | 1 | 0.98634 | -0.26088 | 0.4 | 1 | 1.1 | 0.9
93 | 1 | 0.0012509 | 0.0003135 | 0 | 0 | 1 | 0.98638 | -0.26006 | 0.4 | 1 | 1.1 | 0.9
97 | 1 | 0.0012296 | 0.00030816 | 0 | 0 | 1 | 0.98629 | -0.26182 | 0.4 | 1 | 1.1 | 0.9
94 | 1 | 0.0020734 | 0.00051963 | 0 | 0 | 1 | 0.98632 | -0.26114 | 0.4 | 1 | 1.1 | 0.9
49 | 1 | 0.0014773 | 0.00037024 | 0 | 0 | 1 | 0.98586 | -0.27019 | 0.4 | 1 | 1.1 | 0.9
50 | 1 | 0.0013025 | 0.00032645 | 0 | 0 | 1 | 0.98595 | -0.26843 | 0.4 | 1 | 1.1 | 0.9
51 | 1 | 0 | 0 | 0 | 0 | 1 | 0.98584 | -0.27065 | 0.4 | 1 | 1.1 | 0.9
179 | 1 | 0.0045391 | 0.0011376 | 0 | 0 | 1 | 0.9861 | -0.26558 | 0.4 | 1 | 1.1 | 0.9
52 | 1 | 0.0010048 | 0.00025184 | 0 | 0 | 1 | 0.98583 | -0.27081 | 0.4 | 1 | 1.1 | 0.9
95 | 1 | 0.00084681 | 0.00021223 | 0 | 0 | 1 | 0.9862 | -0.26355 | 0.4 | 1 | 1.1 | 0.9
231 | 1 | 0.00060519 | 0.00015168 | 0 | 0 | 1 | 0.97003 | -0.57974 | 0.4 | 1 | 1.1 | 0.9
229 | 1 | 0 | 0 | 0 | 0 | 1 | 0.97005 | -0.57935 | 0.4 | 1 | 1.1 | 0.9
169 | 1 | 0.0032337 | 0.00081044 | 0 | 0 | 1 | 0.98787 | -0.23171 | 0.4 | 1 | 1.1 | 0.9
168 | 1 | 0.0032373 | 0.00081135 | 0 | 0 | 1 | 0.98796 | -0.23002 | 0.4 | 1 | 1.1 | 0.9
53 | 1 | 0.0028698 | 0.00071925 | 0 | 0 | 1 | 0.9803 | -0.37781 | 0.4 | 1 | 1.1 | 0.9
54 | 1 | 0.0021501 | 0.00053887 | 0 | 0 | 1 | 0.9802 | -0.3798 | 0.4 | 1 | 1.1 | 0.9
55 | 1 | 0.0030269 | 0.00075862 | 0 | 0 | 1 | 0.98064 | -0.37119 | 0.4 | 1 | 1.1 | 0.9
56 | 1 | 0.0026021 | 0.00065216 | 0 | 0 | 1 | 0.9801 | -0.38175 | 0.4 | 1 | 1.1 | 0.9
57 | 1 | 0 | 0 | 0 | 0 | 1 | 0.98078 | -0.36842 | 0.4 | 1 | 1.1 | 0.9
189 | 1 | 0.00099609 | 0.00024964 | 0 | 0 | 1 | 0.98004 | -0.38304 | 0.4 | 1 | 1.1 | 0.9
199 | 1 | 0.0052453 | 0.0013146 | 0 | 0 | 1 | 0.98124 | -0.35956 | 0.4 | 1 | 1.1 | 0.9
61 | 1 | 0 | 0 | 0 | 0 | 1 | 0.98025 | -0.37878 | 0.4 | 1 | 1.1 | 0.9
187 | 1 | 0.0040209 | 0.0010077 | 0 | 0 | 1 | 0.97998 | -0.38417 | 0.4 | 1 | 1.1 | 0.9
197 | 1 | 0.0031132 | 0.00078024 | 0 | 0 | 1 | 0.98222 | -0.34051 | 0.4 | 1 | 1.1 | 0.9
63 | 1 | 0.0031078 | 0.00077888 | 0 | 0 | 1 | 0.98009 | -0.38188 | 0.4 | 1 | 1.1 | 0.9
59 | 1 | 0.0065716 | 0.001647 | 0 | 0 | 1 | 0.9791 | -0.40141 | 0.4 | 1 | 1.1 | 0.9
73 | 1 | 0.002608 | 0.00065363 | 0 | 0 | 1 | 0.9833 | -0.31911 | 0.4 | 1 | 1.1 | 0.9
60 | 1 | 0.020359 | 0.0051025 | 0 | 0 | 1 | 0.97828 | -0.41745 | 0.4 | 1 | 1.1 | 0.9
62 | 1 | 0.0068034 | 0.0017051 | 0 | 0 | 1 | 0.97804 | -0.42218 | 0.4 | 1 | 1.1 | 0.9
78 | 1 | 0 | 0 | 0 | 0 | 1 | 0.97782 | -0.42656 | 0.4 | 1 | 1.1 | 0.9
117 | 1 | 0 | 0 | 0 | 0 | 1 | 0.97984 | -0.38688 | 0.4 | 1 | 1.1 | 0.9
79 | 1 | 0.0094991 | 0.0023807 | 0 | 0 | 1 | 0.97752 | -0.43246 | 0.4 | 1 | 1.1 | 0.9
119 | 1 | 0.002295 | 0.00057519 | 0 | 0 | 1 | 0.97958 | -0.39197 | 0.4 | 1 | 1.1 | 0.9
64 | 1 | 0.0023127 | 0.00057961 | 0 | 0 | 1 | 0.97207 | -0.53888 | 0.4 | 1 | 1.1 | 0.9
65 | 1 | 0.0026183 | 0.00065622 | 0 | 0 | 1 | 0.97208 | -0.5387 | 0.4 | 1 | 1.1 | 0.9
66 | 1 | 0.0037879 | 0.00094934 | 0 | 0 | 1 | 0.97198 | -0.5406 | 0.4 | 1 | 1.1 | 0.9
67 | 1 | 0 | 0 | 0 | 0 | 1 | 0.97264 | -0.52749 | 0.4 | 1 | 1.1 | 0.9
244 | 1 | 0.0054218 | 0.0013588 | 0 | 0 | 1 | 0.97188 | -0.54259 | 0.4 | 1 | 1.1 | 0.9
140 | 1 | 0.00099002 | 0.00024812 | 0 | 0 | 1 | 0.97211 | -0.53801 | 0.4 | 1 | 1.1 | 0.9
136 | 1 | 0.0048561 | 0.001217 | 0 | 0 | 1 | 0.97323 | -0.51581 | 0.4 | 1 | 1.1 | 0.9
139 | 1 | 0.0023777 | 0.00059592 | 0 | 0 | 1 | 0.97748 | -0.43311 | 0.4 | 1 | 1.1 | 0.9
184 | 1 | 0.0027609 | 0.00069194 | 0 | 0 | 1 | 0.97167 | -0.54677 | 0.4 | 1 | 1.1 | 0.9
68 | 1 | 0.0099858 | 0.0025027 | 0 | 0 | 1 | 0.97369 | -0.5074 | 0.4 | 1 | 1.1 | 0.9
70 | 1 | 0.0024608 | 0.00061673 | 0 | 0 | 1 | 0.97367 | -0.50763 | 0.4 | 1 | 1.1 | 0.9
72 | 1 | 0.011674 | 0.0029259 | 0 | 0 | 1 | 0.98508 | -0.28483 | 0.4 | 1 | 1.1 | 0.9
74 | 1 | 0 | 0 | 0 | 0 | 1 | 0.98552 | -0.27628 | 0.4 | 1 | 1.1 | 0.9
76 | 1 | 0.0031812 | 0.00079728 | 0 | 0 | 1 | 0.9851 | -0.28437 | 0.4 | 1 | 1.1 | 0.9
90 | 1 | 0.0020498 | 0.00051373 | 0 | 0 | 1 | 0.98508 | -0.28472 | 0.4 | 1 | 1.1 | 0.9
91 | 1 | 0.0019551 | 0.00049 | 0 | 0 | 1 | 0.98466 | -0.29285 | 0.4 | 1 | 1.1 | 0.9
80 | 1 | 0.0094273 | 0.0023627 | 0 | 0 | 1 | 0.98118 | -0.36051 | 0.4 | 1 | 1.1 | 0.9
81 | 1 | 0.0016279 | 0.00040799 | 0 | 0 | 1 | 0.98138 | -0.35658 | 0.4 | 1 | 1.1 | 0.9
82 | 1 | 0.0010125 | 0.00025375 | 0 | 0 | 1 | 0.98117 | -0.36067 | 0.4 | 1 | 1.1 | 0.9
83 | 1 | 0 | 0 | 0 | 0 | 1 | 0.98151 | -0.35405 | 0.4 | 1 | 1.1 | 0.9
84 | 1 | 0.0011399 | 0.00028568 | 0 | 0 | 1 | 0.98116 | -0.36095 | 0.4 | 1 | 1.1 | 0.9
105 | 1 | 0 | 0 | 0 | 0 | 1 | 0.98361 | -0.31329 | 0.4 | 1 | 1.1 | 0.9
106 | 1 | 0.0023502 | 0.00058901 | 0 | 0 | 1 | 0.97925 | -0.39809 | 0.4 | 1 | 1.1 | 0.9
166 | 1 | 0.0017086 | 0.00042821 | 0 | 0 | 1 | 0.98388 | -0.30812 | 0.4 | 1 | 1.1 | 0.9
154 | 1 | 0.0014762 | 0.00036997 | 0 | 0 | 1 | 0.98355 | -0.31452 | 0.4 | 1 | 1.1 | 0.9
157 | 1 | 0 | 0 | 0 | 0 | 1 | 0.97821 | -0.41854 | 0.4 | 1 | 1.1 | 0.9
85 | 1 | 0.0090893 | 0.002278 | 0 | 0 | 1 | 0.98622 | -0.2628 | 0.4 | 1 | 1.1 | 0.9
86 | 1 | 0.0021959 | 0.00055036 | 0 | 0 | 1 | 0.98693 | -0.24907 | 0.4 | 1 | 1.1 | 0.9
87 | 1 | 0.002818 | 0.00070625 | 0 | 0 | 1 | 0.98576 | -0.27176 | 0.4 | 1 | 1.1 | 0.9
88 | 1 | 0.003154 | 0.00079046 | 0 | 0 | 1 | 0.98709 | -0.24615 | 0.4 | 1 | 1.1 | 0.9
89 | 1 | 0 | 0 | 0 | 0 | 1 | 0.98516 | -0.28344 | 0.4 | 1 | 1.1 | 0.9
108 | 1 | 0.0015995 | 0.00040088 | 0 | 0 | 1 | 0.98763 | -0.23562 | 0.4 | 1 | 1.1 | 0.9
220 | 1 | 0 | 0 | 0 | 0 | 1 | 0.98508 | -0.28484 | 0.4 | 1 | 1.1 | 0.9
142 | 1 | 0.0022511 | 0.00056418 | 0 | 0 | 1 | 0.98513 | -0.28391 | 0.4 | 1 | 1.1 | 0.9
107 | 1 | 0.001258 | 0.00031528 | 0 | 0 | 1 | 0.98855 | -0.21793 | 0.4 | 1 | 1.1 | 0.9
227 | 1 | 0.0020087 | 0.00050344 | 0 | 0 | 1 | 0.98505 | -0.28552 | 0.4 | 1 | 1.1 | 0.9
141 | 1 | 0.0026737 | 0.00067008 | 0 | 0 | 1 | 0.98433 | -0.29949 | 0.4 | 1 | 1.1 | 0.9
92 | 1 | 0.0038687 | 0.00096959 | 0 | 0 | 1 | 0.98444 | -0.29713 | 0.4 | 1 | 1.1 | 0.9
116 | 1 | 0 | 0 | 0 | 0 | 1 | 0.98411 | -0.30357 | 0.4 | 1 | 1.1 | 0.9
165 | 1 | 0 | 0 | 0 | 0 | 1 | 0.98396 | -0.30645 | 0.4 | 1 | 1.1 | 0.9
159 | 1 | 0.0085309 | 0.002138 | 0 | 0 | 1 | 0.9767 | -0.44817 | 0.4 | 1 | 1.1 | 0.9
99 | 1 | 0.00081269 | 0.00020368 | 0 | 0 | 1 | 0.98627 | -0.26227 | 0.4 | 1 | 1.1 | 0.9
100 | 1 | 0.0014535 | 0.00036428 | 0 | 0 | 1 | 0.98623 | -0.26298 | 0.4 | 1 | 1.1 | 0.9
230 | 1 | 0.0057785 | 0.0014482 | 0 | 0 | 1 | 0.97005 | -0.57926 | 0.4 | 1 | 1.1 | 0.9
242 | 1 | 0 | 0 | 0 | 0 | 1 | 0.97009 | -0.57855 | 0.4 | 1 | 1.1 | 0.9
241 | 1 | 0.00017953 | 4.4994e-05 | 0 | 0 | 1 | 0.9709 | -0.56246 | 0.4 | 1 | 1.1 | 0.9
152 | 1 | 0.0019716 | 0.00049414 | 0 | 0 | 1 | 0.98345 | -0.3164 | 0.4 | 1 | 1.1 | 0.9
158 | 1 | 0.018625 | 0.0046679 | 0 | 0 | 1 | 0.97676 | -0.447 | 0.4 | 1 | 1.1 | 0.9
109 | 1 | 0.0016951 | 0.00042484 | 0 | 0 | 1 | 0.98957 | -0.19838 | 0.4 | 1 | 1.1 | 0.9
110 | 1 | 0 | 0 | 0 | 0 | 1 | 0.99021 | -0.18608 | 0.4 | 1 | 1.1 | 0.9
175 | 1 | 0.0022108 | 0.00055408 | 0 | 0 | 1 | 0.9823 | -0.33893 | 0.4 | 1 | 1.1 | 0.9
195 | 1 | 0.004024 | 0.0010085 | 0 | 0 | 1 | 0.98233 | -0.33822 | 0.4 | 1 | 1.1 | 0.9
114 | 1 | 0.0018262 | 0.0004577 | 0 | 0 | 1 | 0.97095 | -0.56162 | 0.4 | 1 | 1.1 | 0.9
223 | 1 | 0.002744 | 0.00068772 | 0 | 0 | 1 | 0.97099 | -0.56086 | 0.4 | 1 | 1.1 | 0.9
208 | 1 | 0 | 0 | 0 | 0 | 1 | 0.971 | -0.5606 | 0.4 | 1 | 1.1 | 0.9
172 | 1 | 0.0031538 | 0.00079041 | 0 | 0 | 1 | 0.98392 | -0.30732 | 0.4 | 1 | 1.1 | 0.9
150 | 1 | 0.002187 | 0.00054812 | 0 | 0 | 1 | 0.97926 | -0.39814 | 0.4 | 1 | 1.1 | 0.9
191 | 1 | 0.0013745 | 0.00034448 | 0 | 0 | 1 | 0.97591 | -0.46373 | 0.4 | 1 | 1.1 | 0.9
148 | 1 | 0.0026603 | 0.00066673 | 0 | 0 | 1 | 0.97913 | -0.40069 | 0.4 | 1 | 1.1 | 0.9
120 | 1 | 0.0032501 | 0.00081455 | 0 | 0 | 1 | 0.98757 | -0.23748 | 0.4 | 1 | 1.1 | 0.9
121 | 1 | 0.0022384 | 0.00056099 | 0 | 0 | 1 | 0.98811 | -0.22706 | 0.4 | 1 | 1.1 | 0.9
122 | 1 | 0.0024692 | 0.00061884 | 0 | 0 | 1 | 0.98753 | -0.23827 | 0.4 | 1 | 1.1 | 0.9
124 | 1 | 0 | 0 | 0 | 0 | 1 | 0.98733 | -0.2423 | 0.4 | 1 | 1.1 | 0.9
167 | 1 | 0.0026967 | 0.00067585 | 0 | 0 | 1 | 0.98813 | -0.22669 | 0.4 | 1 | 1.1 | 0.9
181 | 1 | 0 | 0 | 0 | 0 | 1 | 0.98721 | -0.24455 | 0.4 | 1 | 1.1 | 0.9
180 | 1 | 0.0019265 | 0.00048283 | 0 | 0 | 1 | 0.98726 | -0.24365 | 0.4 | 1 | 1.1 | 0.9
212 | 1 | 0.0022723 | 0.0005695 | 0 | 0 | 1 | 0.98688 | -0.25105 | 0.4 | 1 | 1.1 | 0.9
215 | 1 | 0 | 0 | 0 | 0 | 1 | 0.98711 | -0.24648 | 0.4 | 1 | 1.1 | 0.9
125 | 1 | 0.0025451 | 0.00063786 | 0 | 0 | 1 | 0.98349 | -0.31571 | 0.4 | 1 | 1.1 | 0.9
126 | 1 | 0.0023161 | 0.00058047 | 0 | 0 | 1 | 0.98341 | -0.31729 | 0.4 | 1 | 1.1 | 0.9
127 | 1 | 0 | 0 | 0 | 0 | 1 | 0.98358 | -0.31393 | 0.4 | 1 | 1.1 | 0.9
128 | 1 | 0.0021507 | 0.00053902 | 0 | 0 | 1 | 0.9834 | -0.31758 | 0.4 | 1 | 1.1 | 0.9
129 | 1 | 0.0023821 | 0.00059701 | 0 | 0 | 1 | 0.98362 | -0.31314 | 0.4 | 1 | 1.1 | 0.9
130 | 1 | 0.0040614 | 0.0010179 | 0 | 0 | 1 | 0.98297 | -0.32577 | 0.4 | 1 | 1.1 | 0.9
196 | 1 | 0 | 0 | 0 | 0 | 1 | 0.98242 | -0.33652 | 0.4 | 1 | 1.1 | 0.9
131 | 1 | 0.0033047 | 0.00082823 | 0 | 0 | 1 | 0.97548 | -0.47212 | 0.4 | 1 | 1.1 | 0.9
132 | 1 | 0.006494 | 0.0016275 | 0 | 0 | 1 | 0.97507 | -0.48031 | 0.4 | 1 | 1.1 | 0.9
133 | 1 | 0 | 0 | 0 | 0 | 1 | 0.97571 | -0.46765 | 0.4 | 1 | 1.1 | 0.9
134 | 1 | 0.0028481 | 0.00071379 | 0 | 0 | 1 | 0.975 | -0.48169 | 0.4 | 1 | 1.1 | 0.9
135 | 1 | 0 | 0 | 0 | 0 | 1 | 0.97653 | -0.45154 | 0.4 | 1 | 1.1 | 0.9
182 | 1 | 0.0023825 | 0.00059711 | 0 | 0 | 1 | 0.97486 | -0.48434 | 0.4 | 1 | 1.1 | 0.9
171 | 1 | 0.0033872 | 0.00084892 | 0 | 0 | 1 | 0.97646 | -0.45285 | 0.4 | 1 | 1.1 | 0.9
183 | 1 | 0.0024389 | 0.00061124 | 0 | 0 | 1 | 0.97476 | -0.48628 | 0.4 | 1 | 1.1 | 0.9
170 | 1 | 0.003038 | 0.00076139 | 0 | 0 | 1 | 0.97645 | -0.45304 | 0.4 | 1 | 1.1 | 0.9
143 | 1 | 0.0018763 | 0.00047024 | 0 | 0 | 1 | 0.97278 | -0.52533 | 0.4 | 1 | 1.1 | 0.9
146 | 1 | 0.0019398 | 0.00048617 | 0 | 0 | 1 | 0.97871 | -0.40893 | 0.4 | 1 | 1.1 | 0.9
147 | 1 | 0.001776 | 0.00044512 | 0 | 0 | 1 | 0.97853 | -0.41254 | 0.4 | 1 | 1.1 | 0.9
149 | 1 | 0.0015602 | 0.00039102 | 0 | 0 | 1 | 0.97842 | -0.41464 | 0.4 | 1 | 1.1 | 0.9
155 | 1 | 0.0037983 | 0.00095195 | 0 | 0 | 1 | 0.97814 | -0.42005 | 0.4 | 1 | 1.1 | 0.9
156 | 1 | 0.0020752 | 0.0005201 | 0 | 0 | 1 | 0.97809 | -0.42096 | 0.4 | 1 | 1.1 | 0.9
151 | 1 | 0.0017662 | 0.00044264 | 0 | 0 | 1 | 0.98345 | -0.3164 | 0.4 | 1 | 1.1 | 0.9
153 | 1 | 0.0038084 | 0.00095447 | 0 | 0 | 1 | 0.98338 | -0.31783 | 0.4 | 1 | 1.1 | 0.9
198 | 1 | 0.0022215 | 0.00055676 | 0 | 0 | 1 | 0.97779 | -0.4269 | 0.4 | 1 | 1.1 | 0.9
218 | 1 | 0.001679 | 0.0004208 | 0 | 0 | 1 | 0.97777 | -0.42737 | 0.4 | 1 | 1.1 | 0.9
161 | 1 | 0.0022804 | 0.00057153 | 0 | 0 | 1 | 0.99801 | -0.038329 | 0.4 | 1 | 1.1 | 0.9
163 | 1 | 0.0076745 | 0.0019234 | 0 | 0 | 1 | 0.99797 | -0.038956 | 0.4 | 1 | 1.1 | 0.9
228 | 1 | 0.002235 | 0.00056014 | 0 | 0 | 1 | 0.9839 | -0.30771 | 0.4 | 1 | 1.1 | 0.9
204 | 1 | 0.002639 | 0.00066141 | 0 | 0 | 1 | 0.97147 | -0.55139 | 0.4 | 1 | 1.1 | 0.9
200 | 1 | 0.0022881 | 0.00057345 | 0 | 0 | 1 | 0.97137 | -0.55322 | 0.4 | 1 | 1.1 | 0.9
211 | 1 | 0.0028082 | 0.00070381 | 0 | 0 | 1 | 0.98674 | -0.25378 | 0.4 | 1 | 1.1 | 0.9
214 | 1 | 0.0022286 | 0.00055854 | 0 | 0 | 1 | 0.98695 | -0.24961 | 0.4 | 1 | 1.1 | 0.9
209 | 1 | 0.0023725 | 0.0005946 | 0 | 0 | 1 | 0.97467 | -0.48816 | 0.4 | 1 | 1.1 | 0.9
221 | 1 | 0.0022709 | 0.00056915 | 0 | 0 | 1 | 0.97462 | -0.489 | 0.4 | 1 | 1.1 | 0.9
188 | 1 | 0.0027566 | 0.00069088 | 0 | 0 | 1 | 0.97998 | -0.38417 | 0.4 | 1 | 1.1 | 0.9
192 | 1 | 0.0022867 | 0.00057311 | 0 | 0 | 1 | 0.97609 | -0.46029 | 0.4 | 1 | 1.1 | 0.9
194 | 1 | 0.0028782 | 0.00072135 | 0 | 0 | 1 | 0.97631 | -0.45594 | 0.4 | 1 | 1.1 | 0.9
207 | 1 | 0.0024532 | 0.00061482 | 0 | 0 | 1 | 0.97652 | -0.45177 | 0.4 | 1 | 1.1 | 0.9
224 | 1 | 0.0027155 | 0.00068057 | 0 | 0 | 1 | 0.97677 | -0.44696 | 0.4 | 1 | 1.1 | 0.9
219 | 1 | 0 | 0 | 0 | 0 | 1 | 0.97755 | -0.43165 | 0.4 | 1 | 1.1 | 0.9
201 | 1 | 0.0028279 | 0.00070875 | 0 | 0 | 1 | 0.97124 | -0.5558 | 0.4 | 1 | 1.1 | 0.9
203 | 1 | 0 | 0 | 0 | 0 | 1 | 0.97116 | -0.5574 | 0.4 | 1 | 1.1 | 0.9
205 | 1 | 0.0023392 | 0.00058625 | 0 | 0 | 1 | 0.97146 | -0.55146 | 0.4 | 1 | 1.1 | 0.9
206 | 1 | 0.0025326 | 0.00063473 | 0 | 0 | 1 | 0.97141 | -0.55253 | 0.4 | 1 | 1.1 | 0.9
225 | 1 | 0.00092148 | 0.00023095 | 0 | 0 | 1 | 0.97705 | -0.44136 | 0.4 | 1 | 1.1 | 0.9
210 | 1 | 0.0033134 | 0.00083041 | 0 | 0 | 1 | 0.98665 | -0.25543 | 0.4 | 1 | 1.1 | 0.9
213 | 1 | 0.0021584 | 0.00054095 | 0 | 0 | 1 | 0.98691 | -0.25048 | 0.4 | 1 | 1.1 | 0.9
226 | 1 | 0 | 0 | 0 | 0 | 1 | 0.97724 | -0.43766 | 0.4 | 1 | 1.1 | 0.9

## generator_data
GEN_BUS | PG | QG | QMAX | QMIN | VG | MBASE | GEN_STATUS | PMAX | PMIN
1 | 0.62079 | 0.15958 | 10 | -10 | 1 | 100 | 1 | 10 | 0

## branch_data
F_BUS | T_BUS | BR_R | BR_X | BR_B | RATE_A | RATE_B | RATE_C | TAP | SHIFT | BR_STATUS | ANGMIN | ANGMAX | P_in | Q_in | P_out | Q_out
1 | 2 | 0.28808 | 0.18437 | 2.4188e-09 | 0 | 0 | 0 | 0 | 0 | 1 | -90 | 90 | 0.58411 | 0.15037 | -0.58306 | -0.1497
1 | 3 | 2.6773 | 1.7135 | 4.4959e-09 | 0 | 0 | 0 | 0 | 0 | 1 | -90 | 90 | 0.025291 | 0.0063527 | -0.025273 | -0.0063415
2 | 4 | 0.33231 | 0.21268 | 2.7902e-09 | 0 | 0 | 0 | 0 | 0 | 1 | -90 | 90 | 0.57105 | 0.14669 | -0.56989 | -0.14595
3 | 5 | 2.3499 | 1.5039 | 3.9461e-09 | 0 | 0 | 0 | 0 | 0 | 1 | -90 | 90 | 0.025273 | 0.0063415 | -0.025257 | -0.0063316
4 | 35 | 0.32976 | 0.21105 | 2.7688e-09 | 0 | 0 | 0 | 0 | 0 | 1 | -90 | 90 | 0.34337 | 0.087938 | -0.34295 | -0.087671
4 | 19 | 0.65427 | 0.41873 | 5.4934e-09 | 0 | 0 | 0 | 0 | 0 | 1 | -90 | 90 | 0.22651 | 0.058007 | -0.22615 | -0.057777
5 | 162 | 0.70172 | 0.4491 | 1.1784e-09 | 0 | 0 | 0 | 0 | 0 | 1 | -90 | 90 | 0.017784 | 0.0044588 | -0.017782 | -0.0044574
35 | 34 | 0.41619 | 0.26636 | 3.4945e-09 | 0 | 0 | 0 | 0 | 0 | 1 | -90 | 90 | 0.33788 | 0.0864 | -0.33737 | -0.086073
19 | 18 | 0.14839 | 0.094967 | 1.2459e-09 | 0 | 0 | 0 | 0 | 0 | 1 | -90 | 90 | 0.22342 | 0.057092 | -0.22334 | -0.057041
162 | 160 | 0.57783 | 0.36981 | 9.7034e-10 | 0 | 0 | 0 | 0 | 0 | 1 | -90 | 90 | 0.011631 | 0.0029158 | -0.01163 | -0.0029153
34 | 15 | 0.3521 | 0.22535 | 2.9564e-09 | 0 | 0 | 0 | 0 | 0 | 1 | -90 | 90 | 0.33544 | 0.085588 | -0.33501 | -0.085315
18 | 20 | 0.27801 | 0.17792 | 2.3342e-09 | 0 | 0 | 0 | 0 | 0 | 1 | -90 | 90 | 0.2186 | 0.055854 | -0.21846 | -0.055762
160 | 161 | 2.5424 | 1.6271 | 4.2693e-09 | 0 | 0 | 0 | 0 | 0 | 1 | -90 | 90 | 0.0099579 | 0.0024963 | -0.0099552 | -0.002495
6 | 7 | 1.6339 | 1.0457 | 2.7438e-09 | 0 | 0 | 0 | 0 | 0 | 1 | -90 | 90 | -0.033869 | -0.0085114 | 0.03389 | 0.0085245
6 | 8 | 2.8228 | 1.8066 | 4.7402e-09 | 0 | 0 | 0 | 0 | 0 | 1 | -90 | 90 | 0.031837 | 0.0080022 | -0.031805 | -0.0079821
7 | 9 | 0.85509 | 0.54726 | 1.4359e-09 | 0 | 0 | 0 | 0 | 0 | 1 | -90 | 90 | -0.035775 | -0.0089971 | 0.035788 | 0.0090048
8 | 10 | 4.1121 | 2.6317 | 6.9053e-09 | 0 | 0 | 0 | 0 | 0 | 1 | -90 | 90 | 0.023837 | 0.0059852 | -0.023811 | -0.0059691
8 | 11 | 1.0553 | 0.67541 | 1.7722e-09 | 0 | 0 | 0 | 0 | 0 | 1 | -90 | 90 | 0.0079676 | 0.0019969 | -0.0079669 | -0.0019966
9 | 118 | 1.2021 | 0.76932 | 4.0372e-09 | 0 | 0 | 0 | 0 | 0 | 1 | -90 | 90 | -0.037586 | -0.009455 | 0.037605 | 0.0094668
9 | 113 | 2.3517 | 1.5051 | 3.9492e-09 | 0 | 0 | 0 | 0 | 0 | 1 | -90 | 90 | 0.0017983 | 0.00045022 | -0.0017982 | -0.00045054
10 | 178 | 0.6037 | 0.38637 | 1.0138e-09 | 0 | 0 | 0 | 0 | 0 | 1 | -90 | 90 | 0.019559 | 0.0049037 | -0.019556 | -0.0049021
10 | 176 | 2.1889 | 1.4009 | 3.6758e-09 | 0 | 0 | 0 | 0 | 0 | 1 | -90 | 90 | 0.0042521 | 0.0010655 | -0.0042516 | -0.0010655
11 | 145 | 0.0067644 | 0.0043292 | 1.1359e-11 | 0 | 0 | 0 | 0 | 0 | 1 | -90 | 90 | 0.0061804 | 0.0015489 | -0.0061804 | -0.0015489
118 | 193 | 0.18582 | 0.11893 | 1.5602e-09 | 0 | 0 | 0 | 0 | 0 | 1 | -90 | 90 | -0.039404 | -0.0099172 | 0.039407 | 0.0099191
118 | 216 | 3.1156 | 1.994 | 5.2319e-09 | 0 | 0 | 0 | 0 | 0 | 1 | -90 | 90 | 0.0017989 | 0.00045041 | -0.0017988 | -0.00045083
113 | 222 | 1.0485 | 0.67105 | 1.7607e-09 | 0 | 0 | 0 | 0 | 0 | 1 | -90 | 90 | 0.0017982 | 0.00045054 | -0.0017981 | -0.00045068
178 | 202 | 0.58702 | 0.37569 | 9.8576e-10 | 0 | 0 | 0 | 0 | 0 | 1 | -90 | 90 | 0.017203 | 0.0043122 | -0.017201 | -0.004311
176 | 177 | 0.83311 | 0.53319 | 1.399e-09 | 0 | 0 | 0 | 0 | 0 | 1 | -90 | 90 | 0.003306 | 0.00082853 | -0.0033059 | -0.00082859
145 | 144 | 1.8375 | 1.176 | 3.0857e-09 | 0 | 0 | 0 | 0 | 0 | 1 | -90 | 90 | 0.0037647 | 0.0009434 | -0.0037645 | -0.0009435
193 | 191 | 0.45013 | 0.28808 | 3.7794e-09 | 0 | 0 | 0 | 0 | 0 | 1 | -90 | 90 | -0.041507 | -0.010446 | 0.041516 | 0.010451
202 | 204 | 0.82855 | 0.53027 | 1.3914e-09 | 0 | 0 | 0 | 0 | 0 | 1 | -90 | 90 | 0.0075112 | 0.0018825 | -0.0075107 | -0.0018823
202 | 200 | 1.4418 | 0.92275 | 2.4212e-09 | 0 | 0 | 0 | 0 | 0 | 1 | -90 | 90 | 0.0096896 | 0.0024285 | -0.0096881 | -0.0024278
144 | 143 | 0.14266 | 0.091304 | 2.3957e-10 | 0 | 0 | 0 | 0 | 0 | 1 | -90 | 90 | 0.0018762 | 0.00047024 | -0.0018762 | -0.00047026
12 | 13 | 0.19753 | 0.12642 | 1.6586e-09 | 0 | 0 | 0 | 0 | 0 | 1 | -90 | 90 | -0.28207 | -0.07177 | 0.28224 | 0.071879
12 | 14 | 0.31563 | 0.202 | 2.6502e-09 | 0 | 0 | 0 | 0 | 0 | 1 | -90 | 90 | 0.2769 | 0.070474 | -0.27664 | -0.070306
13 | 15 | 0.45286 | 0.28983 | 3.8024e-09 | 0 | 0 | 0 | 0 | 0 | 1 | -90 | 90 | -0.29132 | -0.074155 | 0.29174 | 0.074422
14 | 16 | 1.25 | 0.80003 | 2.0992e-09 | 0 | 0 | 0 | 0 | 0 | 1 | -90 | 90 | 0.031139 | 0.0078191 | -0.031126 | -0.0078109
14 | 17 | 0.10189 | 0.065211 | 8.5552e-10 | 0 | 0 | 0 | 0 | 0 | 1 | -90 | 90 | 0.2455 | 0.062487 | -0.24543 | -0.062444
15 | 31 | 1.5237 | 0.97516 | 2.5587e-09 | 0 | 0 | 0 | 0 | 0 | 1 | -90 | 90 | 0.04327 | 0.010893 | -0.043239 | -0.010873
16 | 48 | 1.692 | 1.0829 | 2.8414e-09 | 0 | 0 | 0 | 0 | 0 | 1 | -90 | 90 | 0.028097 | 0.0070517 | -0.028082 | -0.0070426
17 | 190 | 0.32059 | 0.20518 | 2.6918e-09 | 0 | 0 | 0 | 0 | 0 | 1 | -90 | 90 | 0.24348 | 0.061957 | -0.24328 | -0.061825
31 | 32 | 1.847 | 1.1821 | 3.1015e-09 | 0 | 0 | 0 | 0 | 0 | 1 | -90 | 90 | 0.039922 | 0.010042 | -0.03989 | -0.010022
48 | 45 | 1.426 | 0.91265 | 2.3947e-09 | 0 | 0 | 0 | 0 | 0 | 1 | -90 | 90 | 0.025053 | 0.0062835 | -0.025044 | -0.0062775
190 | 77 | 0.071507 | 0.045764 | 6.0039e-10 | 0 | 0 | 0 | 0 | 0 | 1 | -90 | 90 | 0.2411 | 0.061279 | -0.24105 | -0.06125
32 | 33 | 2.3175 | 1.4832 | 3.8917e-09 | 0 | 0 | 0 | 0 | 0 | 1 | -90 | 90 | 0.036688 | 0.0092196 | -0.036654 | -0.0091983
45 | 47 | 1.056 | 0.67586 | 1.7733e-09 | 0 | 0 | 0 | 0 | 0 | 1 | -90 | 90 | 0.0147 | 0.0036851 | -0.014697 | -0.0036837
45 | 43 | 1.3153 | 0.8418 | 2.2088e-09 | 0 | 0 | 0 | 0 | 0 | 1 | -90 | 90 | 0.010344 | 0.0025924 | -0.010342 | -0.0025916
77 | 74 | 0.46752 | 0.29922 | 3.9255e-09 | 0 | 0 | 0 | 0 | 0 | 1 | -90 | 90 | 0.23706 | 0.06025 | -0.23678 | -0.060066
20 | 21 | 0.12771 | 0.081731 | 1.0723e-09 | 0 | 0 | 0 | 0 | 0 | 1 | -90 | 90 | 0.21597 | 0.055138 | -0.21591 | -0.055097
21 | 41 | 0.28579 | 0.18291 | 2.3996e-09 | 0 | 0 | 0 | 0 | 0 | 1 | -90 | 90 | 0.21282 | 0.054324 | -0.21268 | -0.054235
41 | 42 | 0.089995 | 0.057597 | 7.5563e-10 | 0 | 0 | 0 | 0 | 0 | 1 | -90 | 90 | 0.20994 | 0.053548 | -0.2099 | -0.05352
42 | 174 | 0.35481 | 0.22708 | 2.9791e-09 | 0 | 0 | 0 | 0 | 0 | 1 | -90 | 90 | 0.2074 | 0.052894 | -0.20724 | -0.052789
22 | 23 | 0.6604 | 0.42265 | 1.109e-09 | 0 | 0 | 0 | 0 | 0 | 1 | -90 | 90 | 0.0093188 | 0.0023386 | -0.0093182 | -0.0023382
22 | 24 | 0.93173 | 0.59631 | 1.5646e-09 | 0 | 0 | 0 | 0 | 0 | 1 | -90 | 90 | -0.010966 | -0.0027514 | 0.010967 | 0.0027521
23 | 103 | 9.096 | 5.8214 | 1.5275e-08 | 0 | 0 | 0 | 0 | 0 | 1 | -90 | 90 | 0.0081918 | 0.0020559 | -0.008185 | -0.002053
24 | 25 | 1.6101 | 1.0305 | 2.7038e-09 | 0 | 0 | 0 | 0 | 0 | 1 | -90 | 90 | -0.013714 | -0.0034405 | 0.013717 | 0.0034424
103 | 101 | 0.25198 | 0.16127 | 4.2315e-10 | 0 | 0 | 0 | 0 | 0 | 1 | -90 | 90 | 0.0079727 | 0.0019998 | -0.0079725 | -0.0019997
25 | 71 | 1.4729 | 0.94264 | 2.4734e-09 | 0 | 0 | 0 | 0 | 0 | 1 | -90 | 90 | 0.017873 | 0.0044833 | -0.017868 | -0.0044801
25 | 96 | 0.43868 | 0.28075 | 7.3666e-10 | 0 | 0 | 0 | 0 | 0 | 1 | -90 | 90 | -0.03159 | -0.0079257 | 0.031595 | 0.0079287
101 | 102 | 2.072 | 1.3261 | 3.4795e-09 | 0 | 0 | 0 | 0 | 0 | 1 | -90 | 90 | 0.007818 | 0.001961 | -0.0078166 | -0.0019604
102 | 104 | 2.1182 | 1.3557 | 3.5571e-09 | 0 | 0 | 0 | 0 | 0 | 1 | -90 | 90 | 0.0078166 | 0.0019604 | -0.0078151 | -0.0019598
104 | 232 | 1.1701 | 0.74888 | 1.965e-09 | 0 | 0 | 0 | 0 | 0 | 1 | -90 | 90 | 0.0077544 | 0.0019446 | -0.0077536 | -0.0019443
232 | 233 | 2.5565 | 1.6362 | 4.2931e-09 | 0 | 0 | 0 | 0 | 0 | 1 | -90 | 90 | 0.007478 | 0.0018752 | -0.0074764 | -0.0018746
233 | 234 | 0.44734 | 0.2863 | 7.5121e-10 | 0 | 0 | 0 | 0 | 0 | 1 | -90 | 90 | 0.0074764 | 0.0018746 | -0.0074761 | -0.0018745
234 | 235 | 4.0353 | 2.5826 | 6.7763e-09 | 0 | 0 | 0 | 0 | 0 | 1 | -90 | 90 | 0.0074761 | 0.0018745 | -0.0074735 | -0.0018735
235 | 236 | 1.1163 | 0.71443 | 1.8746e-09 | 0 | 0 | 0 | 0 | 0 | 1 | -90 | 90 | 0.0071123 | 0.001783 | -0.0071117 | -0.0017827
236 | 238 | 1.8695 | 1.1965 | 3.1393e-09 | 0 | 0 | 0 | 0 | 0 | 1 | -90 | 90 | 0.0071117 | 0.0017827 | -0.0071106 | -0.0017824
238 | 237 | 0.68945 | 0.44125 | 1.1578e-09 | 0 | 0 | 0 | 0 | 0 | 1 | -90 | 90 | 0.0071106 | 0.0017824 | -0.0071102 | -0.0017822
237 | 239 | 3.2728 | 2.0946 | 5.4959e-09 | 0 | 0 | 0 | 0 | 0 | 1 | -90 | 90 | 0.0069906 | 0.0017522 | -0.0069888 | -0.0017516
239 | 240 | 2.0194 | 1.2924 | 3.3911e-09 | 0 | 0 | 0 | 0 | 0 | 1 | -90 | 90 | 0.0067592 | 0.0016941 | -0.0067582 | -0.0016937
240 | 241 | 4.1441 | 2.6522 | 6.959e-09 | 0 | 0 | 0 | 0 | 0 | 1 | -90 | 90 | 0.0065702 | 0.0016466 | -0.0065682 | -0.001646
71 | 69 | 1.9204 | 1.2291 | 3.2249e-09 | 0 | 0 | 0 | 0 | 0 | 1 | -90 | 90 | 0.014017 | 0.003515 | -0.014013 | -0.0035126
96 | 217 | 1.1872 | 0.75984 | 1.9937e-09 | 0 | 0 | 0 | 0 | 0 | 1 | -90 | 90 | -0.036258 | -0.0090973 | 0.036275 | 0.0091083
69 | 68 | 1.0134 | 0.64861 | 1.7018e-09 | 0 | 0 | 0 | 0 | 0 | 1 | -90 | 90 | 0.012448 | 0.0031204 | -0.012446 | -0.0031195
217 | 159 | 3.5822 | 2.2926 | 6.0155e-09 | 0 | 0 | 0 | 0 | 0 | 1 | -90 | 90 | -0.036275 | -0.0091082 | 0.036328 | 0.0091414
26 | 27 | 0.10876 | 0.069603 | 1.8263e-10 | 0 | 0 | 0 | 0 | 0 | 1 | -90 | 90 | 0.062088 | 0.015677 | -0.062083 | -0.015675
26 | 28 | 2.0325 | 1.3008 | 3.4131e-09 | 0 | 0 | 0 | 0 | 0 | 1 | -90 | 90 | -0.065125 | -0.016439 | 0.065221 | 0.0165
27 | 29 | 1.7396 | 1.1134 | 2.9213e-09 | 0 | 0 | 0 | 0 | 0 | 1 | -90 | 90 | 0.06019 | 0.0152 | -0.06012 | -0.015156
28 | 30 | 0.10279 | 0.065788 | 1.7262e-10 | 0 | 0 | 0 | 0 | 0 | 1 | -90 | 90 | -0.07577 | -0.019144 | 0.075777 | 0.019148
29 | 138 | 0.59258 | 0.37925 | 9.9511e-10 | 0 | 0 | 0 | 0 | 0 | 1 | -90 | 90 | 0.057632 | 0.014532 | -0.05761 | -0.014518
30 | 58 | 1.8802 | 1.2033 | 3.1574e-09 | 0 | 0 | 0 | 0 | 0 | 1 | -90 | 90 | -0.078984 | -0.019952 | 0.079115 | 0.020035
138 | 137 | 3.2286 | 2.0663 | 5.4218e-09 | 0 | 0 | 0 | 0 | 0 | 1 | -90 | 90 | 0.04981 | 0.012563 | -0.049721 | -0.012507
58 | 75 | 0.97835 | 0.62614 | 1.6429e-09 | 0 | 0 | 0 | 0 | 0 | 1 | -90 | 90 | -0.081412 | -0.02061 | 0.081484 | 0.020656
137 | 136 | 1.4479 | 0.92665 | 2.4314e-09 | 0 | 0 | 0 | 0 | 0 | 1 | -90 | 90 | 0.049721 | 0.012507 | -0.049681 | -0.012481
75 | 73 | 1.169 | 0.74813 | 1.963e-09 | 0 | 0 | 0 | 0 | 0 | 1 | -90 | 90 | -0.086555 | -0.021927 | 0.086652 | 0.021989
33 | 164 | 0.30777 | 0.19698 | 5.1684e-10 | 0 | 0 | 0 | 0 | 0 | 1 | -90 | 90 | 0.033549 | 0.00842 | -0.033545 | -0.0084176
164 | 123 | 1.0909 | 0.69818 | 1.8319e-09 | 0 | 0 | 0 | 0 | 0 | 1 | -90 | 90 | 0.031872 | 0.0079982 | -0.03186 | -0.0079907
123 | 167 | 1.6998 | 1.0879 | 2.8544e-09 | 0 | 0 | 0 | 0 | 0 | 1 | -90 | 90 | 0.0091705 | 0.0022985 | -0.009169 | -0.0022977
123 | 121 | 0.75801 | 0.48512 | 1.2729e-09 | 0 | 0 | 0 | 0 | 0 | 1 | -90 | 90 | 0.022689 | 0.0056922 | -0.022685 | -0.0056897
36 | 37 | 0.60882 | 0.38964 | 1.0224e-09 | 0 | 0 | 0 | 0 | 0 | 1 | -90 | 90 | -0.0085012 | -0.0021308 | 0.0085017 | 0.002131
36 | 38 | 1.3617 | 0.87148 | 2.2866e-09 | 0 | 0 | 0 | 0 | 0 | 1 | -90 | 90 | 0.0057616 | 0.0014441 | -0.0057611 | -0.001444
37 | 39 | 1.5176 | 0.97126 | 2.5484e-09 | 0 | 0 | 0 | 0 | 0 | 1 | -90 | 90 | -0.010558 | -0.0026465 | 0.01056 | 0.0026475
39 | 115 | 3.1765 | 2.033 | 5.3342e-09 | 0 | 0 | 0 | 0 | 0 | 1 | -90 | 90 | -0.012497 | -0.0031324 | 0.012502 | 0.0031355
39 | 111 | 2.3399 | 1.4976 | 3.9294e-09 | 0 | 0 | 0 | 0 | 0 | 1 | -90 | 90 | 0.0019363 | 0.00048498 | -0.0019362 | -0.00048529
115 | 185 | 2.0537 | 1.3144 | 3.4487e-09 | 0 | 0 | 0 | 0 | 0 | 1 | -90 | 90 | -0.021406 | -0.0053672 | 0.021417 | 0.0053737
185 | 184 | 0.52489 | 0.33593 | 8.8143e-10 | 0 | 0 | 0 | 0 | 0 | 1 | -90 | 90 | -0.026868 | -0.0067399 | 0.026872 | 0.0067425
185 | 186 | 2.2523 | 1.4415 | 3.7822e-09 | 0 | 0 | 0 | 0 | 0 | 1 | -90 | 90 | 0.005451 | 0.0013662 | -0.0054502 | -0.0013661
174 | 173 | 0.021203 | 0.01357 | 1.7803e-10 | 0 | 0 | 0 | 0 | 0 | 1 | -90 | 90 | 0.20483 | 0.052185 | -0.20482 | -0.052179
173 | 110 | 0.25946 | 0.16605 | 2.1785e-09 | 0 | 0 | 0 | 0 | 0 | 1 | -90 | 90 | 0.20236 | 0.051565 | -0.20225 | -0.051491
43 | 44 | 2.0865 | 1.3354 | 3.5038e-09 | 0 | 0 | 0 | 0 | 0 | 1 | -90 | 90 | 0.0076343 | 0.0019129 | -0.007633 | -0.0019124
44 | 46 | 1.3263 | 0.84882 | 2.2272e-09 | 0 | 0 | 0 | 0 | 0 | 1 | -90 | 90 | 0.0057833 | 0.0014488 | -0.0057828 | -0.0014487
46 | 98 | 0.59796 | 0.3827 | 1.0041e-09 | 0 | 0 | 0 | 0 | 0 | 1 | -90 | 90 | 0.0043504 | 0.0010897 | -0.0043503 | -0.0010897
47 | 93 | 1.656 | 1.0599 | 2.7809e-09 | 0 | 0 | 0 | 0 | 0 | 1 | -90 | 90 | 0.012501 | 0.0031332 | -0.012498 | -0.0031316
98 | 97 | 1.1612 | 0.74315 | 1.9499e-09 | 0 | 0 | 0 | 0 | 0 | 1 | -90 | 90 | 0.003496 | 0.0008756 | -0.0034958 | -0.00087569
93 | 94 | 0.41951 | 0.26849 | 7.0447e-10 | 0 | 0 | 0 | 0 | 0 | 1 | -90 | 90 | 0.011247 | 0.0028181 | -0.011246 | -0.0028178
97 | 99 | 0.86621 | 0.55438 | 1.4546e-09 | 0 | 0 | 0 | 0 | 0 | 1 | -90 | 90 | 0.0022663 | 0.00056753 | -0.0022662 | -0.00056764
94 | 95 | 1.1414 | 0.73047 | 1.9167e-09 | 0 | 0 | 0 | 0 | 0 | 1 | -90 | 90 | 0.0091731 | 0.0022982 | -0.009172 | -0.0022977
49 | 50 | 3.0798 | 1.9711 | 5.1718e-09 | 0 | 0 | 0 | 0 | 0 | 1 | -90 | 90 | -0.0024821 | -0.00062166 | 0.0024823 | 0.00062129
49 | 51 | 1.9998 | 1.2799 | 3.3583e-09 | 0 | 0 | 0 | 0 | 0 | 1 | -90 | 90 | 0.0010049 | 0.00025142 | -0.0010048 | -0.00025173
50 | 179 | 3.2863 | 2.1032 | 5.5186e-09 | 0 | 0 | 0 | 0 | 0 | 1 | -90 | 90 | -0.0037849 | -0.00094774 | 0.0037854 | 0.00094753
51 | 52 | 0.69282 | 0.44341 | 1.1634e-09 | 0 | 0 | 0 | 0 | 0 | 1 | -90 | 90 | 0.0010048 | 0.00025173 | -0.0010048 | -0.00025184
179 | 95 | 1.0629 | 0.68029 | 1.785e-09 | 0 | 0 | 0 | 0 | 0 | 1 | -90 | 90 | -0.0083244 | -0.0020851 | 0.0083252 | 0.0020855
231 | 229 | 2.7051 | 1.7312 | 4.5425e-09 | 0 | 0 | 0 | 0 | 0 | 1 | -90 | 90 | -0.00060517 | -0.00015168 | 0.00060519 | 0.00015126
229 | 230 | 0.6478 | 0.41459 | 1.0878e-09 | 0 | 0 | 0 | 0 | 0 | 1 | -90 | 90 | -0.00060519 | -0.00015126 | 0.00060519 | 0.00015116
169 | 168 | 2.293 | 1.4675 | 3.8505e-09 | 0 | 0 | 0 | 0 | 0 | 1 | -90 | 90 | -0.0032337 | -0.00081045 | 0.0032339 | 0.00081024
168 | 167 | 2.25 | 1.44 | 3.7783e-09 | 0 | 0 | 0 | 0 | 0 | 1 | -90 | 90 | -0.0064713 | -0.0016216 | 0.0064723 | 0.0016219
53 | 54 | 0.68388 | 0.43768 | 1.1484e-09 | 0 | 0 | 0 | 0 | 0 | 1 | -90 | 90 | 0.012529 | 0.0031408 | -0.012528 | -0.0031402
53 | 55 | 1.8535 | 1.1862 | 3.1125e-09 | 0 | 0 | 0 | 0 | 0 | 1 | -90 | 90 | -0.015399 | -0.0038601 | 0.015403 | 0.0038629
54 | 56 | 0.80786 | 0.51703 | 1.3566e-09 | 0 | 0 | 0 | 0 | 0 | 1 | -90 | 90 | 0.010377 | 0.0026013 | -0.010377 | -0.0026008
55 | 57 | 0.64864 | 0.41513 | 1.0892e-09 | 0 | 0 | 0 | 0 | 0 | 1 | -90 | 90 | -0.01843 | -0.0046215 | 0.018433 | 0.004623
56 | 189 | 0.71644 | 0.45852 | 1.2031e-09 | 0 | 0 | 0 | 0 | 0 | 1 | -90 | 90 | 0.0077744 | 0.0019486 | -0.0077739 | -0.0019484
57 | 199 | 0.26641 | 0.1705 | 2.2369e-09 | 0 | 0 | 0 | 0 | 0 | 1 | -90 | 90 | -0.14389 | -0.036261 | 0.14395 | 0.0363
57 | 61 | 0.35742 | 0.22875 | 3.001e-09 | 0 | 0 | 0 | 0 | 0 | 1 | -90 | 90 | 0.12546 | 0.031638 | -0.1254 | -0.031599
189 | 187 | 0.71281 | 0.4562 | 1.197e-09 | 0 | 0 | 0 | 0 | 0 | 1 | -90 | 90 | 0.0067778 | 0.0016988 | -0.0067775 | -0.0016987
199 | 197 | 0.55392 | 0.35451 | 4.6509e-09 | 0 | 0 | 0 | 0 | 0 | 1 | -90 | 90 | -0.1492 | -0.037615 | 0.14933 | 0.037701
61 | 63 | 0.16829 | 0.1077 | 1.413e-09 | 0 | 0 | 0 | 0 | 0 | 1 | -90 | 90 | 0.079696 | 0.020112 | -0.079684 | -0.020105
61 | 59 | 2.1339 | 1.3657 | 3.5835e-09 | 0 | 0 | 0 | 0 | 0 | 1 | -90 | 90 | 0.045699 | 0.011487 | -0.04565 | -0.011456
187 | 188 | 0.0084903 | 0.0054338 | 1.4258e-11 | 0 | 0 | 0 | 0 | 0 | 1 | -90 | 90 | 0.0027566 | 0.00069089 | -0.0027566 | -0.00069089
197 | 196 | 0.11359 | 0.072697 | 9.5373e-10 | 0 | 0 | 0 | 0 | 0 | 1 | -90 | 90 | -0.15245 | -0.038481 | 0.15247 | 0.0385
63 | 117 | 0.28231 | 0.18068 | 2.3704e-09 | 0 | 0 | 0 | 0 | 0 | 1 | -90 | 90 | 0.076576 | 0.019326 | -0.076558 | -0.019314
59 | 60 | 1.7639 | 1.1289 | 2.9621e-09 | 0 | 0 | 0 | 0 | 0 | 1 | -90 | 90 | 0.039079 | 0.0098087 | -0.039049 | -0.0097899
73 | 72 | 1.6803 | 1.0754 | 2.8217e-09 | 0 | 0 | 0 | 0 | 0 | 1 | -90 | 90 | -0.08926 | -0.022642 | 0.089407 | 0.022736
60 | 62 | 1.086 | 0.69503 | 1.8237e-09 | 0 | 0 | 0 | 0 | 0 | 1 | -90 | 90 | 0.01869 | 0.0046873 | -0.018686 | -0.0046848
62 | 78 | 1.581 | 1.0118 | 2.6549e-09 | 0 | 0 | 0 | 0 | 0 | 1 | -90 | 90 | 0.011883 | 0.0029797 | -0.01188 | -0.0029783
78 | 79 | 2.1279 | 1.3619 | 3.5733e-09 | 0 | 0 | 0 | 0 | 0 | 1 | -90 | 90 | 0.01188 | 0.0029783 | -0.011877 | -0.0029765
117 | 119 | 0.28701 | 0.18369 | 2.4098e-09 | 0 | 0 | 0 | 0 | 0 | 1 | -90 | 90 | 0.076558 | 0.019314 | -0.076539 | -0.019302
79 | 139 | 1.1706 | 0.74917 | 1.9657e-09 | 0 | 0 | 0 | 0 | 0 | 1 | -90 | 90 | 0.0023778 | 0.00059579 | -0.0023777 | -0.00059594
119 | 150 | 0.35884 | 0.22966 | 3.013e-09 | 0 | 0 | 0 | 0 | 0 | 1 | -90 | 90 | 0.074244 | 0.018727 | -0.074222 | -0.018714
64 | 65 | 0.12566 | 0.080422 | 2.1102e-10 | 0 | 0 | 0 | 0 | 0 | 1 | -90 | 90 | -0.0061007 | -0.0015289 | 0.0061008 | 0.0015289
64 | 66 | 1.9272 | 1.2334 | 3.2363e-09 | 0 | 0 | 0 | 0 | 0 | 1 | -90 | 90 | 0.0037881 | 0.00094927 | -0.0037878 | -0.00094938
65 | 67 | 3.3584 | 2.1494 | 5.6397e-09 | 0 | 0 | 0 | 0 | 0 | 1 | -90 | 90 | -0.014142 | -0.0035442 | 0.014149 | 0.0035485
65 | 244 | 3.0379 | 1.9442 | 5.1014e-09 | 0 | 0 | 0 | 0 | 0 | 1 | -90 | 90 | 0.0054226 | 0.001359 | -0.0054216 | -0.0013589
67 | 140 | 1.4561 | 0.93192 | 2.4452e-09 | 0 | 0 | 0 | 0 | 0 | 1 | -90 | 90 | 0.030651 | 0.0076999 | -0.030635 | -0.0076903
67 | 136 | 1.1075 | 0.70882 | 1.8599e-09 | 0 | 0 | 0 | 0 | 0 | 1 | -90 | 90 | -0.0448 | -0.011248 | 0.044825 | 0.011264
140 | 184 | 1.2527 | 0.80172 | 2.1036e-09 | 0 | 0 | 0 | 0 | 0 | 1 | -90 | 90 | 0.029645 | 0.0074422 | -0.029633 | -0.0074345
68 | 70 | 0.394 | 0.25216 | 6.6162e-10 | 0 | 0 | 0 | 0 | 0 | 1 | -90 | 90 | 0.0024608 | 0.00061671 | -0.0024607 | -0.00061676
72 | 74 | 0.37142 | 0.23771 | 1.8711e-09 | 0 | 0 | 0 | 0 | 0 | 1 | -90 | 90 | -0.10108 | -0.025662 | 0.10112 | 0.025688
74 | 76 | 0.26161 | 0.16743 | 2.1966e-09 | 0 | 0 | 0 | 0 | 0 | 1 | -90 | 90 | 0.13565 | 0.034378 | -0.1356 | -0.034345
76 | 90 | 0.011469 | 0.0073401 | 9.6297e-11 | 0 | 0 | 0 | 0 | 0 | 1 | -90 | 90 | 0.13242 | 0.033547 | -0.13242 | -0.033546
90 | 91 | 0.27302 | 0.17473 | 2.2924e-09 | 0 | 0 | 0 | 0 | 0 | 1 | -90 | 90 | 0.13037 | 0.033032 | -0.13032 | -0.033
91 | 92 | 0.14604 | 0.093467 | 1.2262e-09 | 0 | 0 | 0 | 0 | 0 | 1 | -90 | 90 | 0.12836 | 0.03251 | -0.12833 | -0.032493
80 | 81 | 1.4657 | 0.93802 | 2.4612e-09 | 0 | 0 | 0 | 0 | 0 | 1 | -90 | 90 | -0.01158 | -0.002902 | 0.011582 | 0.0029031
80 | 82 | 0.32887 | 0.21048 | 5.5227e-10 | 0 | 0 | 0 | 0 | 0 | 1 | -90 | 90 | 0.0021523 | 0.00053924 | -0.0021523 | -0.00053928
81 | 83 | 0.82666 | 0.52906 | 1.3882e-09 | 0 | 0 | 0 | 0 | 0 | 1 | -90 | 90 | -0.01321 | -0.0033111 | 0.013211 | 0.003312
82 | 84 | 1.0467 | 0.66989 | 1.7577e-09 | 0 | 0 | 0 | 0 | 0 | 1 | -90 | 90 | 0.0011399 | 0.00028553 | -0.0011399 | -0.00028568
83 | 105 | 1.6407 | 1.05 | 2.7552e-09 | 0 | 0 | 0 | 0 | 0 | 1 | -90 | 90 | -0.10804 | -0.027289 | 0.10825 | 0.027424
83 | 106 | 2.0125 | 1.288 | 3.3795e-09 | 0 | 0 | 0 | 0 | 0 | 1 | -90 | 90 | 0.094827 | 0.023977 | -0.094627 | -0.023849
105 | 166 | 0.19245 | 0.12317 | 3.2317e-10 | 0 | 0 | 0 | 0 | 0 | 1 | -90 | 90 | -0.11727 | -0.029685 | 0.1173 | 0.029704
105 | 154 | 0.59015 | 0.3777 | 9.9103e-10 | 0 | 0 | 0 | 0 | 0 | 1 | -90 | 90 | 0.0090237 | 0.0022616 | -0.0090232 | -0.0022614
106 | 157 | 0.95484 | 0.6111 | 1.6034e-09 | 0 | 0 | 0 | 0 | 0 | 1 | -90 | 90 | 0.092276 | 0.02326 | -0.092186 | -0.023203
166 | 116 | 0.16704 | 0.1069 | 1.4025e-09 | 0 | 0 | 0 | 0 | 0 | 1 | -90 | 90 | -0.11901 | -0.030132 | 0.11904 | 0.030149
154 | 152 | 1.0781 | 0.68995 | 1.8103e-09 | 0 | 0 | 0 | 0 | 0 | 1 | -90 | 90 | 0.007547 | 0.0018914 | -0.0075463 | -0.0018912
157 | 158 | 2.5845 | 1.6541 | 4.3401e-09 | 0 | 0 | 0 | 0 | 0 | 1 | -90 | 90 | 0.047264 | 0.011883 | -0.0472 | -0.011843
157 | 159 | 2.8348 | 1.8143 | 4.7604e-09 | 0 | 0 | 0 | 0 | 0 | 1 | -90 | 90 | 0.044922 | 0.01132 | -0.044859 | -0.011279
85 | 86 | 0.31485 | 0.20151 | 2.6436e-09 | 0 | 0 | 0 | 0 | 0 | 1 | -90 | 90 | -0.19162 | -0.048543 | 0.19174 | 0.048624
85 | 87 | 0.21543 | 0.13787 | 1.8088e-09 | 0 | 0 | 0 | 0 | 0 | 1 | -90 | 90 | 0.18253 | 0.046265 | -0.18245 | -0.046215
86 | 88 | 0.066222 | 0.042382 | 5.5602e-10 | 0 | 0 | 0 | 0 | 0 | 1 | -90 | 90 | -0.19394 | -0.049174 | 0.19397 | 0.049192
87 | 89 | 0.28522 | 0.18254 | 2.3948e-09 | 0 | 0 | 0 | 0 | 0 | 1 | -90 | 90 | 0.17963 | 0.045509 | -0.17953 | -0.045445
88 | 108 | 0.23511 | 0.15047 | 1.9741e-09 | 0 | 0 | 0 | 0 | 0 | 1 | -90 | 90 | -0.19712 | -0.049982 | 0.19722 | 0.050046
89 | 220 | 3.0324 | 1.9407 | 5.0923e-09 | 0 | 0 | 0 | 0 | 0 | 1 | -90 | 90 | 0.0020089 | 0.00050283 | -0.0020088 | -0.00050324
89 | 142 | 0.011481 | 0.007348 | 9.6401e-11 | 0 | 0 | 0 | 0 | 0 | 1 | -90 | 90 | 0.17752 | 0.044942 | -0.17752 | -0.044939
108 | 107 | 0.39264 | 0.25129 | 3.2968e-09 | 0 | 0 | 0 | 0 | 0 | 1 | -90 | 90 | -0.19882 | -0.050446 | 0.19899 | 0.050554
220 | 227 | 1.4704 | 0.94109 | 2.4693e-09 | 0 | 0 | 0 | 0 | 0 | 1 | -90 | 90 | 0.0020088 | 0.00050324 | -0.0020087 | -0.00050344
142 | 141 | 0.38908 | 0.24901 | 3.2668e-09 | 0 | 0 | 0 | 0 | 0 | 1 | -90 | 90 | 0.17526 | 0.044375 | -0.17513 | -0.044292
107 | 109 | 0.43185 | 0.27638 | 3.626e-09 | 0 | 0 | 0 | 0 | 0 | 1 | -90 | 90 | -0.20025 | -0.05087 | 0.20043 | 0.05099
141 | 129 | 0.34555 | 0.22115 | 2.9014e-09 | 0 | 0 | 0 | 0 | 0 | 1 | -90 | 90 | 0.17246 | 0.043622 | -0.17235 | -0.04355
92 | 116 | 0.2262 | 0.14477 | 1.8993e-09 | 0 | 0 | 0 | 0 | 0 | 1 | -90 | 90 | 0.12446 | 0.031524 | -0.12443 | -0.031499
116 | 165 | 2.3163 | 1.4824 | 3.8896e-09 | 0 | 0 | 0 | 0 | 0 | 1 | -90 | 90 | 0.0053897 | 0.0013506 | -0.005389 | -0.0013505
165 | 172 | 0.69993 | 0.44795 | 1.1754e-09 | 0 | 0 | 0 | 0 | 0 | 1 | -90 | 90 | 0.005389 | 0.0013505 | -0.0053887 | -0.0013505
99 | 100 | 2.1416 | 1.3706 | 3.5963e-09 | 0 | 0 | 0 | 0 | 0 | 1 | -90 | 90 | 0.0014535 | 0.00036396 | -0.0014535 | -0.00036428
230 | 242 | 0.46822 | 0.29966 | 7.8627e-10 | 0 | 0 | 0 | 0 | 0 | 1 | -90 | 90 | -0.0063835 | -0.0015995 | 0.0063838 | 0.0015995
242 | 241 | 10.632 | 6.8045 | 1.7854e-08 | 0 | 0 | 0 | 0 | 0 | 1 | -90 | 90 | -0.0063838 | -0.0015995 | 0.0063886 | 0.001601
152 | 151 | 0.00022365 | 0.00014314 | 3.7557e-13 | 0 | 0 | 0 | 0 | 0 | 1 | -90 | 90 | 0.0055747 | 0.001397 | -0.0055747 | -0.001397
158 | 135 | 0.67959 | 0.43494 | 1.1412e-09 | 0 | 0 | 0 | 0 | 0 | 1 | -90 | 90 | 0.028575 | 0.0071748 | -0.028569 | -0.007171
109 | 110 | 0.26969 | 0.1726 | 2.2644e-09 | 0 | 0 | 0 | 0 | 0 | 1 | -90 | 90 | -0.20213 | -0.051415 | 0.20225 | 0.051491
175 | 195 | 1.3798 | 0.88307 | 2.3171e-09 | 0 | 0 | 0 | 0 | 0 | 1 | -90 | 90 | -0.0022108 | -0.00055409 | 0.0022109 | 0.00055391
195 | 196 | 1.1778 | 0.75377 | 1.9778e-09 | 0 | 0 | 0 | 0 | 0 | 1 | -90 | 90 | -0.0062348 | -0.0015624 | 0.0062353 | 0.0015626
114 | 223 | 1.7539 | 1.1225 | 2.9453e-09 | 0 | 0 | 0 | 0 | 0 | 1 | -90 | 90 | -0.0018262 | -0.00045772 | 0.0018262 | 0.00045748
223 | 208 | 0.23647 | 0.15134 | 3.971e-10 | 0 | 0 | 0 | 0 | 0 | 1 | -90 | 90 | -0.0045702 | -0.0011452 | 0.0045702 | 0.0011452
208 | 203 | 2.9644 | 1.8972 | 4.978e-09 | 0 | 0 | 0 | 0 | 0 | 1 | -90 | 90 | -0.0045702 | -0.0011452 | 0.0045709 | 0.0011452
172 | 228 | 0.76099 | 0.48703 | 1.2779e-09 | 0 | 0 | 0 | 0 | 0 | 1 | -90 | 90 | 0.002235 | 0.00056005 | -0.002235 | -0.00056015
150 | 148 | 0.15284 | 0.097815 | 1.2833e-09 | 0 | 0 | 0 | 0 | 0 | 1 | -90 | 90 | 0.072035 | 0.018165 | -0.072026 | -0.01816
191 | 192 | 0.34335 | 0.21975 | 2.8829e-09 | 0 | 0 | 0 | 0 | 0 | 1 | -90 | 90 | -0.04289 | -0.010795 | 0.042898 | 0.010799
148 | 146 | 0.51229 | 0.32787 | 4.3014e-09 | 0 | 0 | 0 | 0 | 0 | 1 | -90 | 90 | 0.069366 | 0.017493 | -0.069339 | -0.017476
120 | 121 | 2.2304 | 1.4274 | 3.7454e-09 | 0 | 0 | 0 | 0 | 0 | 1 | -90 | 90 | -0.020436 | -0.0051225 | 0.020447 | 0.0051287
120 | 122 | 0.20211 | 0.12935 | 3.394e-10 | 0 | 0 | 0 | 0 | 0 | 1 | -90 | 90 | 0.017186 | 0.004308 | -0.017186 | -0.0043076
122 | 124 | 1.1972 | 0.7662 | 2.0104e-09 | 0 | 0 | 0 | 0 | 0 | 1 | -90 | 90 | 0.014717 | 0.0036888 | -0.014714 | -0.0036871
124 | 181 | 0.76852 | 0.49185 | 1.2905e-09 | 0 | 0 | 0 | 0 | 0 | 1 | -90 | 90 | 0.012787 | 0.0032047 | -0.012786 | -0.003204
124 | 180 | 3.0588 | 1.9576 | 5.1365e-09 | 0 | 0 | 0 | 0 | 0 | 1 | -90 | 90 | 0.0019266 | 0.00048242 | -0.0019265 | -0.00048284
181 | 212 | 3.378 | 2.1619 | 5.6725e-09 | 0 | 0 | 0 | 0 | 0 | 1 | -90 | 90 | 0.0083976 | 0.0021049 | -0.008395 | -0.0021037
181 | 215 | 1.9207 | 1.2292 | 3.2254e-09 | 0 | 0 | 0 | 0 | 0 | 1 | -90 | 90 | 0.0043881 | 0.0010991 | -0.0043877 | -0.0010992
212 | 211 | 1.9519 | 1.2492 | 3.2778e-09 | 0 | 0 | 0 | 0 | 0 | 1 | -90 | 90 | 0.0061227 | 0.0015342 | -0.0061219 | -0.001534
215 | 214 | 3.1115 | 1.9914 | 5.2251e-09 | 0 | 0 | 0 | 0 | 0 | 1 | -90 | 90 | 0.0043877 | 0.0010992 | -0.0043871 | -0.0010993
125 | 126 | 1.5392 | 0.98509 | 2.5847e-09 | 0 | 0 | 0 | 0 | 0 | 1 | -90 | 90 | 0.0044671 | 0.0011194 | -0.0044668 | -0.0011194
125 | 127 | 1.096 | 0.70144 | 1.8405e-09 | 0 | 0 | 0 | 0 | 0 | 1 | -90 | 90 | -0.0070122 | -0.0017573 | 0.0070128 | 0.0017575
126 | 128 | 0.5785 | 0.37024 | 9.7145e-10 | 0 | 0 | 0 | 0 | 0 | 1 | -90 | 90 | 0.0021507 | 0.00053896 | -0.0021507 | -0.00053903
127 | 129 | 0.020242 | 0.012955 | 1.6996e-10 | 0 | 0 | 0 | 0 | 0 | 1 | -90 | 90 | -0.16996 | -0.042949 | 0.16997 | 0.042953
127 | 130 | 0.31653 | 0.20258 | 2.6577e-09 | 0 | 0 | 0 | 0 | 0 | 1 | -90 | 90 | 0.16295 | 0.041191 | -0.16285 | -0.041132
130 | 196 | 0.29469 | 0.1886 | 2.4744e-09 | 0 | 0 | 0 | 0 | 0 | 1 | -90 | 90 | 0.15879 | 0.040115 | -0.15871 | -0.040062
131 | 132 | 1.8562 | 1.1879 | 3.117e-09 | 0 | 0 | 0 | 0 | 0 | 1 | -90 | 90 | 0.018817 | 0.004719 | -0.01881 | -0.0047146
131 | 133 | 0.86186 | 0.55159 | 1.4473e-09 | 0 | 0 | 0 | 0 | 0 | 1 | -90 | 90 | -0.022122 | -0.0055473 | 0.022126 | 0.0055502
132 | 134 | 0.47594 | 0.3046 | 7.9922e-10 | 0 | 0 | 0 | 0 | 0 | 1 | -90 | 90 | 0.012316 | 0.003087 | -0.012315 | -0.0030866
133 | 135 | 3.113 | 1.9923 | 5.2276e-09 | 0 | 0 | 0 | 0 | 0 | 1 | -90 | 90 | -0.022126 | -0.0055501 | 0.022143 | 0.0055605
134 | 182 | 1.1963 | 0.76562 | 2.0089e-09 | 0 | 0 | 0 | 0 | 0 | 1 | -90 | 90 | 0.009467 | 0.0023728 | -0.0094658 | -0.0023722
135 | 171 | 0.87329 | 0.5589 | 1.4665e-09 | 0 | 0 | 0 | 0 | 0 | 1 | -90 | 90 | 0.0064255 | 0.0016104 | -0.0064251 | -0.0016103
182 | 183 | 1.1665 | 0.74655 | 1.9589e-09 | 0 | 0 | 0 | 0 | 0 | 1 | -90 | 90 | 0.0070833 | 0.0017751 | -0.0070827 | -0.0017749
171 | 170 | 0.2749 | 0.17594 | 4.6163e-10 | 0 | 0 | 0 | 0 | 0 | 1 | -90 | 90 | 0.0030379 | 0.00076138 | -0.0030379 | -0.00076141
183 | 209 | 1.7192 | 1.1003 | 2.887e-09 | 0 | 0 | 0 | 0 | 0 | 1 | -90 | 90 | 0.0046438 | 0.0011636 | -0.0046434 | -0.0011636
146 | 147 | 0.23063 | 0.1476 | 1.9365e-09 | 0 | 0 | 0 | 0 | 0 | 1 | -90 | 90 | 0.067399 | 0.01699 | -0.067387 | -0.016983
147 | 149 | 0.1381 | 0.088385 | 1.1595e-09 | 0 | 0 | 0 | 0 | 0 | 1 | -90 | 90 | 0.065611 | 0.016538 | -0.065605 | -0.016533
149 | 155 | 0.36354 | 0.23267 | 3.0524e-09 | 0 | 0 | 0 | 0 | 0 | 1 | -90 | 90 | 0.064044 | 0.016142 | -0.064028 | -0.016132
155 | 156 | 0.064801 | 0.041472 | 5.4409e-10 | 0 | 0 | 0 | 0 | 0 | 1 | -90 | 90 | 0.06023 | 0.01518 | -0.060227 | -0.015179
156 | 198 | 0.43989 | 0.28153 | 3.6935e-09 | 0 | 0 | 0 | 0 | 0 | 1 | -90 | 90 | 0.058152 | 0.014658 | -0.058135 | -0.014648
151 | 153 | 1.6347 | 1.0462 | 2.7451e-09 | 0 | 0 | 0 | 0 | 0 | 1 | -90 | 90 | 0.0038086 | 0.00095438 | -0.0038083 | -0.00095448
198 | 218 | 0.036325 | 0.023248 | 3.05e-10 | 0 | 0 | 0 | 0 | 0 | 1 | -90 | 90 | 0.055914 | 0.014091 | -0.055913 | -0.014091
218 | 219 | 0.33885 | 0.21686 | 2.8451e-09 | 0 | 0 | 0 | 0 | 0 | 1 | -90 | 90 | 0.054234 | 0.01367 | -0.054223 | -0.013663
161 | 163 | 0.36508 | 0.23365 | 6.1306e-10 | 0 | 0 | 0 | 0 | 0 | 1 | -90 | 90 | 0.0076747 | 0.0019235 | -0.0076745 | -0.0019234
204 | 205 | 0.059838 | 0.038296 | 1.0048e-10 | 0 | 0 | 0 | 0 | 0 | 1 | -90 | 90 | 0.0048717 | 0.0012208 | -0.0048717 | -0.0012208
200 | 201 | 1.4738 | 0.94325 | 2.475e-09 | 0 | 0 | 0 | 0 | 0 | 1 | -90 | 90 | 0.0074 | 0.0018543 | -0.0073991 | -0.001854
211 | 210 | 2.1743 | 1.3916 | 3.6513e-09 | 0 | 0 | 0 | 0 | 0 | 1 | -90 | 90 | 0.0033136 | 0.00083023 | -0.0033134 | -0.00083042
214 | 213 | 1.7657 | 1.1301 | 2.9651e-09 | 0 | 0 | 0 | 0 | 0 | 1 | -90 | 90 | 0.0021585 | 0.00054072 | -0.0021584 | -0.00054095
209 | 221 | 1.5852 | 1.0145 | 2.6619e-09 | 0 | 0 | 0 | 0 | 0 | 1 | -90 | 90 | 0.002271 | 0.00056898 | -0.0022709 | -0.00056917
192 | 194 | 0.41247 | 0.26398 | 3.4633e-09 | 0 | 0 | 0 | 0 | 0 | 1 | -90 | 90 | -0.045184 | -0.011373 | 0.045194 | 0.011378
194 | 207 | 0.37241 | 0.23834 | 3.1269e-09 | 0 | 0 | 0 | 0 | 0 | 1 | -90 | 90 | -0.048072 | -0.0121 | 0.048081 | 0.012105
207 | 224 | 0.40806 | 0.26116 | 3.4262e-09 | 0 | 0 | 0 | 0 | 0 | 1 | -90 | 90 | -0.050535 | -0.01272 | 0.050546 | 0.012727
224 | 225 | 0.45075 | 0.28848 | 3.7847e-09 | 0 | 0 | 0 | 0 | 0 | 1 | -90 | 90 | -0.053262 | -0.013408 | 0.053276 | 0.013417
219 | 226 | 0.47645 | 0.30493 | 4.0005e-09 | 0 | 0 | 0 | 0 | 0 | 1 | -90 | 90 | 0.054223 | 0.013663 | -0.054207 | -0.013653
201 | 203 | 1.4755 | 0.9443 | 2.4777e-09 | 0 | 0 | 0 | 0 | 0 | 1 | -90 | 90 | 0.0045713 | 0.0011452 | -0.0045709 | -0.0011452
205 | 206 | 1.7889 | 1.1449 | 3.0041e-09 | 0 | 0 | 0 | 0 | 0 | 1 | -90 | 90 | 0.0025326 | 0.00063456 | -0.0025325 | -0.00063476
225 | 226 | 0.29312 | 0.18759 | 2.4611e-09 | 0 | 0 | 0 | 0 | 0 | 1 | -90 | 90 | -0.054197 | -0.013648 | 0.054207 | 0.013654