## bus_data
BUS_I | BUS_TYPE | Pd | Qd | Gs | Bs | area | Vm | Va | baseKV | zone | Vmax | Vmin
18 | 1 | 0 | 0 | 0 | 0 | 1 | 0.98358 | -0.31464 | 0.4 | 1 | 1.1 | 0.9
19 | 1 | 0 | 0 | 0 | 0 | 1 | 0.97768 | -0.42986 | 0.4 | 1 | 1.1 | 0.9
20 | 1 | 0 | 0 | 0 | 0 | 1 | 0.98643 | -0.25959 | 0.4 | 1 | 1.1 | 0.9
208 | 1 | 0.037315 | 0.0093521 | 0 | 0 | 1 | 0.97692 | -0.4448 | 0.4 | 1 | 1.1 | 0.9
77 | 1 | 0.00911 | 0.0022832 | 0 | 0 | 1 | 0.98774 | -0.2342 | 0.4 | 1 | 1.1 | 0.9
75 | 1 | 0.0011831 | 0.00029651 | 0 | 0 | 1 | 0.98613 | -0.2654 | 0.4 | 1 | 1.1 | 0.9
27 | 1 | 0.0010304 | 0.00025825 | 0 | 0 | 1 | 0.98595 | -0.26867 | 0.4 | 1 | 1.1 | 0.9
28 | 1 | 0.0011665 | 0.00029235 | 0 | 0 | 1 | 0.98591 | -0.26933 | 0.4 | 1 | 1.1 | 0.9
29 | 1 | 0.0016419 | 0.00041151 | 0 | 0 | 1 | 0.98605 | -0.26664 | 0.4 | 1 | 1.1 | 0.9
30 | 1 | 0 | 0 | 0 | 0 | 1 | 0.98579 | -0.2718 | 0.4 | 1 | 1.1 | 0.9
31 | 1 | 0.0025102 | 0.00062911 | 0 | 0 | 1 | 0.9861 | -0.26564 | 0.4 | 1 | 1.1 | 0.9
134 | 1 | 0.0035617 | 0.00089266 | 0 | 0 | 1 | 0.9857 | -0.27359 | 0.4 | 1 | 1.1 | 0.9
65 | 1 | 0.0017795 | 0.00044598 | 0 | 0 | 1 | 0.98636 | -0.26059 | 0.4 | 1 | 1.1 | 0.9
32 | 1 | 0.0007261 | 0.00018198 | 0 | 0 | 1 | 0.97401 | -0.50168 | 0.4 | 1 | 1.1 | 0.9
33 | 1 | 0.0017638 | 0.00044206 | 0 | 0 | 1 | 0.97397 | -0.50248 | 0.4 | 1 | 1.1 | 0.9
34 | 1 | 0 | 0 | 0 | 0 | 1 | 0.97424 | -0.49713 | 0.4 | 1 | 1.1 | 0.9
35 | 1 | 0.00087756 | 0.00021994 | 0 | 0 | 1 | 0.97391 | -0.50361 | 0.4 | 1 | 1.1 | 0.9
36 | 1 | 0.001458 | 0.00036541 | 0 | 0 | 1 | 0.97477 | -0.48663 | 0.4 | 1 | 1.1 | 0.9
37 | 1 | 0.0032371 | 0.0008113 | 0 | 0 | 1 | 0.97422 | -0.49752 | 0.4 | 1 | 1.1 | 0.9
185 | 1 | 0.0025621 | 0.00064212 | 0 | 0 | 1 | 0.97384 | -0.50505 | 0.4 | 1 | 1.1 | 0.9
140 | 1 | 0.0016259 | 0.0004075 | 0 | 0 | 1 | 0.97532 | -0.47581 | 0.4 | 1 | 1.1 | 0.9
161 | 1 | 0.0021476 | 0.00053823 | 0 | 0 | 1 | 0.97395 | -0.50282 | 0.4 | 1 | 1.1 | 0.9
38 | 1 | 0.0026881 | 0.0006737 | 0 | 0 | 1 | 0.97819 | -0.41943 | 0.4 | 1 | 1.1 | 0.9
39 | 1 | 0.00065509 | 0.00016418 | 0 | 0 | 1 | 0.97944 | -0.39502 | 0.4 | 1 | 1.1 | 0.9
40 | 1 | 0 | 0 | 0 | 0 | 1 | 0.97727 | -0.43748 | 0.4 | 1 | 1.1 | 0.9
41 | 1 | 0 | 0 | 0 | 0 | 1 | 0.98037 | -0.37679 | 0.4 | 1 | 1.1 | 0.9
42 | 1 | 0 | 0 | 0 | 0 | 1 | 0.977 | -0.44273 | 0.4 | 1 | 1.1 | 0.9
43 | 1 | 0.0010732 | 0.00026897 | 0 | 0 | 1 | 0.97691 | -0.44462 | 0.4 | 1 | 1.1 | 0.9
71 | 1 | 0.0029542 | 0.00074039 | 0 | 0 | 1 | 0.98229 | -0.33931 | 0.4 | 1 | 1.1 | 0.9
68 | 1 | 0.00045743 | 0.00011464 | 0 | 0 | 1 | 0.9803 | -0.37811 | 0.4 | 1 | 1.1 | 0.9
49 | 1 | 0.0035266 | 0.00088384 | 0 | 0 | 1 | 0.97691 | -0.44454 | 0.4 | 1 | 1.1 | 0.9
59 | 1 | 0.0043565 | 0.0010918 | 0 | 0 | 1 | 0.97674 | -0.448 | 0.4 | 1 | 1.1 | 0.9
154 | 1 | 0 | 0 | 0 | 0 | 1 | 0.97662 | -0.45027 | 0.4 | 1 | 1.1 | 0.9
44 | 3 | 0.0010834 | 0.00027152 | 0 | 0 | 1 | 1 | 0 | 0.4 | 1 | 1.1 | 0.9
45 | 1 | 0 | 0 | 0 | 0 | 1 | 0.99569 | -0.081657 | 0.4 | 1 | 1.1 | 0.9
46 | 1 | 0.0091533 | 0.002294 | 0 | 0 | 1 | 0.99451 | -0.10428 | 0.4 | 1 | 1.1 | 0.9
47 | 1 | 0.0024957 | 0.00062547 | 0 | 0 | 1 | 0.99495 | -0.09581 | 0.4 | 1 | 1.1 | 0.9
72 | 1 | 0 | 0 | 0 | 0 | 1 | 0.99399 | -0.11421 | 0.4 | 1 | 1.1 | 0.9
148 | 1 | 0 | 0 | 0 | 0 | 1 | 0.99249 | -0.14292 | 0.4 | 1 | 1.1 | 0.9
48 | 1 | 0.0017129 | 0.00042929 | 0 | 0 | 1 | 0.97688 | -0.44523 | 0.4 | 1 | 1.1 | 0.9
50 | 1 | 0.00047452 | 0.00011893 | 0 | 0 | 1 | 0.99031 | -0.18516 | 0.4 | 1 | 1.1 | 0.9
51 | 1 | 0.0041815 | 0.001048 | 0 | 0 | 1 | 0.99031 | -0.18513 | 0.4 | 1 | 1.1 | 0.9
206 | 1 | 0.0073889 | 0.0018518 | 0 | 0 | 1 | 0.99038 | -0.18389 | 0.4 | 1 | 1.1 | 0.9
60 | 1 | 0.0027528 | 0.00068992 | 0 | 0 | 1 | 0.97646 | -0.45336 | 0.4 | 1 | 1.1 | 0.9
61 | 1 | 0.0088167 | 0.0022097 | 0 | 0 | 1 | 0.97642 | -0.45425 | 0.4 | 1 | 1.1 | 0.9
159 | 1 | 0.0011226 | 0.00028134 | 0 | 0 | 1 | 0.9764 | -0.45451 | 0.4 | 1 | 1.1 | 0.9
62 | 1 | 0.0018604 | 0.00046625 | 0 | 0 | 1 | 0.98664 | -0.25525 | 0.4 | 1 | 1.1 | 0.9
63 | 1 | 0.001229 | 0.00030802 | 0 | 0 | 1 | 0.98662 | -0.25547 | 0.4 | 1 | 1.1 | 0.9
64 | 1 | 0 | 0 | 0 | 0 | 1 | 0.98694 | -0.24927 | 0.4 | 1 | 1.1 | 0.9
66 | 1 | 0 | 0 | 0 | 0 | 1 | 0.9841 | -0.30433 | 0.4 | 1 | 1.1 | 0.9
67 | 1 | 0.0025559 | 0.00064058 | 0 | 0 | 1 | 0.98883 | -0.21296 | 0.4 | 1 | 1.1 | 0.9
136 | 1 | 0.0074712 | 0.0018725 | 0 | 0 | 1 | 0.98378 | -0.31059 | 0.4 | 1 | 1.1 | 0.9
73 | 1 | 0.0057573 | 0.0014429 | 0 | 0 | 1 | 0.99075 | -0.17598 | 0.4 | 1 | 1.1 | 0.9
69 | 1 | 0.00089964 | 0.00022547 | 0 | 0 | 1 | 0.98029 | -0.37835 | 0.4 | 1 | 1.1 | 0.9
70 | 1 | 0.00088152 | 0.00022093 | 0 | 0 | 1 | 0.98023 | -0.37945 | 0.4 | 1 | 1.1 | 0.9
91 | 1 | 0.001449 | 0.00036316 | 0 | 0 | 1 | 0.98019 | -0.38027 | 0.4 | 1 | 1.1 | 0.9
74 | 1 | 0.0015101 | 0.00037846 | 0 | 0 | 1 | 0.99374 | -0.11902 | 0.4 | 1 | 1.1 | 0.9
202 | 1 | 0 | 0 | 0 | 0 | 1 | 0.99317 | -0.12995 | 0.4 | 1 | 1.1 | 0.9
76 | 1 | 0.024342 | 0.0061007 | 0 | 0 | 1 | 0.98518 | -0.28392 | 0.4 | 1 | 1.1 | 0.9
130 | 1 | 0.0045677 | 0.0011448 | 0 | 0 | 1 | 0.98869 | -0.2159 | 0.4 | 1 | 1.1 | 0.9
90 | 1 | 0.0014358 | 0.00035985 | 0 | 0 | 1 | 0.98016 | -0.38094 | 0.4 | 1 | 1.1 | 0.9
92 | 1 | 0.001794 | 0.00044961 | 0 | 0 | 1 | 0.98011 | -0.38188 | 0.4 | 1 | 1.1 | 0.9
93 | 1 | 0.0016049 | 0.00040222 | 0 | 0 | 1 | 0.97355 | -0.51068 | 0.4 | 1 | 1.1 | 0.9
94 | 1 | 0 | 0 | 0 | 0 | 1 | 0.97358 | -0.51014 | 0.4 | 1 | 1.1 | 0.9
95 | 1 | 0.0014262 | 0.00035744 | 0 | 0 | 1 | 0.97365 | -0.50883 | 0.4 | 1 | 1.1 | 0.9
96 | 1 | 0.00093378 | 0.00023403 | 0 | 0 | 1 | 0.97356 | -0.5106 | 0.4 | 1 | 1.1 | 0.9
197 | 1 | 0.0016311 | 0.00040879 | 0 | 0 | 1 | 0.97352 | -0.51121 | 0.4 | 1 | 1.1 | 0.9
122 | 1 | 0.00098971 | 0.00024804 | 0 | 0 | 1 | 0.98291 | -0.32747 | 0.4 | 1 | 1.1 | 0.9
123 | 1 | 0.0012097 | 0.00030317 | 0 | 0 | 1 | 0.98296 | -0.3265 | 0.4 | 1 | 1.1 | 0.9
124 | 1 | 0.0011172 | 0.00028 | 0 | 0 | 1 | 0.98291 | -0.32748 | 0.4 | 1 | 1.1 | 0.9
125 | 1 | 0.0021455 | 0.00053772 | 0 | 0 | 1 | 0.98306 | -0.32451 | 0.4 | 1 | 1.1 | 0.9
181 | 1 | 0 | 0 | 0 | 0 | 1 | 0.98316 | -0.32255 | 0.4 | 1 | 1.1 | 0.9
127 | 1 | 0.0041128 | 0.0010308 | 0 | 0 | 1 | 0.99033 | -0.18476 | 0.4 | 1 | 1.1 | 0.9
129 | 1 | 0 | 0 | 0 | 0 | 1 | 0.99036 | -0.18423 | 0.4 | 1 | 1.1 | 0.9
128 | 1 | 0 | 0 | 0 | 0 | 1 | 0.98957 | -0.19892 | 0.4 | 1 | 1.1 | 0.9
131 | 1 | 0.0011938 | 0.00029921 | 0 | 0 | 1 | 0.99058 | -0.17962 | 0.4 | 1 | 1.1 | 0.9
132 | 1 | 0 | 0 | 0 | 0 | 1 | 0.99074 | -0.17682 | 0.4 | 1 | 1.1 | 0.9
133 | 1 | 0 | 0 | 0 | 0 | 1 | 0.99025 | -0.18626 | 0.4 | 1 | 1.1 | 0.9
150 | 1 | 0.0016044 | 0.00040211 | 0 | 0 | 1 | 0.99198 | -0.15264 | 0.4 | 1 | 1.1 | 0.9
151 | 1 | 0 | 0 | 0 | 0 | 1 | 0.9906 | -0.17955 | 0.4 | 1 | 1.1 | 0.9
149 | 1 | 0.0047049 | 0.0011792 | 0 | 0 | 1 | 0.99164 | -0.15936 | 0.4 | 1 | 1.1 | 0.9
175 | 1 | 0.0012311 | 0.00030855 | 0 | 0 | 1 | 0.99017 | -0.18791 | 0.4 | 1 | 1.1 | 0.9
172 | 1 | 0.0034968 | 0.00087637 | 0 | 0 | 1 | 0.99022 | -0.18695 | 0.4 | 1 | 1.1 | 0.9
156 | 1 | 0.0008249 | 0.00020674 | 0 | 0 | 1 | 0.98375 | -0.31101 | 0.4 | 1 | 1.1 | 0.9
141 | 1 | 0.00096454 | 0.00024174 | 0 | 0 | 1 | 0.97557 | -0.47084 | 0.4 | 1 | 1.1 | 0.9
152 | 1 | 0.0011462 | 0.00028727 | 0 | 0 | 1 | 0.97585 | -0.46547 | 0.4 | 1 | 1.1 | 0.9
207 | 1 | 0.00064466 | 0.00016157 | 0 | 0 | 1 | 0.99052 | -0.18109 | 0.4 | 1 | 1.1 | 0.9
153 | 1 | 0.0015776 | 0.00039539 | 0 | 0 | 1 | 0.97637 | -0.45512 | 0.4 | 1 | 1.1 | 0.9
155 | 1 | 0.00088135 | 0.00022089 | 0 | 0 | 1 | 0.97654 | -0.45172 | 0.4 | 1 | 1.1 | 0.9
201 | 1 | 0.004367 | 0.0010945 | 0 | 0 | 1 | 0.97652 | -0.45229 | 0.4 | 1 | 1.1 | 0.9
157 | 1 | 0.0010552 | 0.00026447 | 0 | 0 | 1 | 0.98345 | -0.31703 | 0.4 | 1 | 1.1 | 0.9
158 | 1 | 0.004225 | 0.0010589 | 0 | 0 | 1 | 0.98335 | -0.31899 | 0.4 | 1 | 1.1 | 0.9
182 | 1 | 0.0010303 | 0.00025823 | 0 | 0 | 1 | 0.98325 | -0.32083 | 0.4 | 1 | 1.1 | 0.9
162 | 1 | 0 | 0 | 0 | 0 | 1 | 0.97387 | -0.50437 | 0.4 | 1 | 1.1 | 0.9
163 | 1 | 0 | 0 | 0 | 0 | 1 | 0.97384 | -0.50495 | 0.4 | 1 | 1.1 | 0.9
177 | 1 | 0.0025431 | 0.00063737 | 0 | 0 | 1 | 0.97375 | -0.50674 | 0.4 | 1 | 1.1 | 0.9
251 | 1 | 0.00067001 | 0.00016792 | 0 | 0 | 1 | 0.99011 | -0.18907 | 0.4 | 1 | 1.1 | 0.9
176 | 1 | 0.00096239 | 0.0002412 | 0 | 0 | 1 | 0.9737 | -0.50776 | 0.4 | 1 | 1.1 | 0.9
178 | 1 | 0.00099197 | 0.00024861 | 0 | 0 | 1 | 0.97368 | -0.50809 | 0.4 | 1 | 1.1 | 0.9
180 | 1 | 0.00097424 | 0.00024417 | 0 | 0 | 1 | 0.98316 | -0.32269 | 0.4 | 1 | 1.1 | 0.9
184 | 1 | 0.0037082 | 0.00092936 | 0 | 0 | 1 | 0.98998 | -0.19158 | 0.4 | 1 | 1.1 | 0.9
250 | 1 | 0.00070533 | 0.00017677 | 0 | 0 | 1 | 0.99009 | -0.18938 | 0.4 | 1 | 1.1 | 0.9
196 | 1 | 0.0019649 | 0.00049245 | 0 | 0 | 1 | 0.97351 | -0.51154 | 0.4 | 1 | 1.1 | 0.9
203 | 1 | 0.0052854 | 0.0013247 | 0 | 0 | 1 | 0.99301 | -0.1331 | 0.4 | 1 | 1.1 | 0.9
204 | 1 | 0.0049362 | 0.0012371 | 0 | 0 | 1 | 0.99304 | -0.13247 | 0.4 | 1 | 1.1 | 0.9
233 | 1 | 0 | 0 | 0 | 0 | 1 | 0.99295 | -0.13423 | 0.4 | 1 | 1.1 | 0.9
249 | 1 | 0.0021585 | 0.00054097 | 0 | 0 | 1 | 0.99301 | -0.13301 | 0.4 | 1 | 1.1 | 0.9
258 | 1 | 0.0017378 | 0.00043554 | 0 | 0 | 1 | 0.99051 | -0.18121 | 0.4 | 1 | 1.1 | 0.9
209 | 1 | 0.0051686 | 0.0012954 | 0 | 0 | 1 | 0.97676 | -0.44803 | 0.4 | 1 | 1.1 | 0.9
230 | 1 | 0.001411 | 0.00035364 | 0 | 0 | 1 | 0.99288 | -0.13565 | 0.4 | 1 | 1.1 | 0.9
231 | 1 | 0.0013584 | 0.00034044 | 0 | 0 | 1 | 0.99291 | -0.13494 | 0.4 | 1 | 1.1 | 0.9
232 | 1 | 0.00089093 | 0.00022329 | 0 | 0 | 1 | 0.99288 | -0.13566 | 0.4 | 1 | 1.1 | 0.9

## generator_data
GEN_BUS | PG | QG | QMAX | QMIN | VG | MBASE | GEN_STATUS | PMAX | PMIN
44 | 0.26802 | 0.068741 | 10 | -10 | 1 | 100 | 1 | 10 | 0

## branch_data
F_BUS | T_BUS | BR_R | BR_X | BR_B | RATE_A | RATE_B | RATE_C | TAP | SHIFT | BR_STATUS | ANGMIN | ANGMAX | P_in | Q_in | P_out | Q_out
18 | 19 | 11.6894 | 7.4812 | 1.963e-08 | 0 | 0 | 0 | 0 | 0 | 1 | -90 | 90 | 0.042749 | 0.010815 | -0.042514 | -0.010667
18 | 20 | 5.6344 | 3.606 | 9.4617e-09 | 0 | 0 | 0 | 0 | 0 | 1 | -90 | 90 | -0.042749 | -0.010815 | 0.042862 | 0.010887
19 | 208 | 1.5047 | 0.96303 | 2.5268e-09 | 0 | 0 | 0 | 0 | 0 | 1 | -90 | 90 | 0.042514 | 0.010667 | -0.042484 | -0.010648
20 | 77 | 1.6302 | 1.0434 | 2.7376e-09 | 0 | 0 | 0 | 0 | 0 | 1 | -90 | 90 | -0.068416 | -0.017301 | 0.068499 | 0.017354
20 | 75 | 0.992 | 0.63488 | 1.6658e-09 | 0 | 0 | 0 | 0 | 0 | 1 | -90 | 90 | 0.025554 | 0.0064148 | -0.025546 | -0.0064105
208 | 209 | 2.6743 | 1.7116 | 4.4909e-09 | 0 | 0 | 0 | 0 | 0 | 1 | -90 | 90 | 0.0051693 | 0.0012955 | -0.0051685 | -0.0012954
77 | 130 | 1.0388 | 0.66485 | 1.7445e-09 | 0 | 0 | 0 | 0 | 0 | 1 | -90 | 90 | -0.077609 | -0.019638 | 0.077678 | 0.019681
75 | 76 | 3.3133 | 2.1205 | 5.564e-09 | 0 | 0 | 0 | 0 | 0 | 1 | -90 | 90 | 0.024363 | 0.006114 | -0.024342 | -0.0061007
27 | 28 | 0.61511 | 0.39367 | 1.0329e-09 | 0 | 0 | 0 | 0 | 0 | 1 | -90 | 90 | 0.0047291 | 0.0011846 | -0.0047289 | -0.0011846
27 | 29 | 1.5338 | 0.98161 | 2.5756e-09 | 0 | 0 | 0 | 0 | 0 | 1 | -90 | 90 | -0.0057595 | -0.0014429 | 0.0057601 | 0.001443
28 | 30 | 3.0182 | 1.9316 | 5.0684e-09 | 0 | 0 | 0 | 0 | 0 | 1 | -90 | 90 | 0.0035624 | 0.00089228 | -0.003562 | -0.0008925
29 | 31 | 0.58429 | 0.37394 | 9.8118e-10 | 0 | 0 | 0 | 0 | 0 | 1 | -90 | 90 | -0.007402 | -0.0018545 | 0.0074023 | 0.0018546
30 | 134 | 2.1887 | 1.4008 | 3.6755e-09 | 0 | 0 | 0 | 0 | 0 | 1 | -90 | 90 | 0.003562 | 0.0008925 | -0.0035617 | -0.00089267
31 | 65 | 2.2219 | 1.422 | 3.7312e-09 | 0 | 0 | 0 | 0 | 0 | 1 | -90 | 90 | -0.0099125 | -0.0024837 | 0.0099149 | 0.0024849
65 | 63 | 1.9095 | 1.2221 | 3.2066e-09 | 0 | 0 | 0 | 0 | 0 | 1 | -90 | 90 | -0.011694 | -0.0029309 | 0.011697 | 0.0029324
32 | 33 | 0.26451 | 0.16929 | 4.4419e-10 | 0 | 0 | 0 | 0 | 0 | 1 | -90 | 90 | 0.012768 | 0.0032004 | -0.012767 | -0.0032001
32 | 34 | 1.4349 | 0.91835 | 2.4096e-09 | 0 | 0 | 0 | 0 | 0 | 1 | -90 | 90 | -0.013494 | -0.0033824 | 0.013497 | 0.003384
33 | 35 | 0.43824 | 0.28047 | 7.3592e-10 | 0 | 0 | 0 | 0 | 0 | 1 | -90 | 90 | 0.011004 | 0.002758 | -0.011003 | -0.0027577
34 | 36 | 1.9122 | 1.2238 | 3.2111e-09 | 0 | 0 | 0 | 0 | 0 | 1 | -90 | 90 | -0.023382 | -0.0058608 | 0.023393 | 0.005868
34 | 37 | 0.16948 | 0.10846 | 2.846e-10 | 0 | 0 | 0 | 0 | 0 | 1 | -90 | 90 | 0.0098848 | 0.0024769 | -0.0098846 | -0.0024768
35 | 185 | 0.60515 | 0.3873 | 1.0162e-09 | 0 | 0 | 0 | 0 | 0 | 1 | -90 | 90 | 0.010125 | 0.0025378 | -0.010125 | -0.0025374
36 | 140 | 1.8568 | 1.1883 | 3.118e-09 | 0 | 0 | 0 | 0 | 0 | 1 | -90 | 90 | -0.024851 | -0.0062334 | 0.024864 | 0.0062414
37 | 161 | 3.3887 | 2.1688 | 5.6905e-09 | 0 | 0 | 0 | 0 | 0 | 1 | -90 | 90 | 0.0066475 | 0.0016654 | -0.0066459 | -0.0016649
185 | 95 | 2.125 | 1.36 | 3.5685e-09 | 0 | 0 | 0 | 0 | 0 | 1 | -90 | 90 | 0.0075627 | 0.0018953 | -0.0075613 | -0.0018948
140 | 141 | 0.80086 | 0.51255 | 1.3449e-09 | 0 | 0 | 0 | 0 | 0 | 1 | -90 | 90 | -0.02649 | -0.0066488 | 0.026496 | 0.0066527
161 | 162 | 1.4643 | 0.93716 | 2.459e-09 | 0 | 0 | 0 | 0 | 0 | 1 | -90 | 90 | 0.0044983 | 0.0011267 | -0.004498 | -0.0011267
38 | 39 | 1.7057 | 1.0916 | 2.8643e-09 | 0 | 0 | 0 | 0 | 0 | 1 | -90 | 90 | -0.061597 | -0.015492 | 0.061669 | 0.015538
38 | 40 | 1.3159 | 0.84217 | 2.2097e-09 | 0 | 0 | 0 | 0 | 0 | 1 | -90 | 90 | 0.058909 | 0.014819 | -0.058859 | -0.014786
39 | 41 | 1.2636 | 0.80871 | 2.122e-09 | 0 | 0 | 0 | 0 | 0 | 1 | -90 | 90 | -0.062324 | -0.015702 | 0.062379 | 0.015737
40 | 42 | 1.008 | 0.64515 | 1.6928e-09 | 0 | 0 | 0 | 0 | 0 | 1 | -90 | 90 | 0.022302 | 0.0055937 | -0.022296 | -0.0055902
40 | 43 | 0.83722 | 0.53582 | 1.4059e-09 | 0 | 0 | 0 | 0 | 0 | 1 | -90 | 90 | 0.036557 | 0.0091929 | -0.036544 | -0.009185
41 | 71 | 2.3431 | 1.4996 | 3.9346e-09 | 0 | 0 | 0 | 0 | 0 | 1 | -90 | 90 | -0.069297 | -0.01747 | 0.069422 | 0.01755
41 | 68 | 0.82351 | 0.52705 | 1.3829e-09 | 0 | 0 | 0 | 0 | 0 | 1 | -90 | 90 | 0.0069185 | 0.0017335 | -0.0069181 | -0.0017334
42 | 49 | 1.4782 | 0.94607 | 2.4823e-09 | 0 | 0 | 0 | 0 | 0 | 1 | -90 | 90 | 0.0052399 | 0.001313 | -0.0052394 | -0.0013129
42 | 59 | 1.3217 | 0.84591 | 2.2195e-09 | 0 | 0 | 0 | 0 | 0 | 1 | -90 | 90 | 0.017056 | 0.0042773 | -0.017052 | -0.0042747
43 | 154 | 0.68323 | 0.43727 | 1.1473e-09 | 0 | 0 | 0 | 0 | 0 | 1 | -90 | 90 | 0.035471 | 0.0089161 | -0.035462 | -0.0089101
71 | 66 | 2.1057 | 1.3476 | 3.536e-09 | 0 | 0 | 0 | 0 | 0 | 1 | -90 | 90 | -0.072376 | -0.01829 | 0.072498 | 0.018367
68 | 69 | 0.16256 | 0.10404 | 2.7297e-10 | 0 | 0 | 0 | 0 | 0 | 1 | -90 | 90 | 0.0064606 | 0.0016187 | -0.0064606 | -0.0016187
49 | 48 | 1.7113 | 1.0952 | 2.8737e-09 | 0 | 0 | 0 | 0 | 0 | 1 | -90 | 90 | 0.0017129 | 0.00042906 | -0.0017128 | -0.0004293
59 | 60 | 1.8054 | 1.1555 | 3.0318e-09 | 0 | 0 | 0 | 0 | 0 | 1 | -90 | 90 | 0.012696 | 0.0031829 | -0.012692 | -0.0031811
154 | 155 | 1.1827 | 0.75696 | 1.9861e-09 | 0 | 0 | 0 | 0 | 0 | 1 | -90 | 90 | 0.0052487 | 0.0013154 | -0.0052484 | -0.0013154
154 | 153 | 0.68726 | 0.43985 | 1.1541e-09 | 0 | 0 | 0 | 0 | 0 | 1 | -90 | 90 | 0.030213 | 0.0075947 | -0.030206 | -0.0075903
44 | 45 | 1.3862 | 0.88714 | 4.6555e-09 | 0 | 0 | 0 | 0 | 0 | 1 | -90 | 90 | 0.26694 | 0.06847 | -0.26589 | -0.067796
45 | 46 | 0.70279 | 0.44979 | 2.3604e-09 | 0 | 0 | 0 | 0 | 0 | 1 | -90 | 90 | 0.14459 | 0.036912 | -0.14443 | -0.036811
45 | 47 | 0.52345 | 0.33501 | 8.7901e-10 | 0 | 0 | 0 | 0 | 0 | 1 | -90 | 90 | 0.1213 | 0.030884 | -0.12122 | -0.030831
46 | 72 | 0.32913 | 0.21064 | 5.5269e-10 | 0 | 0 | 0 | 0 | 0 | 1 | -90 | 90 | 0.13528 | 0.034517 | -0.13521 | -0.034476
47 | 148 | 1.7737 | 1.1352 | 2.9786e-09 | 0 | 0 | 0 | 0 | 0 | 1 | -90 | 90 | 0.11872 | 0.030206 | -0.11845 | -0.030034
72 | 73 | 2.3477 | 1.5026 | 3.9425e-09 | 0 | 0 | 0 | 0 | 0 | 1 | -90 | 90 | 0.11764 | 0.03007 | -0.11729 | -0.029846
72 | 74 | 1.213 | 0.77635 | 2.037e-09 | 0 | 0 | 0 | 0 | 0 | 1 | -90 | 90 | 0.017566 | 0.0044062 | -0.017562 | -0.0044038
148 | 149 | 2.1933 | 1.4037 | 3.6831e-09 | 0 | 0 | 0 | 0 | 0 | 1 | -90 | 90 | 0.033118 | 0.0083207 | -0.033092 | -0.0083044
148 | 150 | 0.50746 | 0.32477 | 8.5216e-10 | 0 | 0 | 0 | 0 | 0 | 1 | -90 | 90 | 0.085336 | 0.021713 | -0.085296 | -0.021688
50 | 51 | 0.23156 | 0.1482 | 3.8886e-10 | 0 | 0 | 0 | 0 | 0 | 1 | -90 | 90 | -0.00047452 | -0.00011893 | 0.00047452 | 0.00011889
51 | 206 | 1.1738 | 0.75121 | 1.9711e-09 | 0 | 0 | 0 | 0 | 0 | 1 | -90 | 90 | -0.004656 | -0.0011669 | 0.0046562 | 0.0011668
206 | 151 | 1.5837 | 1.0135 | 2.6594e-09 | 0 | 0 | 0 | 0 | 0 | 1 | -90 | 90 | -0.012045 | -0.0030187 | 0.012048 | 0.00302
60 | 61 | 0.38329 | 0.24531 | 6.4365e-10 | 0 | 0 | 0 | 0 | 0 | 1 | -90 | 90 | 0.0099395 | 0.0024912 | -0.0099391 | -0.0024909
61 | 159 | 0.98054 | 0.62755 | 1.6466e-09 | 0 | 0 | 0 | 0 | 0 | 1 | -90 | 90 | 0.0011226 | 0.0002812 | -0.0011225 | -0.00028135
62 | 63 | 0.07403 | 0.047379 | 1.2432e-10 | 0 | 0 | 0 | 0 | 0 | 1 | -90 | 90 | 0.012926 | 0.0032405 | -0.012926 | -0.0032404
62 | 64 | 1.7651 | 1.1297 | 2.9642e-09 | 0 | 0 | 0 | 0 | 0 | 1 | -90 | 90 | -0.014787 | -0.0037068 | 0.014791 | 0.0037092
64 | 66 | 2.5762 | 1.6487 | 4.3261e-09 | 0 | 0 | 0 | 0 | 0 | 1 | -90 | 90 | 0.093802 | 0.023806 | -0.093554 | -0.023648
64 | 67 | 1.4731 | 0.94281 | 2.4738e-09 | 0 | 0 | 0 | 0 | 0 | 1 | -90 | 90 | -0.10859 | -0.027515 | 0.10878 | 0.027636
66 | 136 | 1.291 | 0.82624 | 2.1679e-09 | 0 | 0 | 0 | 0 | 0 | 1 | -90 | 90 | 0.021056 | 0.0052804 | -0.02105 | -0.0052766
67 | 73 | 1.4713 | 0.94165 | 2.4708e-09 | 0 | 0 | 0 | 0 | 0 | 1 | -90 | 90 | -0.11134 | -0.028276 | 0.11154 | 0.028403
136 | 156 | 0.13422 | 0.085902 | 2.2539e-10 | 0 | 0 | 0 | 0 | 0 | 1 | -90 | 90 | 0.013579 | 0.0034041 | -0.013579 | -0.0034039
69 | 70 | 0.85133 | 0.54485 | 1.4296e-09 | 0 | 0 | 0 | 0 | 0 | 1 | -90 | 90 | 0.0055609 | 0.0013932 | -0.0055606 | -0.0013932
70 | 91 | 0.7542 | 0.48269 | 1.2665e-09 | 0 | 0 | 0 | 0 | 0 | 1 | -90 | 90 | 0.0046791 | 0.0011723 | -0.0046789 | -0.0011723
91 | 90 | 0.89532 | 0.573 | 1.5035e-09 | 0 | 0 | 0 | 0 | 0 | 1 | -90 | 90 | 0.0032299 | 0.00080909 | -0.0032298 | -0.00080917
74 | 202 | 3.015 | 1.9296 | 5.063e-09 | 0 | 0 | 0 | 0 | 0 | 1 | -90 | 90 | 0.016051 | 0.0040254 | -0.016043 | -0.0040205
202 | 203 | 1.5545 | 0.99491 | 2.6105e-09 | 0 | 0 | 0 | 0 | 0 | 1 | -90 | 90 | 0.0089475 | 0.0022423 | -0.0089462 | -0.0022417
202 | 204 | 1.5722 | 1.0062 | 2.6401e-09 | 0 | 0 | 0 | 0 | 0 | 1 | -90 | 90 | 0.0070956 | 0.0017782 | -0.0070947 | -0.001778
130 | 128 | 0.91123 | 0.58319 | 1.5302e-09 | 0 | 0 | 0 | 0 | 0 | 1 | -90 | 90 | -0.082245 | -0.020826 | 0.082312 | 0.020869
90 | 92 | 2.2543 | 1.4428 | 3.7856e-09 | 0 | 0 | 0 | 0 | 0 | 1 | -90 | 90 | 0.001794 | 0.00044931 | -0.0017939 | -0.00044962
93 | 94 | 1.411 | 0.90306 | 2.3695e-09 | 0 | 0 | 0 | 0 | 0 | 1 | -90 | 90 | -0.0016049 | -0.00040224 | 0.0016049 | 0.00040204
94 | 95 | 0.90718 | 0.5806 | 1.5234e-09 | 0 | 0 | 0 | 0 | 0 | 1 | -90 | 90 | -0.0061348 | -0.0015372 | 0.0061352 | 0.0015373
94 | 96 | 0.43112 | 0.27591 | 7.2396e-10 | 0 | 0 | 0 | 0 | 0 | 1 | -90 | 90 | 0.0045299 | 0.0011352 | -0.0045298 | -0.0011352
96 | 197 | 0.72146 | 0.46173 | 1.2115e-09 | 0 | 0 | 0 | 0 | 0 | 1 | -90 | 90 | 0.003596 | 0.00090113 | -0.0035959 | -0.00090118
197 | 196 | 0.71101 | 0.45505 | 1.194e-09 | 0 | 0 | 0 | 0 | 0 | 1 | -90 | 90 | 0.0019649 | 0.00049238 | -0.0019649 | -0.00049247
122 | 123 | 1.9981 | 1.2788 | 3.3553e-09 | 0 | 0 | 0 | 0 | 0 | 1 | -90 | 90 | -0.0021069 | -0.00052805 | 0.002107 | 0.00052779
122 | 124 | 0.031518 | 0.020171 | 5.2927e-11 | 0 | 0 | 0 | 0 | 0 | 1 | -90 | 90 | 0.0011172 | 0.00028 | -0.0011172 | -0.00028001
123 | 125 | 2.5954 | 1.6611 | 4.3584e-09 | 0 | 0 | 0 | 0 | 0 | 1 | -90 | 90 | -0.0033167 | -0.00083096 | 0.003317 | 0.00083074
125 | 181 | 1.5596 | 0.99813 | 2.6189e-09 | 0 | 0 | 0 | 0 | 0 | 1 | -90 | 90 | -0.0054625 | -0.0013685 | 0.005463 | 0.0013685
181 | 182 | 1.1574 | 0.74073 | 1.9436e-09 | 0 | 0 | 0 | 0 | 0 | 1 | -90 | 90 | -0.0064372 | -0.0016126 | 0.0064378 | 0.0016128
181 | 180 | 0.65367 | 0.41835 | 1.0977e-09 | 0 | 0 | 0 | 0 | 0 | 1 | -90 | 90 | 0.00097424 | 0.00024407 | -0.00097423 | -0.00024417
127 | 129 | 0.56938 | 0.3644 | 9.5614e-10 | 0 | 0 | 0 | 0 | 0 | 1 | -90 | 90 | -0.0041128 | -0.0010308 | 0.0041129 | 0.0010308
129 | 132 | 2.3402 | 1.4977 | 3.9298e-09 | 0 | 0 | 0 | 0 | 0 | 1 | -90 | 90 | -0.013927 | -0.0034901 | 0.013932 | 0.0034928
129 | 133 | 0.91195 | 0.58365 | 1.5314e-09 | 0 | 0 | 0 | 0 | 0 | 1 | -90 | 90 | 0.0098137 | 0.0024593 | -0.0098127 | -0.0024589
128 | 131 | 1.038 | 0.66431 | 1.743e-09 | 0 | 0 | 0 | 0 | 0 | 1 | -90 | 90 | -0.082313 | -0.020869 | 0.082389 | 0.020917
131 | 150 | 1.4339 | 0.9177 | 2.4079e-09 | 0 | 0 | 0 | 0 | 0 | 1 | -90 | 90 | -0.083583 | -0.021217 | 0.083691 | 0.021286
132 | 151 | 0.83266 | 0.5329 | 1.3983e-09 | 0 | 0 | 0 | 0 | 0 | 1 | -90 | 90 | 0.014432 | 0.0036178 | -0.01443 | -0.0036167
132 | 149 | 2.7108 | 1.7349 | 4.5522e-09 | 0 | 0 | 0 | 0 | 0 | 1 | -90 | 90 | -0.028364 | -0.0071106 | 0.028387 | 0.0071253
133 | 175 | 1.1469 | 0.73402 | 1.926e-09 | 0 | 0 | 0 | 0 | 0 | 1 | -90 | 90 | 0.0063159 | 0.0015826 | -0.0063154 | -0.0015824
133 | 172 | 0.85565 | 0.54762 | 1.4369e-09 | 0 | 0 | 0 | 0 | 0 | 1 | -90 | 90 | 0.0034969 | 0.00087631 | -0.0034968 | -0.00087638
151 | 207 | 2.8463 | 1.8217 | 4.7798e-09 | 0 | 0 | 0 | 0 | 0 | 1 | -90 | 90 | 0.0023827 | 0.00059671 | -0.0023825 | -0.00059707
175 | 251 | 1.0024 | 0.64154 | 1.6833e-09 | 0 | 0 | 0 | 0 | 0 | 1 | -90 | 90 | 0.0050842 | 0.0012739 | -0.005084 | -0.0012739
156 | 157 | 2.0484 | 1.311 | 3.4398e-09 | 0 | 0 | 0 | 0 | 0 | 1 | -90 | 90 | 0.012754 | 0.0031972 | -0.01275 | -0.0031952
141 | 152 | 0.83538 | 0.53464 | 1.4028e-09 | 0 | 0 | 0 | 0 | 0 | 1 | -90 | 90 | -0.027461 | -0.0068945 | 0.027468 | 0.0068988
152 | 153 | 1.5461 | 0.98949 | 2.5963e-09 | 0 | 0 | 0 | 0 | 0 | 1 | -90 | 90 | -0.028614 | -0.0071861 | 0.028628 | 0.0071949
207 | 258 | 0.30625 | 0.196 | 5.1427e-10 | 0 | 0 | 0 | 0 | 0 | 1 | -90 | 90 | 0.0017378 | 0.0004355 | -0.0017378 | -0.00043554
155 | 201 | 0.55595 | 0.35581 | 9.336e-10 | 0 | 0 | 0 | 0 | 0 | 1 | -90 | 90 | 0.004367 | 0.0010945 | -0.0043669 | -0.0010945
157 | 158 | 0.7251 | 0.46407 | 1.2176e-09 | 0 | 0 | 0 | 0 | 0 | 1 | -90 | 90 | 0.011695 | 0.0029307 | -0.011694 | -0.0029301
158 | 182 | 1.0642 | 0.68111 | 1.7871e-09 | 0 | 0 | 0 | 0 | 0 | 1 | -90 | 90 | 0.0074687 | 0.0018712 | -0.0074681 | -0.001871
162 | 163 | 0.54203 | 0.3469 | 9.1022e-10 | 0 | 0 | 0 | 0 | 0 | 1 | -90 | 90 | 0.004498 | 0.0011267 | -0.0044979 | -0.0011267
163 | 177 | 1.6994 | 1.0876 | 2.8538e-09 | 0 | 0 | 0 | 0 | 0 | 1 | -90 | 90 | 0.0044979 | 0.0011267 | -0.0044975 | -0.0011267
177 | 176 | 2.198 | 1.4067 | 3.691e-09 | 0 | 0 | 0 | 0 | 0 | 1 | -90 | 90 | 0.0019544 | 0.00048932 | -0.0019543 | -0.00048961
251 | 250 | 0.30103 | 0.19266 | 5.0551e-10 | 0 | 0 | 0 | 0 | 0 | 1 | -90 | 90 | 0.0044139 | 0.0011059 | -0.0044139 | -0.001106
176 | 178 | 1.4355 | 0.91875 | 2.4107e-09 | 0 | 0 | 0 | 0 | 0 | 1 | -90 | 90 | 0.00099197 | 0.0002484 | -0.00099195 | -0.00024862
184 | 250 | 2.6167 | 1.6747 | 4.3941e-09 | 0 | 0 | 0 | 0 | 0 | 1 | -90 | 90 | -0.0037082 | -0.00092936 | 0.0037086 | 0.00092918
203 | 233 | 1.3645 | 0.87328 | 2.2914e-09 | 0 | 0 | 0 | 0 | 0 | 1 | -90 | 90 | 0.0036608 | 0.00091703 | -0.0036606 | -0.00091713
204 | 249 | 1.0894 | 0.69722 | 1.8294e-09 | 0 | 0 | 0 | 0 | 0 | 1 | -90 | 90 | 0.0021585 | 0.00054082 | -0.0021585 | -0.00054097
233 | 231 | 0.86405 | 0.55299 | 1.451e-09 | 0 | 0 | 0 | 0 | 0 | 1 | -90 | 90 | 0.0036606 | 0.00091713 | -0.0036604 | -0.00091719
230 | 231 | 1.3608 | 0.87094 | 2.2852e-09 | 0 | 0 | 0 | 0 | 0 | 1 | -90 | 90 | -0.002302 | -0.00057692 | 0.0023021 | 0.00057675
230 | 232 | 0.042202 | 0.027009 | 7.0868e-11 | 0 | 0 | 0 | 0 | 0 | 1 | -90 | 90 | 0.00089093 | 0.00022328 | -0.00089093 | -0.00022329