## bus_data
BUS_I | BUS_TYPE | Pd | Qd | Gs | Bs | area | Vm | Va | baseKV | zone | Vmax | Vmin
1 | 1 | 0.0033366 | 0.00083624 | 0 | 0 | 1 | 0.97348 | -0.51138 | 0.4 | 1 | 1.1 | 0.9
105 | 1 | 0.00035294 | 8.8454e-05 | 0 | 0 | 1 | 0.97382 | -0.50456 | 0.4 | 1 | 1.1 | 0.9
104 | 1 | 0.00052293 | 0.00013106 | 0 | 0 | 1 | 0.97394 | -0.50236 | 0.4 | 1 | 1.1 | 0.9
116 | 1 | 0.00071509 | 0.00017922 | 0 | 0 | 1 | 0.98477 | -0.29099 | 0.4 | 1 | 1.1 | 0.9
117 | 1 | 0 | 0 | 0 | 0 | 1 | 0.98481 | -0.29012 | 0.4 | 1 | 1.1 | 0.9
102 | 1 | 0 | 0 | 0 | 0 | 1 | 0.97121 | -0.55616 | 0.4 | 1 | 1.1 | 0.9
109 | 1 | 0.00082141 | 0.00020587 | 0 | 0 | 1 | 0.97103 | -0.55976 | 0.4 | 1 | 1.1 | 0.9
101 | 1 | 0 | 0 | 0 | 0 | 1 | 0.97126 | -0.55522 | 0.4 | 1 | 1.1 | 0.9
5 | 1 | 0.0029486 | 0.00073898 | 0 | 0 | 1 | 0.97894 | -0.40422 | 0.4 | 1 | 1.1 | 0.9
6 | 1 | 0.0037248 | 0.00093352 | 0 | 0 | 1 | 0.97906 | -0.4018 | 0.4 | 1 | 1.1 | 0.9
7 | 1 | 0 | 0 | 0 | 0 | 1 | 0.97889 | -0.40514 | 0.4 | 1 | 1.1 | 0.9
8 | 1 | 0 | 0 | 0 | 0 | 1 | 0.97924 | -0.3983 | 0.4 | 1 | 1.1 | 0.9
10 | 1 | 0.0012608 | 0.00031599 | 0 | 0 | 1 | 0.97886 | -0.40579 | 0.4 | 1 | 1.1 | 0.9
233 | 3 | 0.0016381 | 0.00041054 | 0 | 0 | 1 | 1 | 0 | 0.4 | 1 | 1.1 | 0.9
82 | 1 | 0.00074502 | 0.00018672 | 0 | 0 | 1 | 0.9896 | -0.19729 | 0.4 | 1 | 1.1 | 0.9
226 | 1 | 0.0035676 | 0.00089413 | 0 | 0 | 1 | 0.99843 | -0.029719 | 0.4 | 1 | 1.1 | 0.9
69 | 1 | 0.0044261 | 0.0011093 | 0 | 0 | 1 | 0.97951 | -0.39299 | 0.4 | 1 | 1.1 | 0.9
9 | 1 | 0.00093594 | 0.00023457 | 0 | 0 | 1 | 0.97884 | -0.40613 | 0.4 | 1 | 1.1 | 0.9
68 | 1 | 0.0041009 | 0.0010278 | 0 | 0 | 1 | 0.97953 | -0.39256 | 0.4 | 1 | 1.1 | 0.9
11 | 1 | 0.021234 | 0.0053217 | 0 | 0 | 1 | 0.97038 | -0.57229 | 0.4 | 1 | 1.1 | 0.9
61 | 1 | 0.0031513 | 0.0007898 | 0 | 0 | 1 | 0.97479 | -0.48538 | 0.4 | 1 | 1.1 | 0.9
81 | 1 | 0.0018246 | 0.00045728 | 0 | 0 | 1 | 0.97476 | -0.48602 | 0.4 | 1 | 1.1 | 0.9
60 | 1 | 0.0018117 | 0.00045406 | 0 | 0 | 1 | 0.97561 | -0.46934 | 0.4 | 1 | 1.1 | 0.9
13 | 1 | 0.0084966 | 0.0021294 | 0 | 0 | 1 | 0.98127 | -0.35849 | 0.4 | 1 | 1.1 | 0.9
14 | 1 | 0.0040344 | 0.0010111 | 0 | 0 | 1 | 0.98085 | -0.36686 | 0.4 | 1 | 1.1 | 0.9
15 | 1 | 0.0014699 | 0.0003684 | 0 | 0 | 1 | 0.98222 | -0.34013 | 0.4 | 1 | 1.1 | 0.9
16 | 1 | 0 | 0 | 0 | 0 | 1 | 0.97996 | -0.38409 | 0.4 | 1 | 1.1 | 0.9
17 | 1 | 0.004505 | 0.0011291 | 0 | 0 | 1 | 0.98171 | -0.35003 | 0.4 | 1 | 1.1 | 0.9
18 | 1 | 0.0020403 | 0.00051135 | 0 | 0 | 1 | 0.98232 | -0.33815 | 0.4 | 1 | 1.1 | 0.9
58 | 1 | 0.0022667 | 0.00056808 | 0 | 0 | 1 | 0.97937 | -0.39574 | 0.4 | 1 | 1.1 | 0.9
70 | 1 | 0.0018585 | 0.00046579 | 0 | 0 | 1 | 0.97949 | -0.39338 | 0.4 | 1 | 1.1 | 0.9
25 | 1 | 0.0051784 | 0.0012978 | 0 | 0 | 1 | 0.98165 | -0.35117 | 0.4 | 1 | 1.1 | 0.9
32 | 1 | 0.0026041 | 0.00065266 | 0 | 0 | 1 | 0.98358 | -0.31354 | 0.4 | 1 | 1.1 | 0.9
56 | 1 | 0 | 0 | 0 | 0 | 1 | 0.97865 | -0.40989 | 0.4 | 1 | 1.1 | 0.9
71 | 1 | 0 | 0 | 0 | 0 | 1 | 0.97918 | -0.39937 | 0.4 | 1 | 1.1 | 0.9
22 | 1 | 0 | 0 | 0 | 0 | 1 | 0.9815 | -0.35415 | 0.4 | 1 | 1.1 | 0.9
29 | 1 | 0 | 0 | 0 | 0 | 1 | 0.98398 | -0.30583 | 0.4 | 1 | 1.1 | 0.9
19 | 1 | 0.0024183 | 0.00060608 | 0 | 0 | 1 | 0.98128 | -0.35848 | 0.4 | 1 | 1.1 | 0.9
20 | 1 | 0.0025814 | 0.00064697 | 0 | 0 | 1 | 0.9813 | -0.35817 | 0.4 | 1 | 1.1 | 0.9
21 | 1 | 0 | 0 | 0 | 0 | 1 | 0.98114 | -0.36127 | 0.4 | 1 | 1.1 | 0.9
23 | 1 | 0.005696 | 0.0014276 | 0 | 0 | 1 | 0.98105 | -0.36291 | 0.4 | 1 | 1.1 | 0.9
24 | 1 | 0.0021901 | 0.00054888 | 0 | 0 | 1 | 0.98113 | -0.36142 | 0.4 | 1 | 1.1 | 0.9
26 | 1 | 0.0020153 | 0.00050509 | 0 | 0 | 1 | 0.97862 | -0.41048 | 0.4 | 1 | 1.1 | 0.9
57 | 1 | 0.0023805 | 0.0005966 | 0 | 0 | 1 | 0.97835 | -0.41563 | 0.4 | 1 | 1.1 | 0.9
27 | 1 | 0.0026046 | 0.00065278 | 0 | 0 | 1 | 0.98429 | -0.29991 | 0.4 | 1 | 1.1 | 0.9
28 | 1 | 0.0068002 | 0.0017043 | 0 | 0 | 1 | 0.985 | -0.286 | 0.4 | 1 | 1.1 | 0.9
30 | 1 | 0.00085003 | 0.00021304 | 0 | 0 | 1 | 0.98584 | -0.26982 | 0.4 | 1 | 1.1 | 0.9
31 | 1 | 0 | 0 | 0 | 0 | 1 | 0.98375 | -0.31041 | 0.4 | 1 | 1.1 | 0.9
49 | 1 | 0 | 0 | 0 | 0 | 1 | 0.98832 | -0.22188 | 0.4 | 1 | 1.1 | 0.9
77 | 1 | 0.0046839 | 0.0011739 | 0 | 0 | 1 | 0.98361 | -0.31299 | 0.4 | 1 | 1.1 | 0.9
79 | 1 | 0 | 0 | 0 | 0 | 1 | 0.98359 | -0.31346 | 0.4 | 1 | 1.1 | 0.9
234 | 1 | 0.0013179 | 0.00033029 | 0 | 0 | 1 | 0.98356 | -0.31404 | 0.4 | 1 | 1.1 | 0.9
78 | 1 | 0 | 0 | 0 | 0 | 1 | 0.98361 | -0.31313 | 0.4 | 1 | 1.1 | 0.9
33 | 1 | 0.0015694 | 0.00039333 | 0 | 0 | 1 | 0.97857 | -0.41133 | 0.4 | 1 | 1.1 | 0.9
35 | 1 | 0 | 0 | 0 | 0 | 1 | 0.97858 | -0.41123 | 0.4 | 1 | 1.1 | 0.9
34 | 1 | 0 | 0 | 0 | 0 | 1 | 0.97684 | -0.4453 | 0.4 | 1 | 1.1 | 0.9
36 | 1 | 0.0014171 | 0.00035516 | 0 | 0 | 1 | 0.97713 | -0.4397 | 0.4 | 1 | 1.1 | 0.9
37 | 1 | 0.0018716 | 0.00046905 | 0 | 0 | 1 | 0.97673 | -0.44752 | 0.4 | 1 | 1.1 | 0.9
38 | 1 | 0.0014849 | 0.00037214 | 0 | 0 | 1 | 0.9784 | -0.41475 | 0.4 | 1 | 1.1 | 0.9
39 | 1 | 0.0014018 | 0.00035132 | 0 | 0 | 1 | 0.97864 | -0.40999 | 0.4 | 1 | 1.1 | 0.9
41 | 1 | 0.001967 | 0.00049298 | 0 | 0 | 1 | 0.97725 | -0.4373 | 0.4 | 1 | 1.1 | 0.9
54 | 1 | 0.0013876 | 0.00034777 | 0 | 0 | 1 | 0.97672 | -0.44772 | 0.4 | 1 | 1.1 | 0.9
73 | 1 | 0.0017721 | 0.00044412 | 0 | 0 | 1 | 0.9783 | -0.41656 | 0.4 | 1 | 1.1 | 0.9
66 | 1 | 0 | 0 | 0 | 0 | 1 | 0.97881 | -0.40658 | 0.4 | 1 | 1.1 | 0.9
40 | 1 | 0.0012041 | 0.00030179 | 0 | 0 | 1 | 0.97755 | -0.43144 | 0.4 | 1 | 1.1 | 0.9
52 | 1 | 0.0013876 | 0.00034777 | 0 | 0 | 1 | 0.97653 | -0.45156 | 0.4 | 1 | 1.1 | 0.9
67 | 1 | 0.0035608 | 0.00089242 | 0 | 0 | 1 | 0.9791 | -0.40098 | 0.4 | 1 | 1.1 | 0.9
65 | 1 | 0.0016814 | 0.0004214 | 0 | 0 | 1 | 0.97859 | -0.41083 | 0.4 | 1 | 1.1 | 0.9
42 | 1 | 0.0017012 | 0.00042637 | 0 | 0 | 1 | 0.97789 | -0.42473 | 0.4 | 1 | 1.1 | 0.9
43 | 1 | 0.0030411 | 0.00076217 | 0 | 0 | 1 | 0.97794 | -0.4237 | 0.4 | 1 | 1.1 | 0.9
44 | 1 | 0.0017315 | 0.00043396 | 0 | 0 | 1 | 0.97651 | -0.45175 | 0.4 | 1 | 1.1 | 0.9
45 | 1 | 0.0054137 | 0.0013568 | 0 | 0 | 1 | 0.97651 | -0.45158 | 0.4 | 1 | 1.1 | 0.9
46 | 1 | 0.0061437 | 0.0015397 | 0 | 0 | 1 | 0.97626 | -0.45661 | 0.4 | 1 | 1.1 | 0.9
47 | 1 | 0.0023981 | 0.00060101 | 0 | 0 | 1 | 0.97657 | -0.45056 | 0.4 | 1 | 1.1 | 0.9
48 | 1 | 0.00128 | 0.00032081 | 0 | 0 | 1 | 0.97622 | -0.45736 | 0.4 | 1 | 1.1 | 0.9
50 | 1 | 0.0014644 | 0.000367 | 0 | 0 | 1 | 0.97679 | -0.44612 | 0.4 | 1 | 1.1 | 0.9
59 | 1 | 0.0044501 | 0.0011153 | 0 | 0 | 1 | 0.97582 | -0.46527 | 0.4 | 1 | 1.1 | 0.9
51 | 1 | 0 | 0 | 0 | 0 | 1 | 0.97721 | -0.43802 | 0.4 | 1 | 1.1 | 0.9
63 | 1 | 0.0015606 | 0.00039111 | 0 | 0 | 1 | 0.97804 | -0.42175 | 0.4 | 1 | 1.1 | 0.9
62 | 1 | 0.0027262 | 0.00068325 | 0 | 0 | 1 | 0.97818 | -0.41886 | 0.4 | 1 | 1.1 | 0.9
53 | 1 | 0.0022854 | 0.00057277 | 0 | 0 | 1 | 0.97651 | -0.45194 | 0.4 | 1 | 1.1 | 0.9
55 | 1 | 0.0019102 | 0.00047873 | 0 | 0 | 1 | 0.97635 | -0.45509 | 0.4 | 1 | 1.1 | 0.9
74 | 1 | 0.0012987 | 0.00032548 | 0 | 0 | 1 | 0.97634 | -0.45515 | 0.4 | 1 | 1.1 | 0.9
76 | 1 | 0.0015549 | 0.00038969 | 0 | 0 | 1 | 0.97626 | -0.4568 | 0.4 | 1 | 1.1 | 0.9
64 | 1 | 0.0021751 | 0.00054514 | 0 | 0 | 1 | 0.97831 | -0.41635 | 0.4 | 1 | 1.1 | 0.9
72 | 1 | 0.0013387 | 0.00033551 | 0 | 0 | 1 | 0.97909 | -0.40108 | 0.4 | 1 | 1.1 | 0.9
80 | 1 | 0.0064965 | 0.0016282 | 0 | 0 | 1 | 0.97895 | -0.40387 | 0.4 | 1 | 1.1 | 0.9
75 | 1 | 0.0025504 | 0.00063919 | 0 | 0 | 1 | 0.97626 | -0.45688 | 0.4 | 1 | 1.1 | 0.9
83 | 1 | 0.00085936 | 0.00021538 | 0 | 0 | 1 | 0.97225 | -0.53553 | 0.4 | 1 | 1.1 | 0.9
84 | 1 | 0.0013921 | 0.00034888 | 0 | 0 | 1 | 0.97202 | -0.54018 | 0.4 | 1 | 1.1 | 0.9
85 | 1 | 0.0014118 | 0.00035383 | 0 | 0 | 1 | 0.97239 | -0.53279 | 0.4 | 1 | 1.1 | 0.9
86 | 1 | 0.00084177 | 0.00021097 | 0 | 0 | 1 | 0.972 | -0.54062 | 0.4 | 1 | 1.1 | 0.9
87 | 1 | 0.0017709 | 0.00044384 | 0 | 0 | 1 | 0.97272 | -0.52636 | 0.4 | 1 | 1.1 | 0.9
93 | 1 | 0.0016865 | 0.00042269 | 0 | 0 | 1 | 0.97171 | -0.54622 | 0.4 | 1 | 1.1 | 0.9
106 | 1 | 0.0021092 | 0.00052862 | 0 | 0 | 1 | 0.97284 | -0.52397 | 0.4 | 1 | 1.1 | 0.9
94 | 1 | 0.0010918 | 0.00027362 | 0 | 0 | 1 | 0.97171 | -0.54634 | 0.4 | 1 | 1.1 | 0.9
107 | 1 | 0.0014564 | 0.00036501 | 0 | 0 | 1 | 0.97334 | -0.51413 | 0.4 | 1 | 1.1 | 0.9
88 | 1 | 0.0011596 | 0.00029061 | 0 | 0 | 1 | 0.97206 | -0.53941 | 0.4 | 1 | 1.1 | 0.9
89 | 1 | 0.0014174 | 0.00035523 | 0 | 0 | 1 | 0.97199 | -0.54072 | 0.4 | 1 | 1.1 | 0.9
90 | 1 | 0.0011486 | 0.00028788 | 0 | 0 | 1 | 0.97206 | -0.53926 | 0.4 | 1 | 1.1 | 0.9
91 | 1 | 0.00094648 | 0.00023721 | 0 | 0 | 1 | 0.97198 | -0.5409 | 0.4 | 1 | 1.1 | 0.9
92 | 1 | 0.0011784 | 0.00029535 | 0 | 0 | 1 | 0.97208 | -0.53899 | 0.4 | 1 | 1.1 | 0.9
99 | 1 | 0.0013286 | 0.00033297 | 0 | 0 | 1 | 0.97195 | -0.54148 | 0.4 | 1 | 1.1 | 0.9
114 | 1 | 0.001283 | 0.00032156 | 0 | 0 | 1 | 0.9721 | -0.53848 | 0.4 | 1 | 1.1 | 0.9
112 | 1 | 0.001502 | 0.00037643 | 0 | 0 | 1 | 0.97222 | -0.5362 | 0.4 | 1 | 1.1 | 0.9
95 | 1 | 0 | 0 | 0 | 0 | 1 | 0.97157 | -0.54908 | 0.4 | 1 | 1.1 | 0.9
100 | 1 | 0.0017609 | 0.00044133 | 0 | 0 | 1 | 0.97135 | -0.55344 | 0.4 | 1 | 1.1 | 0.9
97 | 1 | 0.00099084 | 0.00024833 | 0 | 0 | 1 | 0.97146 | -0.55118 | 0.4 | 1 | 1.1 | 0.9
96 | 1 | 0.0019021 | 0.00047671 | 0 | 0 | 1 | 0.97141 | -0.5521 | 0.4 | 1 | 1.1 | 0.9
108 | 1 | 0.003392 | 0.00085011 | 0 | 0 | 1 | 0.97093 | -0.5617 | 0.4 | 1 | 1.1 | 0.9
103 | 1 | 0.0019089 | 0.00047842 | 0 | 0 | 1 | 0.97388 | -0.50341 | 0.4 | 1 | 1.1 | 0.9
175 | 1 | 0.00027014 | 6.7704e-05 | 0 | 0 | 1 | 0.97421 | -0.49692 | 0.4 | 1 | 1.1 | 0.9
121 | 1 | 0.0015967 | 0.00040016 | 0 | 0 | 1 | 0.9744 | -0.49311 | 0.4 | 1 | 1.1 | 0.9
123 | 1 | 0.0013926 | 0.00034902 | 0 | 0 | 1 | 0.97428 | -0.49564 | 0.4 | 1 | 1.1 | 0.9
120 | 1 | 0.0019088 | 0.0004784 | 0 | 0 | 1 | 0.97442 | -0.49285 | 0.4 | 1 | 1.1 | 0.9
174 | 1 | 0.00077718 | 0.00019478 | 0 | 0 | 1 | 0.98374 | -0.31091 | 0.4 | 1 | 1.1 | 0.9
166 | 1 | 0.00027987 | 7.0141e-05 | 0 | 0 | 1 | 0.98375 | -0.31064 | 0.4 | 1 | 1.1 | 0.9
118 | 1 | 0 | 0 | 0 | 0 | 1 | 0.97361 | -0.50863 | 0.4 | 1 | 1.1 | 0.9
125 | 1 | 0.0014557 | 0.00036484 | 0 | 0 | 1 | 0.9734 | -0.51282 | 0.4 | 1 | 1.1 | 0.9
111 | 1 | 0 | 0 | 0 | 0 | 1 | 0.97476 | -0.48606 | 0.4 | 1 | 1.1 | 0.9
110 | 1 | 0.0023483 | 0.00058855 | 0 | 0 | 1 | 0.97472 | -0.48684 | 0.4 | 1 | 1.1 | 0.9
119 | 1 | 0 | 0 | 0 | 0 | 1 | 0.97502 | -0.48103 | 0.4 | 1 | 1.1 | 0.9
195 | 1 | 0.0019484 | 0.00048831 | 0 | 0 | 1 | 0.97476 | -0.48609 | 0.4 | 1 | 1.1 | 0.9
193 | 1 | 0.0028877 | 0.00072372 | 0 | 0 | 1 | 0.97743 | -0.43364 | 0.4 | 1 | 1.1 | 0.9
113 | 1 | 0.0017483 | 0.00043817 | 0 | 0 | 1 | 0.97232 | -0.53418 | 0.4 | 1 | 1.1 | 0.9
115 | 1 | 0 | 0 | 0 | 0 | 1 | 0.97256 | -0.52945 | 0.4 | 1 | 1.1 | 0.9
194 | 1 | 0.0012462 | 0.00031232 | 0 | 0 | 1 | 0.97238 | -0.53304 | 0.4 | 1 | 1.1 | 0.9
189 | 1 | 0.00076392 | 0.00019146 | 0 | 0 | 1 | 0.9723 | -0.5345 | 0.4 | 1 | 1.1 | 0.9
145 | 1 | 0 | 0 | 0 | 0 | 1 | 0.98524 | -0.28194 | 0.4 | 1 | 1.1 | 0.9
142 | 1 | 0.00083374 | 0.00020896 | 0 | 0 | 1 | 0.98467 | -0.29293 | 0.4 | 1 | 1.1 | 0.9
164 | 1 | 0.0017753 | 0.00044494 | 0 | 0 | 1 | 0.98447 | -0.29677 | 0.4 | 1 | 1.1 | 0.9
170 | 1 | 0.0010246 | 0.00025678 | 0 | 0 | 1 | 0.98597 | -0.26768 | 0.4 | 1 | 1.1 | 0.9
143 | 1 | 0.00059943 | 0.00015023 | 0 | 0 | 1 | 0.98457 | -0.29497 | 0.4 | 1 | 1.1 | 0.9
124 | 1 | 0.0020874 | 0.00052315 | 0 | 0 | 1 | 0.97469 | -0.48751 | 0.4 | 1 | 1.1 | 0.9
184 | 1 | 0.0022986 | 0.00057608 | 0 | 0 | 1 | 0.97835 | -0.41575 | 0.4 | 1 | 1.1 | 0.9
122 | 1 | 0.0032486 | 0.00081418 | 0 | 0 | 1 | 0.97445 | -0.49228 | 0.4 | 1 | 1.1 | 0.9
126 | 1 | 0.0023122 | 0.0005795 | 0 | 0 | 1 | 0.98039 | -0.37648 | 0.4 | 1 | 1.1 | 0.9
127 | 1 | 0 | 0 | 0 | 0 | 1 | 0.98041 | -0.37611 | 0.4 | 1 | 1.1 | 0.9
128 | 1 | 0.0018433 | 0.00046198 | 0 | 0 | 1 | 0.98031 | -0.37816 | 0.4 | 1 | 1.1 | 0.9
129 | 1 | 0.0022524 | 0.0005645 | 0 | 0 | 1 | 0.98055 | -0.3735 | 0.4 | 1 | 1.1 | 0.9
146 | 1 | 0.0023522 | 0.00058953 | 0 | 0 | 1 | 0.98021 | -0.38019 | 0.4 | 1 | 1.1 | 0.9
154 | 1 | 0.0019973 | 0.00050058 | 0 | 0 | 1 | 0.98072 | -0.37014 | 0.4 | 1 | 1.1 | 0.9
147 | 1 | 0.0023068 | 0.00057815 | 0 | 0 | 1 | 0.9802 | -0.38039 | 0.4 | 1 | 1.1 | 0.9
155 | 1 | 0.0011718 | 0.00029369 | 0 | 0 | 1 | 0.98077 | -0.36905 | 0.4 | 1 | 1.1 | 0.9
130 | 1 | 0.0024551 | 0.0006153 | 0 | 0 | 1 | 0.98192 | -0.34655 | 0.4 | 1 | 1.1 | 0.9
131 | 1 | 0.001997 | 0.00050048 | 0 | 0 | 1 | 0.98161 | -0.35259 | 0.4 | 1 | 1.1 | 0.9
132 | 1 | 0 | 0 | 0 | 0 | 1 | 0.98237 | -0.33784 | 0.4 | 1 | 1.1 | 0.9
133 | 1 | 0.00098762 | 0.00024752 | 0 | 0 | 1 | 0.98149 | -0.35495 | 0.4 | 1 | 1.1 | 0.9
134 | 1 | 0.0012496 | 0.00031318 | 0 | 0 | 1 | 0.98232 | -0.3388 | 0.4 | 1 | 1.1 | 0.9
135 | 1 | 0.0014954 | 0.00037479 | 0 | 0 | 1 | 0.9837 | -0.31178 | 0.4 | 1 | 1.1 | 0.9
136 | 1 | 0.0013901 | 0.00034838 | 0 | 0 | 1 | 0.98225 | -0.34024 | 0.4 | 1 | 1.1 | 0.9
137 | 1 | 0.0014854 | 0.00037227 | 0 | 0 | 1 | 0.98126 | -0.35952 | 0.4 | 1 | 1.1 | 0.9
151 | 1 | 0.0015464 | 0.00038757 | 0 | 0 | 1 | 0.98222 | -0.34074 | 0.4 | 1 | 1.1 | 0.9
156 | 1 | 0.0015739 | 0.00039445 | 0 | 0 | 1 | 0.98416 | -0.30289 | 0.4 | 1 | 1.1 | 0.9
157 | 1 | 0.0019606 | 0.00049136 | 0 | 0 | 1 | 0.98218 | -0.34159 | 0.4 | 1 | 1.1 | 0.9
138 | 1 | 0.0019965 | 0.00050036 | 0 | 0 | 1 | 0.98124 | -0.35988 | 0.4 | 1 | 1.1 | 0.9
152 | 1 | 0 | 0 | 0 | 0 | 1 | 0.9822 | -0.34118 | 0.4 | 1 | 1.1 | 0.9
149 | 1 | 0.0006831 | 0.0001712 | 0 | 0 | 1 | 0.98423 | -0.30154 | 0.4 | 1 | 1.1 | 0.9
158 | 1 | 0 | 0 | 0 | 0 | 1 | 0.98213 | -0.34247 | 0.4 | 1 | 1.1 | 0.9
139 | 1 | 0.0019963 | 0.00050031 | 0 | 0 | 1 | 0.98095 | -0.36553 | 0.4 | 1 | 1.1 | 0.9
140 | 1 | 0.0014107 | 0.00035356 | 0 | 0 | 1 | 0.9809 | -0.36652 | 0.4 | 1 | 1.1 | 0.9
141 | 1 | 0.0013725 | 0.00034399 | 0 | 0 | 1 | 0.98088 | -0.36696 | 0.4 | 1 | 1.1 | 0.9
144 | 1 | 0.00082391 | 0.00020649 | 0 | 0 | 1 | 0.98442 | -0.29781 | 0.4 | 1 | 1.1 | 0.9
148 | 1 | 0 | 0 | 0 | 0 | 1 | 0.98441 | -0.29799 | 0.4 | 1 | 1.1 | 0.9
161 | 1 | 0 | 0 | 0 | 0 | 1 | 0.98403 | -0.30529 | 0.4 | 1 | 1.1 | 0.9
171 | 1 | 0.0018009 | 0.00045135 | 0 | 0 | 1 | 0.98658 | -0.25587 | 0.4 | 1 | 1.1 | 0.9
153 | 1 | 0.0011125 | 0.00027882 | 0 | 0 | 1 | 0.98215 | -0.34214 | 0.4 | 1 | 1.1 | 0.9
221 | 1 | 0.00099393 | 0.0002491 | 0 | 0 | 1 | 0.98208 | -0.34344 | 0.4 | 1 | 1.1 | 0.9
222 | 1 | 0.0010619 | 0.00026614 | 0 | 0 | 1 | 0.98203 | -0.3444 | 0.4 | 1 | 1.1 | 0.9
159 | 1 | 0.001704 | 0.00042705 | 0 | 0 | 1 | 0.98388 | -0.30817 | 0.4 | 1 | 1.1 | 0.9
160 | 1 | 0.001469 | 0.00036816 | 0 | 0 | 1 | 0.98386 | -0.30856 | 0.4 | 1 | 1.1 | 0.9
162 | 1 | 0.0028889 | 0.00072403 | 0 | 0 | 1 | 0.98379 | -0.30995 | 0.4 | 1 | 1.1 | 0.9
163 | 1 | 0.0017913 | 0.00044894 | 0 | 0 | 1 | 0.98392 | -0.30736 | 0.4 | 1 | 1.1 | 0.9
165 | 1 | 0.00087736 | 0.00021989 | 0 | 0 | 1 | 0.98376 | -0.31057 | 0.4 | 1 | 1.1 | 0.9
167 | 1 | 0.0018594 | 0.00046601 | 0 | 0 | 1 | 0.98366 | -0.31237 | 0.4 | 1 | 1.1 | 0.9
168 | 1 | 0.00093146 | 0.00023345 | 0 | 0 | 1 | 0.98341 | -0.31721 | 0.4 | 1 | 1.1 | 0.9
169 | 1 | 0.0023304 | 0.00058405 | 0 | 0 | 1 | 0.98288 | -0.32763 | 0.4 | 1 | 1.1 | 0.9
173 | 1 | 0 | 0 | 0 | 0 | 1 | 0.9828 | -0.32915 | 0.4 | 1 | 1.1 | 0.9
180 | 1 | 0.0013142 | 0.00032937 | 0 | 0 | 1 | 0.98275 | -0.33008 | 0.4 | 1 | 1.1 | 0.9
177 | 1 | 0.0031154 | 0.00078079 | 0 | 0 | 1 | 0.98249 | -0.3351 | 0.4 | 1 | 1.1 | 0.9
172 | 1 | 0.0012554 | 0.00031463 | 0 | 0 | 1 | 0.98734 | -0.2413 | 0.4 | 1 | 1.1 | 0.9
217 | 1 | 0 | 0 | 0 | 0 | 1 | 0.98797 | -0.2291 | 0.4 | 1 | 1.1 | 0.9
218 | 1 | 0.0026445 | 0.00066278 | 0 | 0 | 1 | 0.98792 | -0.2302 | 0.4 | 1 | 1.1 | 0.9
219 | 1 | 0.0022936 | 0.00057483 | 0 | 0 | 1 | 0.98874 | -0.21429 | 0.4 | 1 | 1.1 | 0.9
181 | 1 | 0.002308 | 0.00057845 | 0 | 0 | 1 | 0.98272 | -0.33062 | 0.4 | 1 | 1.1 | 0.9
176 | 1 | 0.0011343 | 0.00028428 | 0 | 0 | 1 | 0.98243 | -0.33621 | 0.4 | 1 | 1.1 | 0.9
178 | 1 | 0.003354 | 0.00084059 | 0 | 0 | 1 | 0.9813 | -0.35823 | 0.4 | 1 | 1.1 | 0.9
179 | 1 | 0.0059292 | 0.001486 | 0 | 0 | 1 | 0.98093 | -0.36548 | 0.4 | 1 | 1.1 | 0.9
182 | 1 | 0 | 0 | 0 | 0 | 1 | 0.98007 | -0.38213 | 0.4 | 1 | 1.1 | 0.9
183 | 1 | 0 | 0 | 0 | 0 | 1 | 0.99352 | -0.12288 | 0.4 | 1 | 1.1 | 0.9
198 | 1 | 0.0028916 | 0.0007247 | 0 | 0 | 1 | 0.99498 | -0.095042 | 0.4 | 1 | 1.1 | 0.9
203 | 1 | 0.0029345 | 0.00073545 | 0 | 0 | 1 | 0.99272 | -0.13802 | 0.4 | 1 | 1.1 | 0.9
185 | 1 | 0 | 0 | 0 | 0 | 1 | 0.97175 | -0.54543 | 0.4 | 1 | 1.1 | 0.9
192 | 1 | 0.0024273 | 0.00060835 | 0 | 0 | 1 | 0.9715 | -0.55051 | 0.4 | 1 | 1.1 | 0.9
187 | 1 | 0.0028166 | 0.00070589 | 0 | 0 | 1 | 0.9718 | -0.54438 | 0.4 | 1 | 1.1 | 0.9
196 | 1 | 0.0019906 | 0.00049888 | 0 | 0 | 1 | 0.99554 | -0.08433 | 0.4 | 1 | 1.1 | 0.9
204 | 1 | 0.0073058 | 0.001831 | 0 | 0 | 1 | 0.99237 | -0.1448 | 0.4 | 1 | 1.1 | 0.9
191 | 1 | 0.00077973 | 0.00019542 | 0 | 0 | 1 | 0.97144 | -0.55166 | 0.4 | 1 | 1.1 | 0.9
186 | 1 | 0.0019386 | 0.00048586 | 0 | 0 | 1 | 0.97201 | -0.5403 | 0.4 | 1 | 1.1 | 0.9
188 | 1 | 0.0027139 | 0.00068017 | 0 | 0 | 1 | 0.97201 | -0.54028 | 0.4 | 1 | 1.1 | 0.9
190 | 1 | 0.0017133 | 0.00042939 | 0 | 0 | 1 | 0.97142 | -0.55204 | 0.4 | 1 | 1.1 | 0.9
197 | 1 | 0.0034296 | 0.00085955 | 0 | 0 | 1 | 0.99647 | -0.066739 | 0.4 | 1 | 1.1 | 0.9
199 | 1 | 0.0021515 | 0.00053922 | 0 | 0 | 1 | 0.99701 | -0.056507 | 0.4 | 1 | 1.1 | 0.9
200 | 1 | 0 | 0 | 0 | 0 | 1 | 0.9979 | -0.039602 | 0.4 | 1 | 1.1 | 0.9
202 | 1 | 0.0010281 | 0.00025767 | 0 | 0 | 1 | 0.99786 | -0.040334 | 0.4 | 1 | 1.1 | 0.9
201 | 1 | 0.001677 | 0.0004203 | 0 | 0 | 1 | 0.99786 | -0.04051 | 0.4 | 1 | 1.1 | 0.9
205 | 1 | 0.0008705 | 0.00021817 | 0 | 0 | 1 | 0.99139 | -0.16348 | 0.4 | 1 | 1.1 | 0.9
227 | 1 | 0 | 0 | 0 | 0 | 1 | 0.99126 | -0.16597 | 0.4 | 1 | 1.1 | 0.9
228 | 1 | 0.00092695 | 0.00023232 | 0 | 0 | 1 | 0.99053 | -0.18003 | 0.4 | 1 | 1.1 | 0.9
214 | 1 | 0.00086738 | 0.00021739 | 0 | 0 | 1 | 0.99117 | -0.16781 | 0.4 | 1 | 1.1 | 0.9
206 | 1 | 0.0008635 | 0.00021641 | 0 | 0 | 1 | 0.99094 | -0.17225 | 0.4 | 1 | 1.1 | 0.9
207 | 1 | 0.0012049 | 0.00030197 | 0 | 0 | 1 | 0.99099 | -0.17118 | 0.4 | 1 | 1.1 | 0.9
208 | 1 | 0.0009285 | 0.0002327 | 0 | 0 | 1 | 0.99083 | -0.17429 | 0.4 | 1 | 1.1 | 0.9
209 | 1 | 0.00099504 | 0.00024938 | 0 | 0 | 1 | 0.99103 | -0.17037 | 0.4 | 1 | 1.1 | 0.9
210 | 1 | 0.00087754 | 0.00021993 | 0 | 0 | 1 | 0.99083 | -0.17435 | 0.4 | 1 | 1.1 | 0.9
224 | 1 | 0.00078429 | 0.00019656 | 0 | 0 | 1 | 0.99078 | -0.17539 | 0.4 | 1 | 1.1 | 0.9
225 | 1 | 0.0017075 | 0.00042794 | 0 | 0 | 1 | 0.99074 | -0.17613 | 0.4 | 1 | 1.1 | 0.9
211 | 1 | 0.00093502 | 0.00023434 | 0 | 0 | 1 | 0.9877 | -0.2344 | 0.4 | 1 | 1.1 | 0.9
212 | 1 | 0.0012507 | 0.00031346 | 0 | 0 | 1 | 0.98771 | -0.23431 | 0.4 | 1 | 1.1 | 0.9
213 | 1 | 0 | 0 | 0 | 0 | 1 | 0.98774 | -0.23357 | 0.4 | 1 | 1.1 | 0.9
215 | 1 | 0.00084095 | 0.00021076 | 0 | 0 | 1 | 0.98785 | -0.2315 | 0.4 | 1 | 1.1 | 0.9
216 | 1 | 0 | 0 | 0 | 0 | 1 | 0.98772 | -0.23393 | 0.4 | 1 | 1.1 | 0.9
220 | 1 | 0.0023427 | 0.00058714 | 0 | 0 | 1 | 0.98791 | -0.23035 | 0.4 | 1 | 1.1 | 0.9
231 | 1 | 0.00073945 | 0.00018532 | 0 | 0 | 1 | 0.98769 | -0.23467 | 0.4 | 1 | 1.1 | 0.9
229 | 1 | 0.0009891 | 0.00024789 | 0 | 0 | 1 | 0.98962 | -0.19736 | 0.4 | 1 | 1.1 | 0.9
230 | 1 | 0.00087314 | 0.00021883 | 0 | 0 | 1 | 0.99052 | -0.18013 | 0.4 | 1 | 1.1 | 0.9
223 | 1 | 0.0006532 | 0.00016371 | 0 | 0 | 1 | 0.98202 | -0.34469 | 0.4 | 1 | 1.1 | 0.9

## generator_data
GEN_BUS | PG | QG | QMAX | QMIN | VG | MBASE | GEN_STATUS | PMAX | PMIN
233 | 0.40099 | 0.1033 | 10 | -10 | 1 | 100 | 1 | 10 | 0

## branch_data
F_BUS | T_BUS | BR_R | BR_X | BR_B | RATE_A | RATE_B | RATE_C | TAP | SHIFT | BR_STATUS | ANGMIN | ANGMAX | P_in | Q_in | P_out | Q_out
1 | 105 | 8.6892 | 5.5611 | 1.4592e-08 | 0 | 0 | 0 | 0 | 0 | 1 | -90 | 90 | -0.0033366 | -0.00083627 | 0.0033376 | 0.00083558
105 | 104 | 2.5228 | 1.6146 | 4.2365e-09 | 0 | 0 | 0 | 0 | 0 | 1 | -90 | 90 | -0.0036906 | -0.00092404 | 0.003691 | 0.00092388
104 | 175 | 3.7777 | 2.4177 | 6.3438e-09 | 0 | 0 | 0 | 0 | 0 | 1 | -90 | 90 | -0.0061228 | -0.0015331 | 0.0061244 | 0.0015335
104 | 103 | 2.3214 | 1.4857 | 3.8983e-09 | 0 | 0 | 0 | 0 | 0 | 1 | -90 | 90 | 0.001909 | 0.00047813 | -0.0019089 | -0.00047844
116 | 117 | 5.2323 | 3.3487 | 8.7864e-09 | 0 | 0 | 0 | 0 | 0 | 1 | -90 | 90 | -0.00071508 | -0.00017922 | 0.00071511 | 0.00017839
117 | 145 | 0.79666 | 0.50986 | 5.3512e-09 | 0 | 0 | 0 | 0 | 0 | 1 | -90 | 90 | -0.044761 | -0.011261 | 0.044778 | 0.011272
117 | 142 | 0.27749 | 0.17759 | 1.8639e-09 | 0 | 0 | 0 | 0 | 0 | 1 | -90 | 90 | 0.044045 | 0.011083 | -0.044039 | -0.011079
102 | 109 | 3.6165 | 2.3145 | 6.073e-09 | 0 | 0 | 0 | 0 | 0 | 1 | -90 | 90 | 0.0042143 | 0.0010557 | -0.0042136 | -0.0010558
102 | 101 | 0.94094 | 0.6022 | 1.5801e-09 | 0 | 0 | 0 | 0 | 0 | 1 | -90 | 90 | -0.0042143 | -0.0010557 | 0.0042145 | 0.0010557
109 | 108 | 2.417 | 1.5469 | 4.0589e-09 | 0 | 0 | 0 | 0 | 0 | 1 | -90 | 90 | 0.0033922 | 0.00084997 | -0.0033919 | -0.00085015
101 | 100 | 1.781 | 1.1398 | 2.9907e-09 | 0 | 0 | 0 | 0 | 0 | 1 | -90 | 90 | -0.0042145 | -0.0010557 | 0.0042148 | 0.0010556
5 | 6 | 2.0156 | 1.29 | 3.3847e-09 | 0 | 0 | 0 | 0 | 0 | 1 | -90 | 90 | -0.0051455 | -0.0012889 | 0.005146 | 0.001289
5 | 7 | 1.8109 | 1.1589 | 3.0409e-09 | 0 | 0 | 0 | 0 | 0 | 1 | -90 | 90 | 0.0021969 | 0.00054995 | -0.0021968 | -0.00055018
6 | 8 | 1.6977 | 1.0865 | 2.851e-09 | 0 | 0 | 0 | 0 | 0 | 1 | -90 | 90 | -0.0088708 | -0.0022225 | 0.0088723 | 0.0022232
7 | 10 | 1.2566 | 0.80419 | 2.1101e-09 | 0 | 0 | 0 | 0 | 0 | 1 | -90 | 90 | 0.0021968 | 0.00055018 | -0.0021968 | -0.00055034
8 | 69 | 2.57 | 1.6448 | 4.3158e-09 | 0 | 0 | 0 | 0 | 0 | 1 | -90 | 90 | -0.0088723 | -0.0022232 | 0.0088745 | 0.0022242
10 | 9 | 1.5522 | 0.99343 | 2.6066e-09 | 0 | 0 | 0 | 0 | 0 | 1 | -90 | 90 | 0.00093594 | 0.00023434 | -0.00093593 | -0.00023458
233 | 82 | 4.7449 | 3.0368 | 3.1872e-08 | 0 | 0 | 0 | 0 | 0 | 1 | -90 | 90 | 0.18812 | 0.04858 | -0.18633 | -0.047436
233 | 226 | 0.64032 | 0.4098 | 4.3011e-09 | 0 | 0 | 0 | 0 | 0 | 1 | -90 | 90 | 0.21123 | 0.054309 | -0.21093 | -0.054115
82 | 49 | 0.58682 | 0.37557 | 3.9417e-09 | 0 | 0 | 0 | 0 | 0 | 1 | -90 | 90 | 0.18558 | 0.04725 | -0.18536 | -0.04711
226 | 200 | 0.21621 | 0.13837 | 1.4523e-09 | 0 | 0 | 0 | 0 | 0 | 1 | -90 | 90 | 0.20736 | 0.05322 | -0.20726 | -0.053157
69 | 68 | 0.1402 | 0.089729 | 2.3544e-10 | 0 | 0 | 0 | 0 | 0 | 1 | -90 | 90 | -0.013301 | -0.0033336 | 0.013301 | 0.0033337
68 | 16 | 2.094 | 1.3402 | 3.5164e-09 | 0 | 0 | 0 | 0 | 0 | 1 | -90 | 90 | -0.017402 | -0.0043615 | 0.017409 | 0.0043657
11 | 61 | 17.352 | 11.1053 | 2.9139e-08 | 0 | 0 | 0 | 0 | 0 | 1 | -90 | 90 | -0.021233 | -0.0053218 | 0.021321 | 0.0053756
61 | 81 | 1.4972 | 0.95818 | 2.5141e-09 | 0 | 0 | 0 | 0 | 0 | 1 | -90 | 90 | 0.0018246 | 0.00045709 | -0.0018245 | -0.0004573
61 | 60 | 2.609 | 1.6698 | 4.3812e-09 | 0 | 0 | 0 | 0 | 0 | 1 | -90 | 90 | -0.026297 | -0.0066224 | 0.026317 | 0.0066349
60 | 59 | 0.61877 | 0.39601 | 1.0391e-09 | 0 | 0 | 0 | 0 | 0 | 1 | -90 | 90 | -0.028129 | -0.007089 | 0.028135 | 0.0070924
13 | 14 | 0.27732 | 0.17748 | 1.8628e-09 | 0 | 0 | 0 | 0 | 0 | 1 | -90 | 90 | 0.13077 | 0.032986 | -0.13072 | -0.032952
13 | 15 | 0.57176 | 0.36592 | 3.8405e-09 | 0 | 0 | 0 | 0 | 0 | 1 | -90 | 90 | -0.13927 | -0.035115 | 0.13939 | 0.035193
14 | 16 | 0.58834 | 0.37654 | 3.9519e-09 | 0 | 0 | 0 | 0 | 0 | 1 | -90 | 90 | 0.12669 | 0.031941 | -0.12658 | -0.031875
15 | 17 | 1.8957 | 1.2133 | 3.1834e-09 | 0 | 0 | 0 | 0 | 0 | 1 | -90 | 90 | 0.022587 | 0.0056665 | -0.022576 | -0.00566
15 | 18 | 0.052497 | 0.033598 | 3.5263e-10 | 0 | 0 | 0 | 0 | 0 | 1 | -90 | 90 | -0.16345 | -0.041228 | 0.16347 | 0.041238
16 | 58 | 1.6563 | 1.06 | 2.7814e-09 | 0 | 0 | 0 | 0 | 0 | 1 | -90 | 90 | 0.030314 | 0.0076236 | -0.030297 | -0.0076131
16 | 70 | 0.5086 | 0.32551 | 3.4163e-09 | 0 | 0 | 0 | 0 | 0 | 1 | -90 | 90 | 0.078861 | 0.019886 | -0.078826 | -0.019863
17 | 25 | 0.27363 | 0.17512 | 4.595e-10 | 0 | 0 | 0 | 0 | 0 | 1 | -90 | 90 | 0.018071 | 0.0045309 | -0.01807 | -0.0045303
18 | 32 | 0.6466 | 0.41383 | 4.3433e-09 | 0 | 0 | 0 | 0 | 0 | 1 | -90 | 90 | -0.16551 | -0.041749 | 0.1657 | 0.041873
58 | 56 | 2.1731 | 1.3908 | 3.6492e-09 | 0 | 0 | 0 | 0 | 0 | 1 | -90 | 90 | 0.02803 | 0.007045 | -0.028011 | -0.0070333
70 | 71 | 0.33583 | 0.21493 | 2.2558e-09 | 0 | 0 | 0 | 0 | 0 | 1 | -90 | 90 | 0.076968 | 0.019398 | -0.076946 | -0.019384
25 | 22 | 0.99868 | 0.63916 | 1.6771e-09 | 0 | 0 | 0 | 0 | 0 | 1 | -90 | 90 | 0.012892 | 0.0032325 | -0.01289 | -0.0032314
32 | 29 | 0.19997 | 0.12798 | 1.3432e-09 | 0 | 0 | 0 | 0 | 0 | 1 | -90 | 90 | -0.16831 | -0.042526 | 0.16837 | 0.042566
56 | 57 | 0.94953 | 0.6077 | 1.5945e-09 | 0 | 0 | 0 | 0 | 0 | 1 | -90 | 90 | 0.025996 | 0.0065284 | -0.025989 | -0.006524
56 | 26 | 1.264 | 0.80898 | 2.1226e-09 | 0 | 0 | 0 | 0 | 0 | 1 | -90 | 90 | 0.0020153 | 0.00050493 | -0.0020153 | -0.0005051
71 | 72 | 0.93749 | 0.6 | 1.5743e-09 | 0 | 0 | 0 | 0 | 0 | 1 | -90 | 90 | 0.0078366 | 0.0019642 | -0.007836 | -0.001964
71 | 67 | 0.10085 | 0.064543 | 6.7741e-10 | 0 | 0 | 0 | 0 | 0 | 1 | -90 | 90 | 0.069109 | 0.01742 | -0.069104 | -0.017416
22 | 20 | 1.3453 | 0.86099 | 2.2591e-09 | 0 | 0 | 0 | 0 | 0 | 1 | -90 | 90 | 0.01289 | 0.0032314 | -0.012887 | -0.0032301
29 | 31 | 3.3112 | 2.1192 | 5.5605e-09 | 0 | 0 | 0 | 0 | 0 | 1 | -90 | 90 | 0.0060038 | 0.0015042 | -0.0060025 | -0.0015039
29 | 27 | 0.14804 | 0.094749 | 9.9443e-10 | 0 | 0 | 0 | 0 | 0 | 1 | -90 | 90 | -0.17437 | -0.04407 | 0.17442 | 0.044101
19 | 20 | 0.13307 | 0.085166 | 2.2346e-10 | 0 | 0 | 0 | 0 | 0 | 1 | -90 | 90 | -0.010306 | -0.002583 | 0.010306 | 0.0025831
19 | 21 | 1.5225 | 0.97438 | 2.5566e-09 | 0 | 0 | 0 | 0 | 0 | 1 | -90 | 90 | 0.0078875 | 0.0019769 | -0.0078864 | -0.0019765
21 | 23 | 1.2441 | 0.7962 | 2.0891e-09 | 0 | 0 | 0 | 0 | 0 | 1 | -90 | 90 | 0.0056964 | 0.0014277 | -0.0056959 | -0.0014276
21 | 24 | 0.29439 | 0.18841 | 4.9437e-10 | 0 | 0 | 0 | 0 | 0 | 1 | -90 | 90 | 0.00219 | 0.00054885 | -0.00219 | -0.00054889
57 | 43 | 1.468 | 0.9395 | 2.4651e-09 | 0 | 0 | 0 | 0 | 0 | 1 | -90 | 90 | 0.023608 | 0.0059274 | -0.023599 | -0.0059218
27 | 28 | 0.34354 | 0.21987 | 2.3076e-09 | 0 | 0 | 0 | 0 | 0 | 1 | -90 | 90 | -0.17703 | -0.044754 | 0.17714 | 0.04483
28 | 30 | 0.38518 | 0.24651 | 2.5873e-09 | 0 | 0 | 0 | 0 | 0 | 1 | -90 | 90 | -0.18394 | -0.046534 | 0.18409 | 0.046625
30 | 49 | 1.1397 | 0.72941 | 7.6555e-09 | 0 | 0 | 0 | 0 | 0 | 1 | -90 | 90 | -0.18494 | -0.046838 | 0.18536 | 0.04711
31 | 77 | 1.8627 | 1.1921 | 3.128e-09 | 0 | 0 | 0 | 0 | 0 | 1 | -90 | 90 | 0.0060025 | 0.0015039 | -0.0060018 | -0.0015037
77 | 78 | 0.46313 | 0.2964 | 7.7771e-10 | 0 | 0 | 0 | 0 | 0 | 1 | -90 | 90 | 0.0013179 | 0.00032978 | -0.0013179 | -0.00032985
79 | 234 | 1.9184 | 1.2277 | 3.2214e-09 | 0 | 0 | 0 | 0 | 0 | 1 | -90 | 90 | 0.0013179 | 0.00033001 | -0.0013179 | -0.0003303
79 | 78 | 1.0836 | 0.6935 | 1.8196e-09 | 0 | 0 | 0 | 0 | 0 | 1 | -90 | 90 | -0.0013179 | -0.00033001 | 0.0013179 | 0.00032985
33 | 35 | 0.27964 | 0.17897 | 4.6959e-10 | 0 | 0 | 0 | 0 | 0 | 1 | -90 | 90 | -0.0015694 | -0.00039334 | 0.0015694 | 0.0003933
35 | 38 | 4.6362 | 2.9672 | 7.7854e-09 | 0 | 0 | 0 | 0 | 0 | 1 | -90 | 90 | 0.0032576 | 0.00081528 | -0.003257 | -0.00081568
35 | 39 | 1.0961 | 0.70149 | 1.8406e-09 | 0 | 0 | 0 | 0 | 0 | 1 | -90 | 90 | -0.004827 | -0.0012086 | 0.0048272 | 0.0012086
34 | 36 | 1.6815 | 1.0762 | 2.8237e-09 | 0 | 0 | 0 | 0 | 0 | 1 | -90 | 90 | -0.014251 | -0.0035729 | 0.014255 | 0.0035751
34 | 37 | 0.66622 | 0.42638 | 1.1188e-09 | 0 | 0 | 0 | 0 | 0 | 1 | -90 | 90 | 0.014251 | 0.0035729 | -0.01425 | -0.0035721
36 | 41 | 0.65642 | 0.42011 | 1.1023e-09 | 0 | 0 | 0 | 0 | 0 | 1 | -90 | 90 | -0.015672 | -0.0039302 | 0.015674 | 0.0039313
37 | 54 | 0.070297 | 0.04499 | 1.1805e-10 | 0 | 0 | 0 | 0 | 0 | 1 | -90 | 90 | 0.012378 | 0.003103 | -0.012378 | -0.0031029
38 | 73 | 4.381 | 2.8038 | 7.3568e-09 | 0 | 0 | 0 | 0 | 0 | 1 | -90 | 90 | 0.0017722 | 0.00044353 | -0.001772 | -0.00044413
39 | 66 | 2.348 | 1.5027 | 3.9429e-09 | 0 | 0 | 0 | 0 | 0 | 1 | -90 | 90 | -0.006229 | -0.0015599 | 0.00623 | 0.0015602
41 | 40 | 1.4225 | 0.91041 | 2.3888e-09 | 0 | 0 | 0 | 0 | 0 | 1 | -90 | 90 | -0.017641 | -0.0044243 | 0.017646 | 0.0044272
54 | 52 | 1.4924 | 0.95515 | 2.5062e-09 | 0 | 0 | 0 | 0 | 0 | 1 | -90 | 90 | 0.01099 | 0.0027552 | -0.010988 | -0.0027541
66 | 67 | 0.36854 | 0.23587 | 2.4755e-09 | 0 | 0 | 0 | 0 | 0 | 1 | -90 | 90 | -0.065525 | -0.016513 | 0.065543 | 0.016524
66 | 65 | 0.30889 | 0.19769 | 2.0748e-09 | 0 | 0 | 0 | 0 | 0 | 1 | -90 | 90 | 0.059295 | 0.014953 | -0.059283 | -0.014945
40 | 42 | 1.5268 | 0.97716 | 2.5639e-09 | 0 | 0 | 0 | 0 | 0 | 1 | -90 | 90 | -0.01885 | -0.004729 | 0.018856 | 0.0047326
52 | 53 | 0.17193 | 0.11004 | 2.8872e-10 | 0 | 0 | 0 | 0 | 0 | 1 | -90 | 90 | 0.0096009 | 0.0024063 | -0.0096007 | -0.0024062
65 | 64 | 0.41276 | 0.26417 | 2.7725e-09 | 0 | 0 | 0 | 0 | 0 | 1 | -90 | 90 | 0.057602 | 0.014524 | -0.057587 | -0.014514
42 | 43 | 0.21338 | 0.13656 | 3.5832e-10 | 0 | 0 | 0 | 0 | 0 | 1 | -90 | 90 | -0.020557 | -0.005159 | 0.020558 | 0.0051596
44 | 45 | 0.018036 | 0.011543 | 1.2115e-10 | 0 | 0 | 0 | 0 | 0 | 1 | -90 | 90 | -0.041762 | -0.010516 | 0.041763 | 0.010517
44 | 46 | 0.5197 | 0.33261 | 2.6181e-09 | 0 | 0 | 0 | 0 | 0 | 1 | -90 | 90 | 0.040031 | 0.010082 | -0.040022 | -0.010077
45 | 47 | 0.092456 | 0.059172 | 6.2103e-10 | 0 | 0 | 0 | 0 | 0 | 1 | -90 | 90 | -0.047176 | -0.011873 | 0.047179 | 0.011875
46 | 48 | 0.095655 | 0.061219 | 1.6063e-10 | 0 | 0 | 0 | 0 | 0 | 1 | -90 | 90 | 0.033878 | 0.008537 | -0.033877 | -0.0085362
47 | 50 | 0.38392 | 0.24571 | 2.5788e-09 | 0 | 0 | 0 | 0 | 0 | 1 | -90 | 90 | -0.049577 | -0.012476 | 0.049587 | 0.012482
48 | 59 | 1.0402 | 0.6657 | 1.7467e-09 | 0 | 0 | 0 | 0 | 0 | 1 | -90 | 90 | 0.032597 | 0.0082154 | -0.032585 | -0.0082077
50 | 51 | 0.6806 | 0.43559 | 4.5717e-09 | 0 | 0 | 0 | 0 | 0 | 1 | -90 | 90 | -0.051052 | -0.012849 | 0.051071 | 0.012862
51 | 63 | 1.3687 | 0.87596 | 9.1936e-09 | 0 | 0 | 0 | 0 | 0 | 1 | -90 | 90 | -0.051071 | -0.012862 | 0.051111 | 0.012886
63 | 62 | 0.23629 | 0.15123 | 1.5872e-09 | 0 | 0 | 0 | 0 | 0 | 1 | -90 | 90 | -0.052672 | -0.013277 | 0.052679 | 0.013282
62 | 64 | 0.1951 | 0.12486 | 1.3105e-09 | 0 | 0 | 0 | 0 | 0 | 1 | -90 | 90 | -0.055405 | -0.013965 | 0.055412 | 0.013969
53 | 55 | 1.8369 | 1.1756 | 3.0847e-09 | 0 | 0 | 0 | 0 | 0 | 1 | -90 | 90 | 0.0073154 | 0.0018335 | -0.0073143 | -0.0018331
55 | 74 | 0.053203 | 0.03405 | 8.9343e-11 | 0 | 0 | 0 | 0 | 0 | 1 | -90 | 90 | 0.0054042 | 0.0013543 | -0.0054042 | -0.0013543
74 | 76 | 1.7091 | 1.0938 | 2.8701e-09 | 0 | 0 | 0 | 0 | 0 | 1 | -90 | 90 | 0.0041055 | 0.0010288 | -0.0041052 | -0.0010289
76 | 75 | 0.13227 | 0.084652 | 2.2212e-10 | 0 | 0 | 0 | 0 | 0 | 1 | -90 | 90 | 0.0025503 | 0.00063919 | -0.0025503 | -0.0006392
72 | 80 | 1.8444 | 1.1804 | 3.0973e-09 | 0 | 0 | 0 | 0 | 0 | 1 | -90 | 90 | 0.0064973 | 0.0016285 | -0.0064964 | -0.0016282
83 | 84 | 1.4197 | 0.90861 | 2.3841e-09 | 0 | 0 | 0 | 0 | 0 | 1 | -90 | 90 | 0.01389 | 0.0034821 | -0.013887 | -0.0034804
83 | 85 | 0.78776 | 0.50417 | 1.3229e-09 | 0 | 0 | 0 | 0 | 0 | 1 | -90 | 90 | -0.014749 | -0.0036975 | 0.014751 | 0.0036986
84 | 86 | 0.14661 | 0.093828 | 2.4619e-10 | 0 | 0 | 0 | 0 | 0 | 1 | -90 | 90 | 0.012495 | 0.0031315 | -0.012494 | -0.0031313
85 | 87 | 1.6858 | 1.0789 | 2.8309e-09 | 0 | 0 | 0 | 0 | 0 | 1 | -90 | 90 | -0.016163 | -0.0040524 | 0.016168 | 0.0040553
86 | 93 | 2.0348 | 1.3023 | 3.417e-09 | 0 | 0 | 0 | 0 | 0 | 1 | -90 | 90 | 0.011653 | 0.0029204 | -0.01165 | -0.0029187
87 | 106 | 0.56678 | 0.36274 | 9.5177e-10 | 0 | 0 | 0 | 0 | 0 | 1 | -90 | 90 | -0.017939 | -0.0044992 | 0.017941 | 0.0045004
93 | 94 | 0.05157 | 0.033005 | 8.66e-11 | 0 | 0 | 0 | 0 | 0 | 1 | -90 | 90 | 0.0099631 | 0.002496 | -0.0099631 | -0.002496
106 | 107 | 2.0845 | 1.3341 | 3.5004e-09 | 0 | 0 | 0 | 0 | 0 | 1 | -90 | 90 | -0.02005 | -0.0050291 | 0.020059 | 0.0050347
94 | 95 | 1.3053 | 0.83539 | 2.192e-09 | 0 | 0 | 0 | 0 | 0 | 1 | -90 | 90 | 0.0088713 | 0.0022223 | -0.0088702 | -0.0022218
107 | 118 | 1.0858 | 0.69488 | 1.8233e-09 | 0 | 0 | 0 | 0 | 0 | 1 | -90 | 90 | -0.021516 | -0.0053998 | 0.021521 | 0.0054032
88 | 89 | 1.5084 | 0.96539 | 2.533e-09 | 0 | 0 | 0 | 0 | 0 | 1 | -90 | 90 | 0.0036926 | 0.00092504 | -0.0036924 | -0.00092514
88 | 90 | 0.13142 | 0.084109 | 2.2069e-10 | 0 | 0 | 0 | 0 | 0 | 1 | -90 | 90 | -0.0048521 | -0.0012157 | 0.0048521 | 0.0012157
89 | 91 | 0.3245 | 0.20768 | 5.4493e-10 | 0 | 0 | 0 | 0 | 0 | 1 | -90 | 90 | 0.002275 | 0.00056989 | -0.002275 | -0.00056993
90 | 92 | 0.18583 | 0.11893 | 3.1206e-10 | 0 | 0 | 0 | 0 | 0 | 1 | -90 | 90 | -0.0060008 | -0.0015036 | 0.0060008 | 0.0015036
91 | 99 | 1.8481 | 1.1828 | 3.1035e-09 | 0 | 0 | 0 | 0 | 0 | 1 | -90 | 90 | 0.0013285 | 0.00033271 | -0.0013285 | -0.00033298
92 | 114 | 0.30026 | 0.19217 | 5.0422e-10 | 0 | 0 | 0 | 0 | 0 | 1 | -90 | 90 | -0.0071792 | -0.0017989 | 0.0071794 | 0.001799
114 | 112 | 1.1417 | 0.73068 | 1.9172e-09 | 0 | 0 | 0 | 0 | 0 | 1 | -90 | 90 | -0.0084624 | -0.0021206 | 0.0084633 | 0.002121
112 | 113 | 0.85996 | 0.55037 | 1.4441e-09 | 0 | 0 | 0 | 0 | 0 | 1 | -90 | 90 | -0.0099653 | -0.0024974 | 0.0099662 | 0.0024979
95 | 100 | 3.0885 | 1.9766 | 5.1864e-09 | 0 | 0 | 0 | 0 | 0 | 1 | -90 | 90 | 0.0059769 | 0.0014973 | -0.0059757 | -0.001497
95 | 97 | 3.0813 | 1.972 | 5.1744e-09 | 0 | 0 | 0 | 0 | 0 | 1 | -90 | 90 | 0.0028932 | 0.0007245 | -0.0028929 | -0.0007248
97 | 96 | 2.0426 | 1.3073 | 3.4301e-09 | 0 | 0 | 0 | 0 | 0 | 1 | -90 | 90 | 0.0019021 | 0.00047646 | -0.001902 | -0.00047673
175 | 123 | 0.85359 | 0.5463 | 1.4334e-09 | 0 | 0 | 0 | 0 | 0 | 1 | -90 | 90 | -0.0063946 | -0.0016012 | 0.0063949 | 0.0016013
121 | 123 | 1.3814 | 0.88408 | 2.3197e-09 | 0 | 0 | 0 | 0 | 0 | 1 | -90 | 90 | 0.0077884 | 0.0019507 | -0.0077875 | -0.0019503
121 | 120 | 0.11885 | 0.076062 | 1.9958e-10 | 0 | 0 | 0 | 0 | 0 | 1 | -90 | 90 | -0.0093851 | -0.0023509 | 0.0093852 | 0.0023509
120 | 122 | 0.2131 | 0.13639 | 3.5786e-10 | 0 | 0 | 0 | 0 | 0 | 1 | -90 | 90 | -0.011294 | -0.0028294 | 0.011294 | 0.0028295
174 | 166 | 1.4672 | 0.93901 | 2.4638e-09 | 0 | 0 | 0 | 0 | 0 | 1 | -90 | 90 | -0.00077718 | -0.00019478 | 0.00077719 | 0.00019455
166 | 165 | 0.29245 | 0.18717 | 4.9111e-10 | 0 | 0 | 0 | 0 | 0 | 1 | -90 | 90 | -0.0010571 | -0.00026469 | 0.0010571 | 0.00026465
118 | 125 | 0.6458 | 0.41331 | 1.0845e-09 | 0 | 0 | 0 | 0 | 0 | 1 | -90 | 90 | 0.027608 | 0.0069317 | -0.027603 | -0.0069283
118 | 111 | 1.9564 | 1.2521 | 3.2853e-09 | 0 | 0 | 0 | 0 | 0 | 1 | -90 | 90 | -0.049129 | -0.012335 | 0.049182 | 0.012368
125 | 115 | 2.7009 | 1.7286 | 4.5355e-09 | 0 | 0 | 0 | 0 | 0 | 1 | -90 | 90 | 0.026147 | 0.0065634 | -0.026126 | -0.0065506
111 | 119 | 0.41656 | 0.2666 | 6.9952e-10 | 0 | 0 | 0 | 0 | 0 | 1 | -90 | 90 | -0.051531 | -0.012957 | 0.051543 | 0.012965
111 | 110 | 1.4101 | 0.90248 | 2.368e-09 | 0 | 0 | 0 | 0 | 0 | 1 | -90 | 90 | 0.0023484 | 0.0005884 | -0.0023483 | -0.00058857
119 | 195 | 1.1582 | 0.74127 | 1.945e-09 | 0 | 0 | 0 | 0 | 0 | 1 | -90 | 90 | 0.018587 | 0.0046604 | -0.018583 | -0.0046578
119 | 193 | 2.8918 | 1.8508 | 4.8561e-09 | 0 | 0 | 0 | 0 | 0 | 1 | -90 | 90 | -0.070131 | -0.017625 | 0.07029 | 0.017726
195 | 124 | 0.36512 | 0.23368 | 6.1313e-10 | 0 | 0 | 0 | 0 | 0 | 1 | -90 | 90 | 0.016635 | 0.0041694 | -0.016633 | -0.0041688
193 | 184 | 1.0522 | 0.67339 | 1.7669e-09 | 0 | 0 | 0 | 0 | 0 | 1 | -90 | 90 | -0.073177 | -0.01845 | 0.07324 | 0.01849
113 | 115 | 1.7118 | 1.0956 | 2.8746e-09 | 0 | 0 | 0 | 0 | 0 | 1 | -90 | 90 | -0.011714 | -0.0029361 | 0.011717 | 0.0029375
115 | 194 | 1.057 | 0.67646 | 1.7749e-09 | 0 | 0 | 0 | 0 | 0 | 1 | -90 | 90 | 0.014409 | 0.0036131 | -0.014407 | -0.0036117
194 | 189 | 0.46925 | 0.30032 | 7.88e-10 | 0 | 0 | 0 | 0 | 0 | 1 | -90 | 90 | 0.01316 | 0.0032994 | -0.013159 | -0.0032989
189 | 188 | 1.9785 | 1.2662 | 3.3225e-09 | 0 | 0 | 0 | 0 | 0 | 1 | -90 | 90 | 0.012396 | 0.0031074 | -0.012392 | -0.0031056
145 | 164 | 0.59109 | 0.3783 | 3.9704e-09 | 0 | 0 | 0 | 0 | 0 | 1 | -90 | 90 | 0.10994 | 0.027905 | -0.10987 | -0.027855
145 | 170 | 0.40425 | 0.25872 | 2.7154e-09 | 0 | 0 | 0 | 0 | 0 | 1 | -90 | 90 | -0.15472 | -0.039177 | 0.15483 | 0.039244
142 | 143 | 0.20576 | 0.13169 | 1.3821e-09 | 0 | 0 | 0 | 0 | 0 | 1 | -90 | 90 | 0.043206 | 0.01087 | -0.043202 | -0.010868
164 | 161 | 0.34503 | 0.22082 | 2.3176e-09 | 0 | 0 | 0 | 0 | 0 | 1 | -90 | 90 | 0.10809 | 0.02741 | -0.10805 | -0.027382
170 | 171 | 0.33269 | 0.21292 | 2.2347e-09 | 0 | 0 | 0 | 0 | 0 | 1 | -90 | 90 | -0.15585 | -0.039501 | 0.15594 | 0.039557
143 | 144 | 0.29089 | 0.18617 | 1.954e-09 | 0 | 0 | 0 | 0 | 0 | 1 | -90 | 90 | 0.042602 | 0.010718 | -0.042596 | -0.010714
124 | 122 | 1.3955 | 0.89309 | 2.3434e-09 | 0 | 0 | 0 | 0 | 0 | 1 | -90 | 90 | 0.014546 | 0.0036456 | -0.014543 | -0.0036437
184 | 182 | 1.9216 | 1.2298 | 3.2269e-09 | 0 | 0 | 0 | 0 | 0 | 1 | -90 | 90 | -0.075539 | -0.019066 | 0.07566 | 0.019143
126 | 127 | 0.68436 | 0.43799 | 1.1492e-09 | 0 | 0 | 0 | 0 | 0 | 1 | -90 | 90 | -0.0023122 | -0.00057951 | 0.0023123 | 0.00057943
127 | 128 | 1.3537 | 0.86636 | 2.2732e-09 | 0 | 0 | 0 | 0 | 0 | 1 | -90 | 90 | 0.0065035 | 0.0016298 | -0.0065028 | -0.0016296
127 | 129 | 1.2759 | 0.8166 | 2.1426e-09 | 0 | 0 | 0 | 0 | 0 | 1 | -90 | 90 | -0.0088157 | -0.0022092 | 0.0088168 | 0.0022097
128 | 146 | 1.8841 | 1.2058 | 3.1638e-09 | 0 | 0 | 0 | 0 | 0 | 1 | -90 | 90 | 0.0046595 | 0.0011676 | -0.0046591 | -0.0011677
129 | 154 | 1.3097 | 0.83818 | 2.1993e-09 | 0 | 0 | 0 | 0 | 0 | 1 | -90 | 90 | -0.011069 | -0.0027743 | 0.011071 | 0.0027752
146 | 147 | 0.35831 | 0.22932 | 6.017e-10 | 0 | 0 | 0 | 0 | 0 | 1 | -90 | 90 | 0.0023068 | 0.00057812 | -0.0023068 | -0.00057816
154 | 155 | 0.35766 | 0.2289 | 6.006e-10 | 0 | 0 | 0 | 0 | 0 | 1 | -90 | 90 | -0.013068 | -0.0032758 | 0.013069 | 0.0032761
155 | 141 | 0.63283 | 0.40501 | 1.0627e-09 | 0 | 0 | 0 | 0 | 0 | 1 | -90 | 90 | -0.014241 | -0.0035698 | 0.014242 | 0.0035706
130 | 131 | 1.0234 | 0.65499 | 1.7186e-09 | 0 | 0 | 0 | 0 | 0 | 1 | -90 | 90 | 0.025509 | 0.0064023 | -0.025502 | -0.0063977
130 | 132 | 1.3479 | 0.86266 | 2.2635e-09 | 0 | 0 | 0 | 0 | 0 | 1 | -90 | 90 | -0.027964 | -0.0070176 | 0.027976 | 0.0070248
131 | 133 | 0.4338 | 0.27763 | 7.2846e-10 | 0 | 0 | 0 | 0 | 0 | 1 | -90 | 90 | 0.023505 | 0.0058972 | -0.023503 | -0.0058956
132 | 134 | 1.0575 | 0.67677 | 1.7758e-09 | 0 | 0 | 0 | 0 | 0 | 1 | -90 | 90 | 0.003909 | 0.00097834 | -0.0039088 | -0.0009784
132 | 135 | 2.9772 | 1.9054 | 4.9995e-09 | 0 | 0 | 0 | 0 | 0 | 1 | -90 | 90 | -0.037946 | -0.009521 | 0.037993 | 0.0095507
132 | 136 | 1.7102 | 1.0945 | 2.8718e-09 | 0 | 0 | 0 | 0 | 0 | 1 | -90 | 90 | 0.0060609 | 0.0015179 | -0.0060602 | -0.0015177
133 | 137 | 0.87667 | 0.56107 | 1.4722e-09 | 0 | 0 | 0 | 0 | 0 | 1 | -90 | 90 | 0.022515 | 0.0056481 | -0.02251 | -0.0056451
134 | 151 | 3.1578 | 2.021 | 5.3028e-09 | 0 | 0 | 0 | 0 | 0 | 1 | -90 | 90 | 0.0026592 | 0.00066521 | -0.002659 | -0.00066557
135 | 156 | 0.9787 | 0.62637 | 3.287e-09 | 0 | 0 | 0 | 0 | 0 | 1 | -90 | 90 | -0.039489 | -0.0099255 | 0.039505 | 0.0099359
136 | 157 | 1.2541 | 0.80262 | 2.106e-09 | 0 | 0 | 0 | 0 | 0 | 1 | -90 | 90 | 0.0046702 | 0.0011693 | -0.0046699 | -0.0011694
137 | 138 | 0.07479 | 0.047865 | 1.2559e-10 | 0 | 0 | 0 | 0 | 0 | 1 | -90 | 90 | 0.021025 | 0.0052728 | -0.021024 | -0.0052726
151 | 152 | 1.7021 | 1.0893 | 2.8582e-09 | 0 | 0 | 0 | 0 | 0 | 1 | -90 | 90 | 0.0011126 | 0.00027799 | -0.0011125 | -0.00027825
156 | 149 | 0.14252 | 0.091214 | 9.5733e-10 | 0 | 0 | 0 | 0 | 0 | 1 | -90 | 90 | -0.041079 | -0.01033 | 0.041082 | 0.010332
157 | 158 | 1.3983 | 0.89492 | 2.3482e-09 | 0 | 0 | 0 | 0 | 0 | 1 | -90 | 90 | 0.0027093 | 0.00067799 | -0.0027092 | -0.00067814
138 | 139 | 1.2826 | 0.82089 | 2.1539e-09 | 0 | 0 | 0 | 0 | 0 | 1 | -90 | 90 | 0.019028 | 0.0047722 | -0.019023 | -0.0047692
152 | 153 | 3.7157 | 2.378 | 6.2396e-09 | 0 | 0 | 0 | 0 | 0 | 1 | -90 | 90 | 0.0011125 | 0.00027825 | -0.0011125 | -0.00027882
149 | 148 | 0.36977 | 0.23665 | 2.4838e-09 | 0 | 0 | 0 | 0 | 0 | 1 | -90 | 90 | -0.041765 | -0.010503 | 0.041772 | 0.010507
158 | 221 | 1.5515 | 0.99294 | 2.6053e-09 | 0 | 0 | 0 | 0 | 0 | 1 | -90 | 90 | 0.0027092 | 0.00067814 | -0.0027091 | -0.00067831
139 | 140 | 0.25069 | 0.16044 | 4.2098e-10 | 0 | 0 | 0 | 0 | 0 | 1 | -90 | 90 | 0.017026 | 0.0042688 | -0.017026 | -0.0042684
140 | 141 | 0.12158 | 0.077813 | 2.0417e-10 | 0 | 0 | 0 | 0 | 0 | 1 | -90 | 90 | 0.015615 | 0.0039148 | -0.015615 | -0.0039146
144 | 148 | 0.018749 | 0.011999 | 1.2594e-10 | 0 | 0 | 0 | 0 | 0 | 1 | -90 | 90 | 0.041772 | 0.010508 | -0.041772 | -0.010507
161 | 163 | 0.090162 | 0.057704 | 6.0563e-10 | 0 | 0 | 0 | 0 | 0 | 1 | -90 | 90 | 0.10005 | 0.025378 | -0.10004 | -0.025372
161 | 159 | 1.5593 | 0.99794 | 2.6184e-09 | 0 | 0 | 0 | 0 | 0 | 1 | -90 | 90 | 0.0079978 | 0.0020041 | -0.0079967 | -0.0020036
171 | 172 | 0.40632 | 0.26004 | 2.7293e-09 | 0 | 0 | 0 | 0 | 0 | 1 | -90 | 90 | -0.15774 | -0.040009 | 0.15785 | 0.040079
221 | 222 | 2.4206 | 1.5492 | 4.0648e-09 | 0 | 0 | 0 | 0 | 0 | 1 | -90 | 90 | 0.0017152 | 0.00042921 | -0.0017151 | -0.00042955
222 | 223 | 1.874 | 1.1994 | 3.147e-09 | 0 | 0 | 0 | 0 | 0 | 1 | -90 | 90 | 0.0006532 | 0.00016341 | -0.00065319 | -0.00016371
159 | 160 | 0.26797 | 0.1715 | 4.5e-10 | 0 | 0 | 0 | 0 | 0 | 1 | -90 | 90 | 0.0062927 | 0.0015766 | -0.0062926 | -0.0015765
160 | 162 | 1.2521 | 0.80133 | 2.1026e-09 | 0 | 0 | 0 | 0 | 0 | 1 | -90 | 90 | 0.0048237 | 0.0012084 | -0.0048233 | -0.0012084
162 | 165 | 1.4009 | 0.89658 | 2.3525e-09 | 0 | 0 | 0 | 0 | 0 | 1 | -90 | 90 | 0.0019345 | 0.00048435 | -0.0019344 | -0.00048454
163 | 167 | 0.22312 | 0.1428 | 1.4987e-09 | 0 | 0 | 0 | 0 | 0 | 1 | -90 | 90 | 0.098247 | 0.024923 | -0.098223 | -0.024908
167 | 168 | 0.21966 | 0.14058 | 1.4755e-09 | 0 | 0 | 0 | 0 | 0 | 1 | -90 | 90 | 0.096364 | 0.024442 | -0.096341 | -0.024427
168 | 169 | 0.47666 | 0.30506 | 3.2018e-09 | 0 | 0 | 0 | 0 | 0 | 1 | -90 | 90 | 0.09541 | 0.024194 | -0.095362 | -0.024164
169 | 173 | 0.071072 | 0.045486 | 4.7739e-10 | 0 | 0 | 0 | 0 | 0 | 1 | -90 | 90 | 0.093032 | 0.02358 | -0.093025 | -0.023575
173 | 180 | 1.1161 | 0.7143 | 1.8742e-09 | 0 | 0 | 0 | 0 | 0 | 1 | -90 | 90 | 0.0036224 | 0.00090763 | -0.0036223 | -0.00090771
173 | 177 | 0.29051 | 0.18593 | 1.9514e-09 | 0 | 0 | 0 | 0 | 0 | 1 | -90 | 90 | 0.089402 | 0.022668 | -0.089377 | -0.022652
180 | 181 | 1.0143 | 0.64918 | 1.7034e-09 | 0 | 0 | 0 | 0 | 0 | 1 | -90 | 90 | 0.0023081 | 0.00057833 | -0.002308 | -0.00057846
177 | 176 | 0.056196 | 0.035965 | 3.7747e-10 | 0 | 0 | 0 | 0 | 0 | 1 | -90 | 90 | 0.086262 | 0.021871 | -0.086257 | -0.021868
172 | 217 | 0.33832 | 0.21653 | 2.2726e-09 | 0 | 0 | 0 | 0 | 0 | 1 | -90 | 90 | -0.15911 | -0.040394 | 0.1592 | 0.040453
217 | 218 | 0.5535 | 0.35424 | 9.2947e-10 | 0 | 0 | 0 | 0 | 0 | 1 | -90 | 90 | 0.0087545 | 0.0021923 | -0.008754 | -0.0021921
217 | 219 | 0.3892 | 0.24909 | 2.6143e-09 | 0 | 0 | 0 | 0 | 0 | 1 | -90 | 90 | -0.16796 | -0.042646 | 0.16808 | 0.042722
218 | 220 | 0.10244 | 0.06556 | 1.7202e-10 | 0 | 0 | 0 | 0 | 0 | 1 | -90 | 90 | 0.0061095 | 0.0015293 | -0.0061095 | -0.0015293
219 | 229 | 0.43997 | 0.28158 | 2.9553e-09 | 0 | 0 | 0 | 0 | 0 | 1 | -90 | 90 | -0.17037 | -0.043297 | 0.17051 | 0.043385
176 | 178 | 1.1264 | 0.72088 | 3.783e-09 | 0 | 0 | 0 | 0 | 0 | 1 | -90 | 90 | 0.085123 | 0.021584 | -0.085033 | -0.021526
178 | 179 | 0.38555 | 0.24675 | 1.2949e-09 | 0 | 0 | 0 | 0 | 0 | 1 | -90 | 90 | 0.081679 | 0.020686 | -0.08165 | -0.020668
179 | 182 | 0.95387 | 0.61048 | 1.6018e-09 | 0 | 0 | 0 | 0 | 0 | 1 | -90 | 90 | 0.075721 | 0.019182 | -0.075661 | -0.019143
183 | 198 | 0.6458 | 0.41331 | 4.3379e-09 | 0 | 0 | 0 | 0 | 0 | 1 | -90 | 90 | -0.19329 | -0.049347 | 0.19355 | 0.049513
183 | 203 | 0.35047 | 0.2243 | 2.3542e-09 | 0 | 0 | 0 | 0 | 0 | 1 | -90 | 90 | 0.19329 | 0.049347 | -0.19315 | -0.049257
198 | 196 | 0.24533 | 0.15701 | 1.6479e-09 | 0 | 0 | 0 | 0 | 0 | 1 | -90 | 90 | -0.19644 | -0.050238 | 0.19654 | 0.050303
203 | 204 | 0.1593 | 0.10195 | 1.07e-09 | 0 | 0 | 0 | 0 | 0 | 1 | -90 | 90 | 0.19022 | 0.048521 | -0.19015 | -0.048481
185 | 192 | 4.3714 | 2.7977 | 7.3407e-09 | 0 | 0 | 0 | 0 | 0 | 1 | -90 | 90 | 0.0049216 | 0.0012329 | -0.0049204 | -0.0012329
185 | 187 | 0.89785 | 0.57463 | 1.5077e-09 | 0 | 0 | 0 | 0 | 0 | 1 | -90 | 90 | -0.0049216 | -0.0012329 | 0.0049218 | 0.0012329
192 | 191 | 1.9535 | 1.2503 | 3.2805e-09 | 0 | 0 | 0 | 0 | 0 | 1 | -90 | 90 | 0.0024931 | 0.00062448 | -0.002493 | -0.00062471
187 | 186 | 2.2317 | 1.4283 | 3.7475e-09 | 0 | 0 | 0 | 0 | 0 | 1 | -90 | 90 | -0.0077383 | -0.0019389 | 0.0077398 | 0.0019395
196 | 197 | 0.39939 | 0.25561 | 2.6827e-09 | 0 | 0 | 0 | 0 | 0 | 1 | -90 | 90 | -0.19854 | -0.050801 | 0.1987 | 0.050909
204 | 205 | 0.45589 | 0.29177 | 3.0623e-09 | 0 | 0 | 0 | 0 | 0 | 1 | -90 | 90 | 0.18285 | 0.04665 | -0.18268 | -0.046545
191 | 190 | 0.93903 | 0.60098 | 1.5769e-09 | 0 | 0 | 0 | 0 | 0 | 1 | -90 | 90 | 0.0017133 | 0.00042928 | -0.0017132 | -0.00042941
186 | 188 | 0.008521 | 0.0054535 | 1.4309e-11 | 0 | 0 | 0 | 0 | 0 | 1 | -90 | 90 | -0.0096783 | -0.0024254 | 0.0096783 | 0.0024254
197 | 199 | 0.22863 | 0.14633 | 1.5357e-09 | 0 | 0 | 0 | 0 | 0 | 1 | -90 | 90 | -0.20213 | -0.051769 | 0.20223 | 0.051833
199 | 200 | 0.37425 | 0.23952 | 2.5139e-09 | 0 | 0 | 0 | 0 | 0 | 1 | -90 | 90 | -0.20439 | -0.052372 | 0.20455 | 0.052479
200 | 202 | 1.2064 | 0.77211 | 2.0259e-09 | 0 | 0 | 0 | 0 | 0 | 1 | -90 | 90 | 0.0027052 | 0.00067776 | -0.0027051 | -0.0006779
202 | 201 | 0.46961 | 0.30055 | 7.8861e-10 | 0 | 0 | 0 | 0 | 0 | 1 | -90 | 90 | 0.001677 | 0.00042023 | -0.001677 | -0.0004203
205 | 227 | 0.060861 | 0.038951 | 4.0881e-10 | 0 | 0 | 0 | 0 | 0 | 1 | -90 | 90 | 0.18181 | 0.046327 | -0.18179 | -0.046313
227 | 228 | 0.3606 | 0.23079 | 2.4222e-09 | 0 | 0 | 0 | 0 | 0 | 1 | -90 | 90 | 0.17356 | 0.044251 | -0.17344 | -0.044176
227 | 214 | 0.98595 | 0.63101 | 1.6557e-09 | 0 | 0 | 0 | 0 | 0 | 1 | -90 | 90 | 0.0082313 | 0.0020624 | -0.0082306 | -0.0020621
228 | 230 | 0.0026014 | 0.0016649 | 1.7474e-11 | 0 | 0 | 0 | 0 | 0 | 1 | -90 | 90 | 0.17251 | 0.043943 | -0.17251 | -0.043943
214 | 209 | 1.533 | 0.98114 | 2.5744e-09 | 0 | 0 | 0 | 0 | 0 | 1 | -90 | 90 | 0.0073632 | 0.0018447 | -0.0073623 | -0.0018444
206 | 207 | 0.90992 | 0.58235 | 1.528e-09 | 0 | 0 | 0 | 0 | 0 | 1 | -90 | 90 | -0.0051619 | -0.001293 | 0.0051622 | 0.001293
206 | 208 | 2.0863 | 1.3352 | 3.5034e-09 | 0 | 0 | 0 | 0 | 0 | 1 | -90 | 90 | 0.0042984 | 0.0010766 | -0.004298 | -0.0010766
207 | 209 | 0.55949 | 0.35808 | 9.3954e-10 | 0 | 0 | 0 | 0 | 0 | 1 | -90 | 90 | -0.0063671 | -0.001595 | 0.0063673 | 0.001595
208 | 210 | 0.072542 | 0.046427 | 1.2182e-10 | 0 | 0 | 0 | 0 | 0 | 1 | -90 | 90 | 0.0033695 | 0.00084392 | -0.0033695 | -0.00084393
210 | 224 | 1.839 | 1.1769 | 3.0881e-09 | 0 | 0 | 0 | 0 | 0 | 1 | -90 | 90 | 0.002492 | 0.000624 | -0.0024918 | -0.00062422
224 | 225 | 1.9216 | 1.2298 | 3.2269e-09 | 0 | 0 | 0 | 0 | 0 | 1 | -90 | 90 | 0.0017075 | 0.00042766 | -0.0017075 | -0.00042794
211 | 212 | 0.45503 | 0.29122 | 7.6412e-10 | 0 | 0 | 0 | 0 | 0 | 1 | -90 | 90 | -0.00093501 | -0.00023434 | 0.00093502 | 0.00023427
212 | 213 | 1.4689 | 0.94011 | 2.4667e-09 | 0 | 0 | 0 | 0 | 0 | 1 | -90 | 90 | -0.0021857 | -0.00054773 | 0.0021858 | 0.00054754
213 | 215 | 3.0954 | 1.9811 | 5.198e-09 | 0 | 0 | 0 | 0 | 0 | 1 | -90 | 90 | -0.0029253 | -0.00073183 | 0.0029256 | 0.00073151
213 | 216 | 2.1362 | 1.3672 | 3.5872e-09 | 0 | 0 | 0 | 0 | 0 | 1 | -90 | 90 | 0.00073949 | 0.00018429 | -0.00073948 | -0.00018463
215 | 220 | 1.3368 | 0.85552 | 2.2448e-09 | 0 | 0 | 0 | 0 | 0 | 1 | -90 | 90 | -0.0037665 | -0.00094227 | 0.0037667 | 0.00094218
216 | 231 | 4.3353 | 2.7746 | 7.2801e-09 | 0 | 0 | 0 | 0 | 0 | 1 | -90 | 90 | 0.00073948 | 0.00018463 | -0.00073945 | -0.00018533
229 | 230 | 0.44568 | 0.28524 | 2.9937e-09 | 0 | 0 | 0 | 0 | 0 | 1 | -90 | 90 | -0.1715 | -0.043633 | 0.17164 | 0.043724