## bus_data
BUS_I | BUS_TYPE | Pd | Qd | Gs | Bs | area | Vm | Va | baseKV | zone | Vmax | Vmin
1 | 1 | 0.0086575 | 0.0021698 | 0 | 0 | 1 | 0.97639 | -0.45444 | 0.4 | 1 | 1.1 | 0.9
2 | 1 | 0.0017907 | 0.0004488 | 0 | 0 | 1 | 0.97657 | -0.4509 | 0.4 | 1 | 1.1 | 0.9
3 | 1 | 0 | 0 | 0 | 0 | 1 | 0.97686 | -0.44515 | 0.4 | 1 | 1.1 | 0.9
12 | 1 | 0 | 0 | 0 | 0 | 1 | 0.97737 | -0.43511 | 0.4 | 1 | 1.1 | 0.9
11 | 1 | 0 | 0 | 0 | 0 | 1 | 0.97682 | -0.44597 | 0.4 | 1 | 1.1 | 0.9
191 | 1 | 0 | 0 | 0 | 0 | 1 | 0.97795 | -0.42361 | 0.4 | 1 | 1.1 | 0.9
189 | 1 | 0.0027369 | 0.00068592 | 0 | 0 | 1 | 0.97727 | -0.4371 | 0.4 | 1 | 1.1 | 0.9
9 | 1 | 0.0020915 | 0.00052417 | 0 | 0 | 1 | 0.97679 | -0.4465 | 0.4 | 1 | 1.1 | 0.9
4 | 1 | 0.0032042 | 0.00080304 | 0 | 0 | 1 | 0.97839 | -0.41501 | 0.4 | 1 | 1.1 | 0.9
5 | 1 | 0.00084253 | 0.00021116 | 0 | 0 | 1 | 0.97848 | -0.41333 | 0.4 | 1 | 1.1 | 0.9
6 | 1 | 0 | 0 | 0 | 0 | 1 | 0.97857 | -0.41142 | 0.4 | 1 | 1.1 | 0.9
7 | 1 | 0 | 0 | 0 | 0 | 1 | 0.97629 | -0.45616 | 0.4 | 1 | 1.1 | 0.9
8 | 1 | 0 | 0 | 0 | 0 | 1 | 0.97908 | -0.40148 | 0.4 | 1 | 1.1 | 0.9
19 | 1 | 0.0012684 | 0.00031788 | 0 | 0 | 1 | 0.9759 | -0.46386 | 0.4 | 1 | 1.1 | 0.9
213 | 1 | 0.00054399 | 0.00013634 | 0 | 0 | 1 | 0.97827 | -0.41744 | 0.4 | 1 | 1.1 | 0.9
210 | 1 | 0.00046019 | 0.00011534 | 0 | 0 | 1 | 0.97989 | -0.38561 | 0.4 | 1 | 1.1 | 0.9
17 | 1 | 0.010378 | 0.0026011 | 0 | 0 | 1 | 0.97427 | -0.49593 | 0.4 | 1 | 1.1 | 0.9
209 | 1 | 0.00077392 | 0.00019396 | 0 | 0 | 1 | 0.98117 | -0.36079 | 0.4 | 1 | 1.1 | 0.9
204 | 1 | 0 | 0 | 0 | 0 | 1 | 0.97788 | -0.42511 | 0.4 | 1 | 1.1 | 0.9
190 | 1 | 0.00081474 | 0.00020419 | 0 | 0 | 1 | 0.97723 | -0.43785 | 0.4 | 1 | 1.1 | 0.9
13 | 1 | 0.041862 | 0.010492 | 0 | 0 | 1 | 0.97064 | -0.56798 | 0.4 | 1 | 1.1 | 0.9
14 | 1 | 0.00081747 | 0.00020488 | 0 | 0 | 1 | 0.97062 | -0.56837 | 0.4 | 1 | 1.1 | 0.9
15 | 1 | 0 | 0 | 0 | 0 | 1 | 0.97071 | -0.56644 | 0.4 | 1 | 1.1 | 0.9
16 | 1 | 0.00086071 | 0.00021571 | 0 | 0 | 1 | 0.97205 | -0.53996 | 0.4 | 1 | 1.1 | 0.9
63 | 1 | 0.00095803 | 0.0002401 | 0 | 0 | 1 | 0.97284 | -0.52444 | 0.4 | 1 | 1.1 | 0.9
61 | 1 | 0.0014115 | 0.00035375 | 0 | 0 | 1 | 0.97386 | -0.50429 | 0.4 | 1 | 1.1 | 0.9
18 | 1 | 0.012867 | 0.0032247 | 0 | 0 | 1 | 0.97365 | -0.50816 | 0.4 | 1 | 1.1 | 0.9
20 | 1 | 0 | 0 | 0 | 0 | 1 | 0.97343 | -0.51262 | 0.4 | 1 | 1.1 | 0.9
21 | 1 | 0.0025208 | 0.00063176 | 0 | 0 | 1 | 0.97336 | -0.514 | 0.4 | 1 | 1.1 | 0.9
22 | 1 | 0.0011002 | 0.00027575 | 0 | 0 | 1 | 0.9733 | -0.51507 | 0.4 | 1 | 1.1 | 0.9
214 | 1 | 0.00084876 | 0.00021272 | 0 | 0 | 1 | 0.97318 | -0.51758 | 0.4 | 1 | 1.1 | 0.9
23 | 1 | 0.0012225 | 0.00030639 | 0 | 0 | 1 | 0.97897 | -0.40497 | 0.4 | 1 | 1.1 | 0.9
24 | 1 | 0.00026682 | 6.6872e-05 | 0 | 0 | 1 | 0.97901 | -0.40401 | 0.4 | 1 | 1.1 | 0.9
25 | 1 | 0 | 0 | 0 | 0 | 1 | 0.97905 | -0.40324 | 0.4 | 1 | 1.1 | 0.9
38 | 1 | 0 | 0 | 0 | 0 | 1 | 0.98243 | -0.33695 | 0.4 | 1 | 1.1 | 0.9
40 | 1 | 0 | 0 | 0 | 0 | 1 | 0.98172 | -0.35083 | 0.4 | 1 | 1.1 | 0.9
27 | 1 | 0.0032151 | 0.00080579 | 0 | 0 | 1 | 0.97926 | -0.39922 | 0.4 | 1 | 1.1 | 0.9
36 | 1 | 0.0012702 | 0.00031835 | 0 | 0 | 1 | 0.98344 | -0.31745 | 0.4 | 1 | 1.1 | 0.9
28 | 1 | 0.0021157 | 0.00053024 | 0 | 0 | 1 | 0.97911 | -0.40212 | 0.4 | 1 | 1.1 | 0.9
26 | 1 | 0.00016404 | 4.1113e-05 | 0 | 0 | 1 | 0.97911 | -0.40203 | 0.4 | 1 | 1.1 | 0.9
29 | 1 | 0.001939 | 0.00048595 | 0 | 0 | 1 | 0.98682 | -0.25249 | 0.4 | 1 | 1.1 | 0.9
30 | 1 | 0 | 0 | 0 | 0 | 1 | 0.98688 | -0.25134 | 0.4 | 1 | 1.1 | 0.9
31 | 1 | 0.0010324 | 0.00025875 | 0 | 0 | 1 | 0.98692 | -0.25056 | 0.4 | 1 | 1.1 | 0.9
33 | 1 | 0 | 0 | 0 | 0 | 1 | 0.98696 | -0.2499 | 0.4 | 1 | 1.1 | 0.9
34 | 1 | 0.00099924 | 0.00025043 | 0 | 0 | 1 | 0.98706 | -0.24788 | 0.4 | 1 | 1.1 | 0.9
35 | 1 | 0.00052944 | 0.00013269 | 0 | 0 | 1 | 0.98695 | -0.24995 | 0.4 | 1 | 1.1 | 0.9
116 | 1 | 0.0013305 | 0.00033345 | 0 | 0 | 1 | 0.98823 | -0.22511 | 0.4 | 1 | 1.1 | 0.9
115 | 1 | 0.0020951 | 0.00052509 | 0 | 0 | 1 | 0.98824 | -0.22496 | 0.4 | 1 | 1.1 | 0.9
117 | 1 | 0.0010131 | 0.0002539 | 0 | 0 | 1 | 0.98723 | -0.24453 | 0.4 | 1 | 1.1 | 0.9
108 | 1 | 0.0013472 | 0.00033765 | 0 | 0 | 1 | 0.98725 | -0.24424 | 0.4 | 1 | 1.1 | 0.9
37 | 1 | 0.00020678 | 5.1823e-05 | 0 | 0 | 1 | 0.98373 | -0.3118 | 0.4 | 1 | 1.1 | 0.9
39 | 1 | 0.00086262 | 0.00021619 | 0 | 0 | 1 | 0.98385 | -0.30948 | 0.4 | 1 | 1.1 | 0.9
80 | 1 | 0.003204 | 0.00080301 | 0 | 0 | 1 | 0.98386 | -0.30928 | 0.4 | 1 | 1.1 | 0.9
74 | 1 | 0 | 0 | 0 | 0 | 1 | 0.98134 | -0.35821 | 0.4 | 1 | 1.1 | 0.9
72 | 1 | 0.0026989 | 0.0006764 | 0 | 0 | 1 | 0.98156 | -0.35389 | 0.4 | 1 | 1.1 | 0.9
81 | 1 | 0.0026912 | 0.00067447 | 0 | 0 | 1 | 0.98483 | -0.29045 | 0.4 | 1 | 1.1 | 0.9
76 | 1 | 0.00049469 | 0.00012398 | 0 | 0 | 1 | 0.98111 | -0.36264 | 0.4 | 1 | 1.1 | 0.9
67 | 1 | 0.00060518 | 0.00015167 | 0 | 0 | 1 | 0.9813 | -0.35906 | 0.4 | 1 | 1.1 | 0.9
73 | 1 | 0.0014513 | 0.00036372 | 0 | 0 | 1 | 0.98154 | -0.35427 | 0.4 | 1 | 1.1 | 0.9
41 | 1 | 0.00013745 | 3.4448e-05 | 0 | 0 | 1 | 0.97536 | -0.47489 | 0.4 | 1 | 1.1 | 0.9
42 | 1 | 0 | 0 | 0 | 0 | 1 | 0.97537 | -0.47476 | 0.4 | 1 | 1.1 | 0.9
44 | 1 | 0 | 0 | 0 | 0 | 1 | 0.97538 | -0.47448 | 0.4 | 1 | 1.1 | 0.9
62 | 1 | 0.00073249 | 0.00018358 | 0 | 0 | 1 | 0.97539 | -0.47418 | 0.4 | 1 | 1.1 | 0.9
54 | 1 | 0 | 0 | 0 | 0 | 1 | 0.97542 | -0.47365 | 0.4 | 1 | 1.1 | 0.9
45 | 1 | 0.0056042 | 0.0014045 | 0 | 0 | 1 | 0.98038 | -0.37693 | 0.4 | 1 | 1.1 | 0.9
47 | 1 | 0 | 0 | 0 | 0 | 1 | 0.98052 | -0.37423 | 0.4 | 1 | 1.1 | 0.9
48 | 1 | 0 | 0 | 0 | 0 | 1 | 0.98083 | -0.36806 | 0.4 | 1 | 1.1 | 0.9
78 | 1 | 0 | 0 | 0 | 0 | 1 | 0.98075 | -0.3697 | 0.4 | 1 | 1.1 | 0.9
79 | 1 | 0 | 0 | 0 | 0 | 1 | 0.98012 | -0.38185 | 0.4 | 1 | 1.1 | 0.9
49 | 1 | 0 | 0 | 0 | 0 | 1 | 0.98063 | -0.37201 | 0.4 | 1 | 1.1 | 0.9
75 | 1 | 0.0042592 | 0.0010675 | 0 | 0 | 1 | 0.98065 | -0.37157 | 0.4 | 1 | 1.1 | 0.9
57 | 1 | 0.00013558 | 3.3981e-05 | 0 | 0 | 1 | 0.98063 | -0.37209 | 0.4 | 1 | 1.1 | 0.9
110 | 1 | 0 | 0 | 0 | 0 | 1 | 0.97973 | -0.38947 | 0.4 | 1 | 1.1 | 0.9
56 | 1 | 0.00032268 | 8.0872e-05 | 0 | 0 | 1 | 0.98062 | -0.37217 | 0.4 | 1 | 1.1 | 0.9
50 | 1 | 0.00091256 | 0.00022871 | 0 | 0 | 1 | 0.97539 | -0.47427 | 0.4 | 1 | 1.1 | 0.9
51 | 1 | 0.00011163 | 2.7976e-05 | 0 | 0 | 1 | 0.97539 | -0.47429 | 0.4 | 1 | 1.1 | 0.9
52 | 1 | 0.00010807 | 2.7084e-05 | 0 | 0 | 1 | 0.9754 | -0.47416 | 0.4 | 1 | 1.1 | 0.9
53 | 1 | 0.00015499 | 3.8844e-05 | 0 | 0 | 1 | 0.97539 | -0.47435 | 0.4 | 1 | 1.1 | 0.9
58 | 1 | 0.00013199 | 3.308e-05 | 0 | 0 | 1 | 0.97637 | -0.45512 | 0.4 | 1 | 1.1 | 0.9
77 | 1 | 0.00073342 | 0.00018381 | 0 | 0 | 1 | 0.99761 | -0.045232 | 0.4 | 1 | 1.1 | 0.9
164 | 1 | 0 | 0 | 0 | 0 | 1 | 0.99761 | -0.045051 | 0.4 | 1 | 1.1 | 0.9
59 | 1 | 9.8139e-05 | 2.4596e-05 | 0 | 0 | 1 | 0.97718 | -0.43926 | 0.4 | 1 | 1.1 | 0.9
55 | 1 | 0.00020349 | 5.1e-05 | 0 | 0 | 1 | 0.98062 | -0.37227 | 0.4 | 1 | 1.1 | 0.9
60 | 1 | 0.00011027 | 2.7636e-05 | 0 | 0 | 1 | 0.97727 | -0.43743 | 0.4 | 1 | 1.1 | 0.9
126 | 1 | 0.0019152 | 0.00047999 | 0 | 0 | 1 | 0.97829 | -0.41748 | 0.4 | 1 | 1.1 | 0.9
125 | 1 | 0.0010353 | 0.00025947 | 0 | 0 | 1 | 0.97934 | -0.3971 | 0.4 | 1 | 1.1 | 0.9
64 | 1 | 0.00054565 | 0.00013675 | 0 | 0 | 1 | 0.98127 | -0.35948 | 0.4 | 1 | 1.1 | 0.9
65 | 1 | 0.0002135 | 5.3509e-05 | 0 | 0 | 1 | 0.98128 | -0.35941 | 0.4 | 1 | 1.1 | 0.9
66 | 1 | 0.00062471 | 0.00015657 | 0 | 0 | 1 | 0.98126 | -0.35985 | 0.4 | 1 | 1.1 | 0.9
68 | 1 | 0.00031111 | 7.7972e-05 | 0 | 0 | 1 | 0.98126 | -0.35985 | 0.4 | 1 | 1.1 | 0.9
70 | 1 | 0 | 0 | 0 | 0 | 1 | 0.99527 | -0.089454 | 0.4 | 1 | 1.1 | 0.9
185 | 1 | 0.0037162 | 0.00093136 | 0 | 0 | 1 | 0.993 | -0.13257 | 0.4 | 1 | 1.1 | 0.9
71 | 1 | 0.0011522 | 0.00028878 | 0 | 0 | 1 | 0.97721 | -0.43817 | 0.4 | 1 | 1.1 | 0.9
182 | 1 | 0 | 0 | 0 | 0 | 1 | 0.99095 | -0.17184 | 0.4 | 1 | 1.1 | 0.9
162 | 1 | 0 | 0 | 0 | 0 | 1 | 0.99867 | -0.025154 | 0.4 | 1 | 1.1 | 0.9
197 | 1 | 0.0012507 | 0.00031346 | 0 | 0 | 1 | 0.98455 | -0.29507 | 0.4 | 1 | 1.1 | 0.9
196 | 1 | 0.0012463 | 0.00031236 | 0 | 0 | 1 | 0.98456 | -0.29488 | 0.4 | 1 | 1.1 | 0.9
127 | 1 | 0.0040899 | 0.001025 | 0 | 0 | 1 | 0.9796 | -0.39209 | 0.4 | 1 | 1.1 | 0.9
109 | 1 | 0.0023694 | 0.00059382 | 0 | 0 | 1 | 0.98567 | -0.27423 | 0.4 | 1 | 1.1 | 0.9
93 | 1 | 0 | 0 | 0 | 0 | 1 | 0.98568 | -0.27419 | 0.4 | 1 | 1.1 | 0.9
112 | 1 | 0.0017488 | 0.0004383 | 0 | 0 | 1 | 0.98521 | -0.28325 | 0.4 | 1 | 1.1 | 0.9
111 | 1 | 0.0013821 | 0.00034639 | 0 | 0 | 1 | 0.98527 | -0.282 | 0.4 | 1 | 1.1 | 0.9
82 | 1 | 0.0050784 | 0.0012728 | 0 | 0 | 1 | 0.98878 | -0.21453 | 0.4 | 1 | 1.1 | 0.9
83 | 1 | 0.0027669 | 0.00069346 | 0 | 0 | 1 | 0.98858 | -0.21834 | 0.4 | 1 | 1.1 | 0.9
84 | 1 | 0 | 0 | 0 | 0 | 1 | 0.98928 | -0.20463 | 0.4 | 1 | 1.1 | 0.9
85 | 1 | 0 | 0 | 0 | 0 | 1 | 0.98827 | -0.22437 | 0.4 | 1 | 1.1 | 0.9
86 | 1 | 0.0014677 | 0.00036784 | 0 | 0 | 1 | 0.9892 | -0.20634 | 0.4 | 1 | 1.1 | 0.9
87 | 1 | 0.00089752 | 0.00022494 | 0 | 0 | 1 | 0.98793 | -0.23065 | 0.4 | 1 | 1.1 | 0.9
88 | 1 | 0.0062649 | 0.0015701 | 0 | 0 | 1 | 0.98977 | -0.19524 | 0.4 | 1 | 1.1 | 0.9
97 | 1 | 0 | 0 | 0 | 0 | 1 | 0.98762 | -0.23709 | 0.4 | 1 | 1.1 | 0.9
121 | 1 | 0.006083 | 0.0015245 | 0 | 0 | 1 | 0.98914 | -0.20744 | 0.4 | 1 | 1.1 | 0.9
113 | 1 | 0.0051932 | 0.0013015 | 0 | 0 | 1 | 0.98748 | -0.23934 | 0.4 | 1 | 1.1 | 0.9
104 | 1 | 0.0042172 | 0.0010569 | 0 | 0 | 1 | 0.98989 | -0.19294 | 0.4 | 1 | 1.1 | 0.9
98 | 1 | 0.00035696 | 8.9463e-05 | 0 | 0 | 1 | 0.98746 | -0.24005 | 0.4 | 1 | 1.1 | 0.9
95 | 1 | 0.0017213 | 0.0004314 | 0 | 0 | 1 | 0.98747 | -0.2399 | 0.4 | 1 | 1.1 | 0.9
114 | 1 | 0.00080853 | 0.00020264 | 0 | 0 | 1 | 0.98744 | -0.24009 | 0.4 | 1 | 1.1 | 0.9
99 | 1 | 0.0037505 | 0.00093996 | 0 | 0 | 1 | 0.98695 | -0.24964 | 0.4 | 1 | 1.1 | 0.9
103 | 1 | 0.0042119 | 0.0010556 | 0 | 0 | 1 | 0.99021 | -0.18678 | 0.4 | 1 | 1.1 | 0.9
89 | 1 | 0.00083962 | 0.00021043 | 0 | 0 | 1 | 0.98643 | -0.25956 | 0.4 | 1 | 1.1 | 0.9
90 | 1 | 0.00078037 | 0.00019558 | 0 | 0 | 1 | 0.98651 | -0.25808 | 0.4 | 1 | 1.1 | 0.9
91 | 1 | 0 | 0 | 0 | 0 | 1 | 0.98618 | -0.26436 | 0.4 | 1 | 1.1 | 0.9
92 | 1 | 0.0021279 | 0.0005333 | 0 | 0 | 1 | 0.98672 | -0.25409 | 0.4 | 1 | 1.1 | 0.9
94 | 1 | 0.00092178 | 0.00023102 | 0 | 0 | 1 | 0.98604 | -0.26717 | 0.4 | 1 | 1.1 | 0.9
118 | 1 | 0.0033778 | 0.00084656 | 0 | 0 | 1 | 0.98599 | -0.26819 | 0.4 | 1 | 1.1 | 0.9
119 | 1 | 0.0023948 | 0.00060019 | 0 | 0 | 1 | 0.98576 | -0.27272 | 0.4 | 1 | 1.1 | 0.9
96 | 1 | 0.0089599 | 0.0022456 | 0 | 0 | 1 | 0.9873 | -0.24329 | 0.4 | 1 | 1.1 | 0.9
107 | 1 | 0.0013492 | 0.00033814 | 0 | 0 | 1 | 0.98731 | -0.24311 | 0.4 | 1 | 1.1 | 0.9
100 | 1 | 0.00073044 | 0.00018307 | 0 | 0 | 1 | 0.98977 | -0.19546 | 0.4 | 1 | 1.1 | 0.9
101 | 1 | 0.00121 | 0.00030325 | 0 | 0 | 1 | 0.98979 | -0.19514 | 0.4 | 1 | 1.1 | 0.9
102 | 1 | 0.00035007 | 8.7736e-05 | 0 | 0 | 1 | 0.98981 | -0.19468 | 0.4 | 1 | 1.1 | 0.9
145 | 1 | 0.00094814 | 0.00023763 | 0 | 0 | 1 | 0.98984 | -0.19406 | 0.4 | 1 | 1.1 | 0.9
143 | 1 | 0.010758 | 0.0026963 | 0 | 0 | 1 | 0.98985 | -0.19389 | 0.4 | 1 | 1.1 | 0.9
105 | 1 | 0.0057999 | 0.0014536 | 0 | 0 | 1 | 0.99034 | -0.18433 | 0.4 | 1 | 1.1 | 0.9
106 | 1 | 0 | 0 | 0 | 0 | 1 | 0.99127 | -0.16638 | 0.4 | 1 | 1.1 | 0.9
136 | 1 | 0 | 0 | 0 | 0 | 1 | 0.99023 | -0.18654 | 0.4 | 1 | 1.1 | 0.9
137 | 1 | 0.0042961 | 0.0010767 | 0 | 0 | 1 | 0.99188 | -0.15479 | 0.4 | 1 | 1.1 | 0.9
146 | 1 | 0.0030153 | 0.0007557 | 0 | 0 | 1 | 0.98924 | -0.20581 | 0.4 | 1 | 1.1 | 0.9
144 | 1 | 0.002825 | 0.00070802 | 0 | 0 | 1 | 0.98989 | -0.19327 | 0.4 | 1 | 1.1 | 0.9
141 | 1 | 0.0012204 | 0.00030586 | 0 | 0 | 1 | 0.99267 | -0.13966 | 0.4 | 1 | 1.1 | 0.9
133 | 1 | 0.001037 | 0.0002599 | 0 | 0 | 1 | 0.97957 | -0.39263 | 0.4 | 1 | 1.1 | 0.9
135 | 1 | 0.00071838 | 0.00018004 | 0 | 0 | 1 | 0.98744 | -0.24015 | 0.4 | 1 | 1.1 | 0.9
120 | 1 | 0.0007138 | 0.00017889 | 0 | 0 | 1 | 0.98572 | -0.27338 | 0.4 | 1 | 1.1 | 0.9
132 | 1 | 0.00086804 | 0.00021755 | 0 | 0 | 1 | 0.98566 | -0.27464 | 0.4 | 1 | 1.1 | 0.9
130 | 1 | 0.0014699 | 0.00036838 | 0 | 0 | 1 | 0.98563 | -0.2752 | 0.4 | 1 | 1.1 | 0.9
124 | 1 | 0.002227 | 0.00055814 | 0 | 0 | 1 | 0.99495 | -0.096037 | 0.4 | 1 | 1.1 | 0.9
142 | 1 | 0 | 0 | 0 | 0 | 1 | 0.99497 | -0.095522 | 0.4 | 1 | 1.1 | 0.9
131 | 1 | 0.0022729 | 0.00056964 | 0 | 0 | 1 | 0.99992 | -0.0014428 | 0.4 | 1 | 1.1 | 0.9
161 | 1 | 0.00079087 | 0.00019821 | 0 | 0 | 1 | 0.99996 | -0.00086516 | 0.4 | 1 | 1.1 | 0.9
128 | 1 | 0.00094496 | 0.00023683 | 0 | 0 | 1 | 0.98562 | -0.27534 | 0.4 | 1 | 1.1 | 0.9
129 | 1 | 0.0019751 | 0.00049502 | 0 | 0 | 1 | 0.98563 | -0.27526 | 0.4 | 1 | 1.1 | 0.9
166 | 1 | 0.0032171 | 0.00080629 | 0 | 0 | 1 | 0.9953 | -0.089321 | 0.4 | 1 | 1.1 | 0.9
140 | 1 | 0.0022699 | 0.0005689 | 0 | 0 | 1 | 0.9946 | -0.10262 | 0.4 | 1 | 1.1 | 0.9
134 | 1 | 0.0016272 | 0.00040781 | 0 | 0 | 1 | 0.97956 | -0.3928 | 0.4 | 1 | 1.1 | 0.9
160 | 3 | 0.0030029 | 0.00075261 | 0 | 0 | 1 | 1 | 0 | 0.4 | 1 | 1.1 | 0.9
147 | 1 | 0.0011756 | 0.00029463 | 0 | 0 | 1 | 0.98854 | -0.21932 | 0.4 | 1 | 1.1 | 0.9
139 | 1 | 0.0038408 | 0.0009626 | 0 | 0 | 1 | 0.99345 | -0.12471 | 0.4 | 1 | 1.1 | 0.9
138 | 1 | 0.013878 | 0.0034782 | 0 | 0 | 1 | 0.99396 | -0.11479 | 0.4 | 1 | 1.1 | 0.9
165 | 1 | 0.00078386 | 0.00019645 | 0 | 0 | 1 | 0.99659 | -0.064749 | 0.4 | 1 | 1.1 | 0.9
148 | 1 | 0.0085319 | 0.0021383 | 0 | 0 | 1 | 0.98851 | -0.21999 | 0.4 | 1 | 1.1 | 0.9
149 | 1 | 0.00049869 | 0.00012498 | 0 | 0 | 1 | 0.98806 | -0.22866 | 0.4 | 1 | 1.1 | 0.9
155 | 1 | 0 | 0 | 0 | 0 | 1 | 0.9879 | -0.23175 | 0.4 | 1 | 1.1 | 0.9
156 | 1 | 0.0032605 | 0.00081716 | 0 | 0 | 1 | 0.98687 | -0.25177 | 0.4 | 1 | 1.1 | 0.9
157 | 1 | 0.0029388 | 0.00073653 | 0 | 0 | 1 | 0.98782 | -0.23327 | 0.4 | 1 | 1.1 | 0.9
150 | 1 | 0.0015252 | 0.00038224 | 0 | 0 | 1 | 0.98573 | -0.27408 | 0.4 | 1 | 1.1 | 0.9
151 | 1 | 0.00034886 | 8.7433e-05 | 0 | 0 | 1 | 0.98571 | -0.27451 | 0.4 | 1 | 1.1 | 0.9
152 | 1 | 0.0013553 | 0.00033966 | 0 | 0 | 1 | 0.98574 | -0.27386 | 0.4 | 1 | 1.1 | 0.9
153 | 1 | 0.00029124 | 7.2992e-05 | 0 | 0 | 1 | 0.98569 | -0.27473 | 0.4 | 1 | 1.1 | 0.9
154 | 1 | 0 | 0 | 0 | 0 | 1 | 0.98583 | -0.272 | 0.4 | 1 | 1.1 | 0.9
158 | 1 | 0.00021815 | 5.4673e-05 | 0 | 0 | 1 | 0.98569 | -0.27475 | 0.4 | 1 | 1.1 | 0.9
172 | 1 | 0.0034971 | 0.00087645 | 0 | 0 | 1 | 0.98593 | -0.27005 | 0.4 | 1 | 1.1 | 0.9
173 | 1 | 0.0018708 | 0.00046887 | 0 | 0 | 1 | 0.98581 | -0.27256 | 0.4 | 1 | 1.1 | 0.9
159 | 1 | 0.00020462 | 5.1282e-05 | 0 | 0 | 1 | 0.98569 | -0.27476 | 0.4 | 1 | 1.1 | 0.9
178 | 1 | 0 | 0 | 0 | 0 | 1 | 0.98617 | -0.2655 | 0.4 | 1 | 1.1 | 0.9
179 | 1 | 0.0052764 | 0.0013224 | 0 | 0 | 1 | 0.98655 | -0.25804 | 0.4 | 1 | 1.1 | 0.9
169 | 1 | 0 | 0 | 0 | 0 | 1 | 0.9805 | -0.37396 | 0.4 | 1 | 1.1 | 0.9
171 | 1 | 0 | 0 | 0 | 0 | 1 | 0.98076 | -0.36882 | 0.4 | 1 | 1.1 | 0.9
167 | 1 | 0.0017352 | 0.00043488 | 0 | 0 | 1 | 0.9804 | -0.37586 | 0.4 | 1 | 1.1 | 0.9
163 | 1 | 0.0041799 | 0.0010476 | 0 | 0 | 1 | 0.997 | -0.05689 | 0.4 | 1 | 1.1 | 0.9
168 | 1 | 0.0012823 | 0.00032137 | 0 | 0 | 1 | 0.9804 | -0.37588 | 0.4 | 1 | 1.1 | 0.9
170 | 1 | 0.0035208 | 0.00088239 | 0 | 0 | 1 | 0.98033 | -0.37738 | 0.4 | 1 | 1.1 | 0.9
180 | 1 | 0 | 0 | 0 | 0 | 1 | 0.98106 | -0.36299 | 0.4 | 1 | 1.1 | 0.9
186 | 1 | 0.0014624 | 0.00036651 | 0 | 0 | 1 | 0.98071 | -0.36983 | 0.4 | 1 | 1.1 | 0.9
183 | 1 | 0.0019433 | 0.00048704 | 0 | 0 | 1 | 0.98123 | -0.35976 | 0.4 | 1 | 1.1 | 0.9
187 | 1 | 0.0018889 | 0.0004734 | 0 | 0 | 1 | 0.98071 | -0.36991 | 0.4 | 1 | 1.1 | 0.9
176 | 1 | 0 | 0 | 0 | 0 | 1 | 0.98611 | -0.26654 | 0.4 | 1 | 1.1 | 0.9
174 | 1 | 0.0045377 | 0.0011373 | 0 | 0 | 1 | 0.98586 | -0.27144 | 0.4 | 1 | 1.1 | 0.9
175 | 1 | 0.0019517 | 0.00048915 | 0 | 0 | 1 | 0.98586 | -0.27145 | 0.4 | 1 | 1.1 | 0.9
192 | 1 | 0.0023756 | 0.00059537 | 0 | 0 | 1 | 0.98153 | -0.35385 | 0.4 | 1 | 1.1 | 0.9
181 | 1 | 0.0016663 | 0.00041761 | 0 | 0 | 1 | 0.99093 | -0.17209 | 0.4 | 1 | 1.1 | 0.9
184 | 1 | 0.0030161 | 0.0007559 | 0 | 0 | 1 | 0.98937 | -0.2021 | 0.4 | 1 | 1.1 | 0.9
205 | 1 | 0.0013441 | 0.00033685 | 0 | 0 | 1 | 0.9871 | -0.24569 | 0.4 | 1 | 1.1 | 0.9
193 | 1 | 0.0022273 | 0.00055822 | 0 | 0 | 1 | 0.98189 | -0.34679 | 0.4 | 1 | 1.1 | 0.9
206 | 1 | 0.0016537 | 0.00041447 | 0 | 0 | 1 | 0.98545 | -0.27761 | 0.4 | 1 | 1.1 | 0.9
188 | 1 | 0.0017581 | 0.00044063 | 0 | 0 | 1 | 0.98068 | -0.37052 | 0.4 | 1 | 1.1 | 0.9
212 | 1 | 0.00051628 | 0.00012939 | 0 | 0 | 1 | 0.97787 | -0.42525 | 0.4 | 1 | 1.1 | 0.9
202 | 1 | 0.00049324 | 0.00012362 | 0 | 0 | 1 | 0.97776 | -0.42741 | 0.4 | 1 | 1.1 | 0.9
194 | 1 | 0.00089327 | 0.00022387 | 0 | 0 | 1 | 0.98218 | -0.34118 | 0.4 | 1 | 1.1 | 0.9
195 | 1 | 0 | 0 | 0 | 0 | 1 | 0.98254 | -0.33398 | 0.4 | 1 | 1.1 | 0.9
207 | 1 | 0.0014461 | 0.00036242 | 0 | 0 | 1 | 0.98439 | -0.29808 | 0.4 | 1 | 1.1 | 0.9
208 | 1 | 0.00068857 | 0.00017257 | 0 | 0 | 1 | 0.98241 | -0.33656 | 0.4 | 1 | 1.1 | 0.9
199 | 1 | 0 | 0 | 0 | 0 | 1 | 0.98471 | -0.29191 | 0.4 | 1 | 1.1 | 0.9
198 | 1 | 0.0013588 | 0.00034054 | 0 | 0 | 1 | 0.98462 | -0.29363 | 0.4 | 1 | 1.1 | 0.9
200 | 1 | 0.00049843 | 0.00012492 | 0 | 0 | 1 | 0.97776 | -0.4275 | 0.4 | 1 | 1.1 | 0.9
201 | 1 | 0.00095073 | 0.00023828 | 0 | 0 | 1 | 0.9777 | -0.42863 | 0.4 | 1 | 1.1 | 0.9
203 | 1 | 0.0010492 | 0.00026296 | 0 | 0 | 1 | 0.9777 | -0.42864 | 0.4 | 1 | 1.1 | 0.9
211 | 1 | 0.0011764 | 0.00029483 | 0 | 0 | 1 | 0.97769 | -0.42887 | 0.4 | 1 | 1.1 | 0.9

## generator_data
GEN_BUS | PG | QG | QMAX | QMIN | VG | MBASE | GEN_STATUS | PMAX | PMIN
160 | 0.38167 | 0.097844 | 10 | -10 | 1 | 100 | 1 | 10 | 0

## branch_data
F_BUS | T_BUS | BR_R | BR_X | BR_B | RATE_A | RATE_B | RATE_C | TAP | SHIFT | BR_STATUS | ANGMIN | ANGMAX | P_in | Q_in | P_out | Q_out
1 | 2 | 1.7428 | 1.1154 | 2.9267e-09 | 0 | 0 | 0 | 0 | 0 | 1 | -90 | 90 | -0.0086575 | -0.0021698 | 0.008659 | 0.0021704
2 | 3 | 2.3549 | 1.5072 | 3.9546e-09 | 0 | 0 | 0 | 0 | 0 | 1 | -90 | 90 | -0.01045 | -0.0026192 | 0.010453 | 0.0026207
3 | 12 | 3.4257 | 2.1925 | 5.7527e-09 | 0 | 0 | 0 | 0 | 0 | 1 | -90 | 90 | -0.012544 | -0.0031445 | 0.01255 | 0.0031478
3 | 11 | 1.667 | 1.0669 | 2.7994e-09 | 0 | 0 | 0 | 0 | 0 | 1 | -90 | 90 | 0.0020916 | 0.00052381 | -0.0020915 | -0.00052403
12 | 191 | 2.8564 | 1.8281 | 4.7967e-09 | 0 | 0 | 0 | 0 | 0 | 1 | -90 | 90 | -0.017255 | -0.0043263 | 0.017264 | 0.0043319
12 | 189 | 1.808 | 1.1571 | 3.036e-09 | 0 | 0 | 0 | 0 | 0 | 1 | -90 | 90 | 0.0047044 | 0.0011785 | -0.0047039 | -0.0011785
11 | 9 | 1.0846 | 0.69417 | 1.8214e-09 | 0 | 0 | 0 | 0 | 0 | 1 | -90 | 90 | 0.0020915 | 0.00052403 | -0.0020915 | -0.00052417
191 | 204 | 1.3732 | 0.87885 | 2.306e-09 | 0 | 0 | 0 | 0 | 0 | 1 | -90 | 90 | 0.0046853 | 0.0011734 | -0.0046849 | -0.0011735
191 | 213 | 1.2058 | 0.77173 | 2.0249e-09 | 0 | 0 | 0 | 0 | 0 | 1 | -90 | 90 | -0.021949 | -0.0055053 | 0.021956 | 0.0055093
189 | 190 | 1.6398 | 1.0495 | 2.7537e-09 | 0 | 0 | 0 | 0 | 0 | 1 | -90 | 90 | 0.0019671 | 0.00049257 | -0.001967 | -0.00049279
4 | 5 | 2.2557 | 1.4436 | 3.7879e-09 | 0 | 0 | 0 | 0 | 0 | 1 | -90 | 90 | -0.0032042 | -0.00080304 | 0.0032044 | 0.00080285
5 | 6 | 2.0219 | 1.294 | 3.3953e-09 | 0 | 0 | 0 | 0 | 0 | 1 | -90 | 90 | -0.004047 | -0.001014 | 0.0040473 | 0.0010139
6 | 7 | 6.6072 | 4.2286 | 1.1095e-08 | 0 | 0 | 0 | 0 | 0 | 1 | -90 | 90 | 0.02911 | 0.0073393 | -0.029048 | -0.0073005
6 | 8 | 1.2916 | 0.8266 | 2.1689e-09 | 0 | 0 | 0 | 0 | 0 | 1 | -90 | 90 | -0.033157 | -0.0083532 | 0.033173 | 0.0083631
7 | 19 | 1.1345 | 0.72607 | 1.9051e-09 | 0 | 0 | 0 | 0 | 0 | 1 | -90 | 90 | 0.029048 | 0.0073005 | -0.029037 | -0.0072939
8 | 213 | 3.0475 | 1.9504 | 5.1176e-09 | 0 | 0 | 0 | 0 | 0 | 1 | -90 | 90 | 0.022517 | 0.0056561 | -0.0225 | -0.0056456
8 | 210 | 1.2288 | 0.78646 | 2.0636e-09 | 0 | 0 | 0 | 0 | 0 | 1 | -90 | 90 | -0.05569 | -0.014019 | 0.055732 | 0.014046
19 | 17 | 4.9295 | 3.1549 | 8.2779e-09 | 0 | 0 | 0 | 0 | 0 | 1 | -90 | 90 | 0.027769 | 0.006976 | -0.027726 | -0.0069496
210 | 209 | 1.9104 | 1.2227 | 3.2081e-09 | 0 | 0 | 0 | 0 | 0 | 1 | -90 | 90 | -0.056192 | -0.014161 | 0.056259 | 0.014204
17 | 18 | 2.9984 | 1.919 | 5.0352e-09 | 0 | 0 | 0 | 0 | 0 | 1 | -90 | 90 | 0.017348 | 0.0043486 | -0.017338 | -0.0043426
209 | 208 | 1.8441 | 1.1802 | 3.0967e-09 | 0 | 0 | 0 | 0 | 0 | 1 | -90 | 90 | -0.057033 | -0.014398 | 0.057099 | 0.01444
204 | 212 | 1.1472 | 0.7342 | 1.9264e-09 | 0 | 0 | 0 | 0 | 0 | 1 | -90 | 90 | 0.00051628 | 0.00012921 | -0.00051628 | -0.00012939
204 | 202 | 2.3669 | 1.5148 | 3.9747e-09 | 0 | 0 | 0 | 0 | 0 | 1 | -90 | 90 | 0.0041687 | 0.0010442 | -0.0041682 | -0.0010443
190 | 71 | 1.1832 | 0.75722 | 1.9868e-09 | 0 | 0 | 0 | 0 | 0 | 1 | -90 | 90 | 0.0011522 | 0.0002886 | -0.0011522 | -0.00028878
13 | 14 | 2.0364 | 1.3033 | 3.4197e-09 | 0 | 0 | 0 | 0 | 0 | 1 | -90 | 90 | 0.00081748 | 0.00020456 | -0.00081747 | -0.00020488
13 | 15 | 0.15221 | 0.097413 | 2.556e-10 | 0 | 0 | 0 | 0 | 0 | 1 | -90 | 90 | -0.04268 | -0.010696 | 0.042683 | 0.010698
15 | 16 | 2.6242 | 1.6795 | 4.4067e-09 | 0 | 0 | 0 | 0 | 0 | 1 | -90 | 90 | -0.042683 | -0.010698 | 0.042737 | 0.010732
16 | 63 | 1.5108 | 0.96692 | 2.5371e-09 | 0 | 0 | 0 | 0 | 0 | 1 | -90 | 90 | -0.043598 | -0.010948 | 0.04363 | 0.010969
63 | 61 | 1.9222 | 1.2302 | 3.2279e-09 | 0 | 0 | 0 | 0 | 0 | 1 | -90 | 90 | -0.044588 | -0.011209 | 0.044631 | 0.011236
61 | 54 | 2.8416 | 1.8186 | 4.7717e-09 | 0 | 0 | 0 | 0 | 0 | 1 | -90 | 90 | -0.046042 | -0.01159 | 0.04611 | 0.011632
18 | 20 | 4.2303 | 2.7074 | 7.1038e-09 | 0 | 0 | 0 | 0 | 0 | 1 | -90 | 90 | 0.0044712 | 0.0011179 | -0.0044703 | -0.001118
20 | 21 | 1.3122 | 0.83982 | 2.2036e-09 | 0 | 0 | 0 | 0 | 0 | 1 | -90 | 90 | 0.0044703 | 0.001118 | -0.00447 | -0.001118
21 | 22 | 2.3324 | 1.4928 | 3.9168e-09 | 0 | 0 | 0 | 0 | 0 | 1 | -90 | 90 | 0.0019492 | 0.00048623 | -0.0019491 | -0.00048654
22 | 214 | 12.5105 | 8.0067 | 2.1008e-08 | 0 | 0 | 0 | 0 | 0 | 1 | -90 | 90 | 0.00084886 | 0.00021079 | -0.00084876 | -0.00021272
23 | 24 | 3.3889 | 2.1689 | 5.6909e-09 | 0 | 0 | 0 | 0 | 0 | 1 | -90 | 90 | -0.0012225 | -0.00030639 | 0.0012226 | 0.00030588
24 | 25 | 2.222 | 1.4221 | 3.7314e-09 | 0 | 0 | 0 | 0 | 0 | 1 | -90 | 90 | -0.0014894 | -0.00037275 | 0.0014894 | 0.00037243
25 | 28 | 3.2255 | 2.0643 | 5.4164e-09 | 0 | 0 | 0 | 0 | 0 | 1 | -90 | 90 | -0.0014894 | -0.00037243 | 0.0014895 | 0.00037196
38 | 40 | 0.79365 | 0.50794 | 5.331e-09 | 0 | 0 | 0 | 0 | 0 | 1 | -90 | 90 | 0.076156 | 0.019295 | -0.076105 | -0.019263
38 | 27 | 38.3756 | 24.5604 | 6.4443e-08 | 0 | 0 | 0 | 0 | 0 | 1 | -90 | 90 | 0.0070057 | 0.001756 | -0.0069849 | -0.0017489
38 | 36 | 1.0219 | 0.65401 | 6.8641e-09 | 0 | 0 | 0 | 0 | 0 | 1 | -90 | 90 | -0.083161 | -0.021051 | 0.083239 | 0.021101
40 | 74 | 0.44568 | 0.28524 | 2.9937e-09 | 0 | 0 | 0 | 0 | 0 | 1 | -90 | 90 | 0.071954 | 0.018224 | -0.071929 | -0.018208
40 | 72 | 3.1806 | 2.0356 | 5.341e-09 | 0 | 0 | 0 | 0 | 0 | 1 | -90 | 90 | 0.0041508 | 0.0010398 | -0.0041502 | -0.00104
27 | 26 | 3.2011 | 2.0487 | 5.3756e-09 | 0 | 0 | 0 | 0 | 0 | 1 | -90 | 90 | 0.0037698 | 0.00094312 | -0.0037693 | -0.00094331
36 | 37 | 0.29192 | 0.18683 | 1.9608e-09 | 0 | 0 | 0 | 0 | 0 | 1 | -90 | 90 | -0.084509 | -0.021419 | 0.084532 | 0.021433
28 | 26 | 0.10502 | 0.067212 | 1.7635e-10 | 0 | 0 | 0 | 0 | 0 | 1 | -90 | 90 | -0.0036052 | -0.00090221 | 0.0036052 | 0.0009022
29 | 30 | 2.5912 | 1.6584 | 4.3513e-09 | 0 | 0 | 0 | 0 | 0 | 1 | -90 | 90 | -0.001939 | -0.00048595 | 0.0019391 | 0.0004856
30 | 31 | 1.7648 | 1.1295 | 2.9636e-09 | 0 | 0 | 0 | 0 | 0 | 1 | -90 | 90 | -0.0019391 | -0.0004856 | 0.0019392 | 0.00048536
31 | 33 | 0.97085 | 0.62135 | 1.6303e-09 | 0 | 0 | 0 | 0 | 0 | 1 | -90 | 90 | -0.0029716 | -0.00074411 | 0.0029717 | 0.00074401
33 | 34 | 2.5089 | 1.6057 | 4.213e-09 | 0 | 0 | 0 | 0 | 0 | 1 | -90 | 90 | -0.0035011 | -0.00087662 | 0.0035015 | 0.00087643
33 | 35 | 0.4693 | 0.30035 | 7.8809e-10 | 0 | 0 | 0 | 0 | 0 | 1 | -90 | 90 | 0.00052944 | 0.00013261 | -0.00052944 | -0.00013269
34 | 117 | 3.2483 | 2.0789 | 5.4547e-09 | 0 | 0 | 0 | 0 | 0 | 1 | -90 | 90 | -0.0045007 | -0.0011269 | 0.0045014 | 0.0011268
116 | 115 | 0.49241 | 0.31514 | 8.2688e-10 | 0 | 0 | 0 | 0 | 0 | 1 | -90 | 90 | -0.0013305 | -0.00033345 | 0.0013305 | 0.00033337
115 | 85 | 0.75274 | 0.48175 | 1.2641e-09 | 0 | 0 | 0 | 0 | 0 | 1 | -90 | 90 | -0.0034256 | -0.00085847 | 0.0034257 | 0.0008584
117 | 108 | 0.22881 | 0.14644 | 3.8423e-10 | 0 | 0 | 0 | 0 | 0 | 1 | -90 | 90 | -0.0055145 | -0.0013807 | 0.0055146 | 0.0013807
108 | 107 | 0.72115 | 0.46154 | 1.211e-09 | 0 | 0 | 0 | 0 | 0 | 1 | -90 | 90 | -0.0068618 | -0.0017183 | 0.0068622 | 0.0017185
37 | 39 | 0.12013 | 0.076885 | 8.0694e-10 | 0 | 0 | 0 | 0 | 0 | 1 | -90 | 90 | -0.084739 | -0.021485 | 0.084749 | 0.021491
39 | 80 | 0.0097607 | 0.0062469 | 6.5564e-11 | 0 | 0 | 0 | 0 | 0 | 1 | -90 | 90 | -0.085611 | -0.021707 | 0.085612 | 0.021708
80 | 81 | 0.92794 | 0.59388 | 6.233e-09 | 0 | 0 | 0 | 0 | 0 | 1 | -90 | 90 | -0.088816 | -0.022511 | 0.088897 | 0.022562
74 | 76 | 0.27658 | 0.17701 | 1.8578e-09 | 0 | 0 | 0 | 0 | 0 | 1 | -90 | 90 | 0.069628 | 0.017632 | -0.069613 | -0.017622
74 | 67 | 1.6023 | 1.0255 | 2.6907e-09 | 0 | 0 | 0 | 0 | 0 | 1 | -90 | 90 | 0.0023003 | 0.00057585 | -0.0023002 | -0.00057605
72 | 73 | 1.1269 | 0.72125 | 1.8924e-09 | 0 | 0 | 0 | 0 | 0 | 1 | -90 | 90 | 0.0014513 | 0.00036356 | -0.0014513 | -0.00036372
81 | 112 | 0.34425 | 0.22032 | 2.3124e-09 | 0 | 0 | 0 | 0 | 0 | 1 | -90 | 90 | -0.091588 | -0.023236 | 0.091619 | 0.023256
76 | 48 | 0.34076 | 0.21809 | 2.2889e-09 | 0 | 0 | 0 | 0 | 0 | 1 | -90 | 90 | 0.069119 | 0.017498 | -0.069101 | -0.017487
67 | 65 | 0.89217 | 0.57099 | 1.4982e-09 | 0 | 0 | 0 | 0 | 0 | 1 | -90 | 90 | 0.001695 | 0.00042438 | -0.001695 | -0.0004245
41 | 42 | 3.8115 | 2.4393 | 6.4005e-09 | 0 | 0 | 0 | 0 | 0 | 1 | -90 | 90 | -0.00013745 | -3.4448e-05 | 0.00013745 | 3.384e-05
42 | 44 | 8.7413 | 5.5944 | 1.4679e-08 | 0 | 0 | 0 | 0 | 0 | 1 | -90 | 90 | -0.00013745 | -3.384e-05 | 0.00013745 | 3.2444e-05
44 | 62 | 8.7025 | 5.5696 | 1.4614e-08 | 0 | 0 | 0 | 0 | 0 | 1 | -90 | 90 | -0.00013745 | -3.2444e-05 | 0.00013745 | 3.1055e-05
62 | 54 | 2.5722 | 1.6462 | 4.3195e-09 | 0 | 0 | 0 | 0 | 0 | 1 | -90 | 90 | -0.00086994 | -0.00021463 | 0.00086996 | 0.00021424
54 | 58 | 1.6454 | 1.0531 | 2.7631e-09 | 0 | 0 | 0 | 0 | 0 | 1 | -90 | 90 | -0.048267 | -0.012169 | 0.04831 | 0.012196
54 | 52 | 1.6866 | 1.0794 | 2.8322e-09 | 0 | 0 | 0 | 0 | 0 | 1 | -90 | 90 | 0.0012873 | 0.00032196 | -0.0012872 | -0.00032221
45 | 47 | 2.0718 | 1.326 | 3.4792e-09 | 0 | 0 | 0 | 0 | 0 | 1 | -90 | 90 | -0.0056042 | -0.0014045 | 0.0056049 | 0.0014047
47 | 48 | 4.7454 | 3.037 | 7.9687e-09 | 0 | 0 | 0 | 0 | 0 | 1 | -90 | 90 | -0.0056049 | -0.0014047 | 0.0056065 | 0.0014049
48 | 78 | 1.4307 | 0.91566 | 2.4026e-09 | 0 | 0 | 0 | 0 | 0 | 1 | -90 | 90 | 0.0049218 | 0.0012324 | -0.0049214 | -0.0012323
48 | 79 | 1.022 | 0.65409 | 6.865e-09 | 0 | 0 | 0 | 0 | 0 | 1 | -90 | 90 | 0.058572 | 0.01485 | -0.058534 | -0.014826
78 | 75 | 1.6392 | 1.0491 | 2.7526e-09 | 0 | 0 | 0 | 0 | 0 | 1 | -90 | 90 | 0.0049214 | 0.0012323 | -0.004921 | -0.0012323
79 | 110 | 0.56375 | 0.3608 | 3.7868e-09 | 0 | 0 | 0 | 0 | 0 | 1 | -90 | 90 | 0.058534 | 0.014826 | -0.058512 | -0.014812
49 | 75 | 2.8822 | 1.8446 | 4.84e-09 | 0 | 0 | 0 | 0 | 0 | 1 | -90 | 90 | -0.00066177 | -0.00016532 | 0.00066178 | 0.00016487
49 | 57 | 0.48905 | 0.31299 | 8.2125e-10 | 0 | 0 | 0 | 0 | 0 | 1 | -90 | 90 | 0.00066177 | 0.00016532 | -0.00066176 | -0.0001654
57 | 56 | 0.68693 | 0.43964 | 1.1535e-09 | 0 | 0 | 0 | 0 | 0 | 1 | -90 | 90 | 0.00052618 | 0.00013142 | -0.00052618 | -0.00013153
110 | 127 | 1.6714 | 1.0697 | 2.8067e-09 | 0 | 0 | 0 | 0 | 0 | 1 | -90 | 90 | 0.006755 | 0.0016928 | -0.0067542 | -0.0016926
110 | 125 | 0.63911 | 0.40903 | 2.1465e-09 | 0 | 0 | 0 | 0 | 0 | 1 | -90 | 90 | 0.051757 | 0.013119 | -0.051738 | -0.013108
56 | 55 | 2.1177 | 1.3553 | 3.5562e-09 | 0 | 0 | 0 | 0 | 0 | 1 | -90 | 90 | 0.00020349 | 5.0658e-05 | -0.00020349 | -5.1e-05
50 | 51 | 0.26857 | 0.17188 | 4.5099e-10 | 0 | 0 | 0 | 0 | 0 | 1 | -90 | 90 | 0.00026662 | 6.6475e-05 | -0.00026662 | -6.6518e-05
50 | 52 | 0.388 | 0.24832 | 6.5156e-10 | 0 | 0 | 0 | 0 | 0 | 1 | -90 | 90 | -0.0011792 | -0.00029518 | 0.0011792 | 0.00029513
51 | 53 | 1.8955 | 1.2131 | 3.183e-09 | 0 | 0 | 0 | 0 | 0 | 1 | -90 | 90 | 0.00015499 | 3.8541e-05 | -0.00015499 | -3.8844e-05
58 | 59 | 1.4069 | 0.90045 | 2.3626e-09 | 0 | 0 | 0 | 0 | 0 | 1 | -90 | 90 | -0.048442 | -0.012229 | 0.048479 | 0.012252
77 | 164 | 1.1019 | 0.70525 | 1.8505e-09 | 0 | 0 | 0 | 0 | 0 | 1 | -90 | 90 | -0.00073342 | -0.00018381 | 0.00073343 | 0.00018363
164 | 162 | 0.94531 | 0.605 | 1.5874e-09 | 0 | 0 | 0 | 0 | 0 | 1 | -90 | 90 | -0.095567 | -0.024565 | 0.09566 | 0.024624
164 | 70 | 2.1191 | 1.3562 | 3.5585e-09 | 0 | 0 | 0 | 0 | 0 | 1 | -90 | 90 | 0.094834 | 0.024381 | -0.09463 | -0.024251
59 | 60 | 0.16191 | 0.10362 | 2.7189e-10 | 0 | 0 | 0 | 0 | 0 | 1 | -90 | 90 | -0.048577 | -0.012277 | 0.048581 | 0.012279
60 | 126 | 1.7656 | 1.13 | 2.9649e-09 | 0 | 0 | 0 | 0 | 0 | 1 | -90 | 90 | -0.048692 | -0.012307 | 0.048738 | 0.012337
126 | 125 | 1.7382 | 1.1124 | 2.9189e-09 | 0 | 0 | 0 | 0 | 0 | 1 | -90 | 90 | -0.050653 | -0.012817 | 0.050703 | 0.012848
64 | 65 | 0.21045 | 0.13469 | 3.534e-10 | 0 | 0 | 0 | 0 | 0 | 1 | -90 | 90 | -0.0014815 | -0.00037102 | 0.0014815 | 0.00037099
64 | 66 | 1.6775 | 1.0736 | 2.817e-09 | 0 | 0 | 0 | 0 | 0 | 1 | -90 | 90 | 0.00093583 | 0.00023427 | -0.00093582 | -0.00023453
66 | 68 | 0.023978 | 0.015346 | 4.0265e-11 | 0 | 0 | 0 | 0 | 0 | 1 | -90 | 90 | 0.00031111 | 7.7968e-05 | -0.00031111 | -7.7972e-05
70 | 185 | 2.0482 | 1.3109 | 3.4395e-09 | 0 | 0 | 0 | 0 | 0 | 1 | -90 | 90 | 0.09463 | 0.024251 | -0.094432 | -0.024125
185 | 182 | 1.9342 | 1.2379 | 3.248e-09 | 0 | 0 | 0 | 0 | 0 | 1 | -90 | 90 | 0.090716 | 0.023194 | -0.090544 | -0.023084
182 | 184 | 1.5134 | 0.96856 | 2.5414e-09 | 0 | 0 | 0 | 0 | 0 | 1 | -90 | 90 | 0.088878 | 0.022667 | -0.088748 | -0.022584
182 | 181 | 0.65947 | 0.42206 | 1.1074e-09 | 0 | 0 | 0 | 0 | 0 | 1 | -90 | 90 | 0.0016663 | 0.00041752 | -0.0016663 | -0.00041761
162 | 163 | 0.5132 | 0.32845 | 3.4472e-09 | 0 | 0 | 0 | 0 | 0 | 1 | -90 | 90 | 0.27948 | 0.071407 | -0.27906 | -0.071134
162 | 160 | 0.30435 | 0.19478 | 2.0443e-09 | 0 | 0 | 0 | 0 | 0 | 1 | -90 | 90 | -0.37514 | -0.096031 | 0.3756 | 0.096324
197 | 196 | 0.67433 | 0.43157 | 1.1324e-09 | 0 | 0 | 0 | 0 | 0 | 1 | -90 | 90 | -0.0012507 | -0.00031346 | 0.0012507 | 0.00031336
196 | 198 | 2.1747 | 1.3918 | 3.652e-09 | 0 | 0 | 0 | 0 | 0 | 1 | -90 | 90 | -0.0024971 | -0.00062572 | 0.0024972 | 0.00062546
127 | 133 | 0.86311 | 0.55239 | 1.4494e-09 | 0 | 0 | 0 | 0 | 0 | 1 | -90 | 90 | 0.0026643 | 0.00066755 | -0.0026642 | -0.00066764
109 | 93 | 0.084382 | 0.054005 | 1.417e-10 | 0 | 0 | 0 | 0 | 0 | 1 | -90 | 90 | -0.0023694 | -0.00059382 | 0.0023694 | 0.00059381
93 | 111 | 0.36172 | 0.2315 | 2.4297e-09 | 0 | 0 | 0 | 0 | 0 | 1 | -90 | 90 | 0.094792 | 0.024067 | -0.094756 | -0.024045
93 | 91 | 0.44418 | 0.28427 | 2.9836e-09 | 0 | 0 | 0 | 0 | 0 | 1 | -90 | 90 | -0.097161 | -0.024661 | 0.097207 | 0.02469
112 | 111 | 0.059032 | 0.03778 | 3.9652e-10 | 0 | 0 | 0 | 0 | 0 | 1 | -90 | 90 | -0.093368 | -0.023695 | 0.093374 | 0.023698
82 | 83 | 0.65569 | 0.41964 | 1.1011e-09 | 0 | 0 | 0 | 0 | 0 | 1 | -90 | 90 | 0.02547 | 0.0063911 | -0.025466 | -0.0063883
82 | 84 | 1.4215 | 0.90978 | 2.3871e-09 | 0 | 0 | 0 | 0 | 0 | 1 | -90 | 90 | -0.030549 | -0.0076639 | 0.030563 | 0.0076729
83 | 85 | 1.1649 | 0.74552 | 1.9561e-09 | 0 | 0 | 0 | 0 | 0 | 1 | -90 | 90 | 0.022699 | 0.0056948 | -0.022692 | -0.0056908
84 | 86 | 0.99597 | 0.63742 | 1.6725e-09 | 0 | 0 | 0 | 0 | 0 | 1 | -90 | 90 | 0.0075516 | 0.0018927 | -0.007551 | -0.0018924
84 | 87 | 0.91803 | 0.58754 | 6.1665e-09 | 0 | 0 | 0 | 0 | 0 | 1 | -90 | 90 | 0.12534 | 0.031875 | -0.12518 | -0.031775
84 | 88 | 0.25398 | 0.16254 | 1.706e-09 | 0 | 0 | 0 | 0 | 0 | 1 | -90 | 90 | -0.16345 | -0.04144 | 0.16353 | 0.041487
85 | 97 | 2.8894 | 1.8492 | 4.852e-09 | 0 | 0 | 0 | 0 | 0 | 1 | -90 | 90 | 0.019267 | 0.0048324 | -0.019255 | -0.0048254
86 | 121 | 0.79249 | 0.50719 | 1.3308e-09 | 0 | 0 | 0 | 0 | 0 | 1 | -90 | 90 | 0.0060833 | 0.0015246 | -0.006083 | -0.0015245
87 | 113 | 0.30828 | 0.1973 | 2.0707e-09 | 0 | 0 | 0 | 0 | 0 | 1 | -90 | 90 | 0.12429 | 0.03155 | -0.12423 | -0.031517
88 | 104 | 0.060083 | 0.038453 | 4.0358e-10 | 0 | 0 | 0 | 0 | 0 | 1 | -90 | 90 | -0.16979 | -0.043057 | 0.16981 | 0.043069
97 | 98 | 1.5098 | 0.96629 | 2.5354e-09 | 0 | 0 | 0 | 0 | 0 | 1 | -90 | 90 | 0.0085707 | 0.0021471 | -0.0085695 | -0.0021466
97 | 95 | 1.1523 | 0.73747 | 1.935e-09 | 0 | 0 | 0 | 0 | 0 | 1 | -90 | 90 | 0.010684 | 0.0026784 | -0.010683 | -0.0026776
113 | 114 | 2.1638 | 1.3848 | 3.6336e-09 | 0 | 0 | 0 | 0 | 0 | 1 | -90 | 90 | 0.001527 | 0.0003823 | -0.0015269 | -0.00038262
113 | 99 | 0.38623 | 0.24719 | 2.5943e-09 | 0 | 0 | 0 | 0 | 0 | 1 | -90 | 90 | 0.11751 | 0.029833 | -0.11746 | -0.029796
104 | 103 | 0.15653 | 0.10018 | 1.0515e-09 | 0 | 0 | 0 | 0 | 0 | 1 | -90 | 90 | -0.17403 | -0.044126 | 0.17408 | 0.044159
98 | 107 | 1.6292 | 1.0427 | 2.7359e-09 | 0 | 0 | 0 | 0 | 0 | 1 | -90 | 90 | 0.0082125 | 0.0020571 | -0.0082113 | -0.0020566
95 | 96 | 1.6523 | 1.0575 | 2.7747e-09 | 0 | 0 | 0 | 0 | 0 | 1 | -90 | 90 | 0.0089614 | 0.0022462 | -0.0089599 | -0.0022456
114 | 135 | 0.35703 | 0.2285 | 5.9955e-10 | 0 | 0 | 0 | 0 | 0 | 1 | -90 | 90 | 0.00071838 | 0.00017999 | -0.00071838 | -0.00018004
99 | 92 | 0.17224 | 0.11023 | 1.1569e-09 | 0 | 0 | 0 | 0 | 0 | 1 | -90 | 90 | 0.1137 | 0.028856 | -0.11368 | -0.028841
103 | 105 | 0.060976 | 0.039024 | 4.0958e-10 | 0 | 0 | 0 | 0 | 0 | 1 | -90 | 90 | -0.17829 | -0.045215 | 0.17831 | 0.045228
89 | 90 | 0.058463 | 0.037416 | 3.927e-10 | 0 | 0 | 0 | 0 | 0 | 1 | -90 | 90 | -0.11074 | -0.028093 | 0.11075 | 0.028098
89 | 91 | 0.19223 | 0.12303 | 1.2912e-09 | 0 | 0 | 0 | 0 | 0 | 1 | -90 | 90 | 0.1099 | 0.027883 | -0.10988 | -0.027866
90 | 92 | 0.15748 | 0.10079 | 1.0578e-09 | 0 | 0 | 0 | 0 | 0 | 1 | -90 | 90 | -0.11153 | -0.028294 | 0.11155 | 0.028307
91 | 94 | 0.96517 | 0.61771 | 1.6208e-09 | 0 | 0 | 0 | 0 | 0 | 1 | -90 | 90 | 0.012671 | 0.0031764 | -0.012669 | -0.0031755
94 | 118 | 0.37936 | 0.24279 | 6.3704e-10 | 0 | 0 | 0 | 0 | 0 | 1 | -90 | 90 | 0.011747 | 0.0029445 | -0.011747 | -0.0029442
118 | 119 | 2.3574 | 1.5087 | 3.9587e-09 | 0 | 0 | 0 | 0 | 0 | 1 | -90 | 90 | 0.008369 | 0.0020976 | -0.0083672 | -0.0020968
119 | 120 | 0.48225 | 0.30864 | 8.0982e-10 | 0 | 0 | 0 | 0 | 0 | 1 | -90 | 90 | 0.0059724 | 0.0014967 | -0.0059722 | -0.0014966
100 | 101 | 1.8879 | 1.2083 | 3.1704e-09 | 0 | 0 | 0 | 0 | 0 | 1 | -90 | 90 | -0.00073044 | -0.00018307 | 0.00073046 | 0.00018276
101 | 102 | 1.0577 | 0.67693 | 1.7762e-09 | 0 | 0 | 0 | 0 | 0 | 1 | -90 | 90 | -0.0019405 | -0.00048602 | 0.0019405 | 0.00048587
102 | 145 | 1.1822 | 0.75662 | 1.9853e-09 | 0 | 0 | 0 | 0 | 0 | 1 | -90 | 90 | -0.0022906 | -0.00057361 | 0.0022906 | 0.00057345
145 | 143 | 0.226 | 0.14464 | 3.7952e-10 | 0 | 0 | 0 | 0 | 0 | 1 | -90 | 90 | -0.0032388 | -0.00081108 | 0.0032388 | 0.00081106
143 | 144 | 0.19548 | 0.12511 | 3.2826e-10 | 0 | 0 | 0 | 0 | 0 | 1 | -90 | 90 | -0.013997 | -0.0035074 | 0.013998 | 0.0035076
105 | 106 | 0.43222 | 0.27662 | 2.9033e-09 | 0 | 0 | 0 | 0 | 0 | 1 | -90 | 90 | -0.18411 | -0.046682 | 0.18427 | 0.046783
106 | 136 | 1.5473 | 0.9903 | 2.5984e-09 | 0 | 0 | 0 | 0 | 0 | 1 | -90 | 90 | 0.0575 | 0.014475 | -0.057444 | -0.01444
106 | 137 | 0.21285 | 0.13622 | 1.4297e-09 | 0 | 0 | 0 | 0 | 0 | 1 | -90 | 90 | -0.24177 | -0.061258 | 0.24191 | 0.061344
136 | 146 | 2.0878 | 1.3362 | 3.5059e-09 | 0 | 0 | 0 | 0 | 0 | 1 | -90 | 90 | 0.040616 | 0.010221 | -0.040579 | -0.010197
136 | 144 | 1.7567 | 1.1243 | 2.95e-09 | 0 | 0 | 0 | 0 | 0 | 1 | -90 | 90 | 0.016828 | 0.0042188 | -0.016823 | -0.0042156
137 | 141 | 0.27309 | 0.17478 | 1.8343e-09 | 0 | 0 | 0 | 0 | 0 | 1 | -90 | 90 | -0.2462 | -0.062421 | 0.24638 | 0.062535
146 | 147 | 1.5796 | 1.0109 | 2.6526e-09 | 0 | 0 | 0 | 0 | 0 | 1 | -90 | 90 | 0.037564 | 0.0094414 | -0.037539 | -0.0094262
141 | 139 | 0.26926 | 0.17232 | 1.8086e-09 | 0 | 0 | 0 | 0 | 0 | 1 | -90 | 90 | -0.2476 | -0.062841 | 0.24778 | 0.062955
133 | 134 | 0.4643 | 0.29715 | 7.7968e-10 | 0 | 0 | 0 | 0 | 0 | 1 | -90 | 90 | 0.0016272 | 0.00040775 | -0.0016272 | -0.00040781
120 | 132 | 1.0449 | 0.66877 | 1.7547e-09 | 0 | 0 | 0 | 0 | 0 | 1 | -90 | 90 | 0.0052585 | 0.0013177 | -0.0052581 | -0.0013177
132 | 130 | 0.55733 | 0.35669 | 9.3591e-10 | 0 | 0 | 0 | 0 | 0 | 1 | -90 | 90 | 0.0043901 | 0.0011001 | -0.00439 | -0.0011002
130 | 129 | 0.079658 | 0.050981 | 1.3377e-10 | 0 | 0 | 0 | 0 | 0 | 1 | -90 | 90 | 0.0029201 | 0.00073178 | -0.0029201 | -0.00073178
124 | 142 | 1.0255 | 0.65631 | 1.7221e-09 | 0 | 0 | 0 | 0 | 0 | 1 | -90 | 90 | -0.002227 | -0.00055814 | 0.002227 | 0.000558
142 | 166 | 0.10278 | 0.06578 | 6.9039e-10 | 0 | 0 | 0 | 0 | 0 | 1 | -90 | 90 | -0.27036 | -0.068758 | 0.27045 | 0.068809
142 | 140 | 0.11861 | 0.075912 | 7.9673e-10 | 0 | 0 | 0 | 0 | 0 | 1 | -90 | 90 | 0.26814 | 0.0682 | -0.26805 | -0.068141
131 | 161 | 1.139 | 0.72895 | 1.9127e-09 | 0 | 0 | 0 | 0 | 0 | 1 | -90 | 90 | -0.0022729 | -0.00056964 | 0.002273 | 0.00056949
161 | 160 | 1.2654 | 0.80984 | 2.1249e-09 | 0 | 0 | 0 | 0 | 0 | 1 | -90 | 90 | -0.0030638 | -0.0007677 | 0.003064 | 0.00076757
128 | 129 | 0.40238 | 0.25753 | 6.7571e-10 | 0 | 0 | 0 | 0 | 0 | 1 | -90 | 90 | -0.00094496 | -0.00023683 | 0.00094497 | 0.00023677
166 | 165 | 0.40311 | 0.25799 | 2.7077e-09 | 0 | 0 | 0 | 0 | 0 | 1 | -90 | 90 | -0.27366 | -0.069615 | 0.27399 | 0.069823
140 | 138 | 0.20482 | 0.13109 | 1.3758e-09 | 0 | 0 | 0 | 0 | 0 | 1 | -90 | 90 | 0.26578 | 0.067572 | -0.26562 | -0.067473
147 | 148 | 0.081008 | 0.051845 | 1.3603e-10 | 0 | 0 | 0 | 0 | 0 | 1 | -90 | 90 | 0.036364 | 0.0091316 | -0.036363 | -0.0091308
139 | 138 | 0.17587 | 0.11256 | 1.1814e-09 | 0 | 0 | 0 | 0 | 0 | 1 | -90 | 90 | -0.25162 | -0.063918 | 0.25174 | 0.063994
165 | 163 | 0.12877 | 0.082413 | 8.6496e-10 | 0 | 0 | 0 | 0 | 0 | 1 | -90 | 90 | -0.27477 | -0.070019 | 0.27488 | 0.070086
148 | 149 | 1.3661 | 0.8743 | 2.294e-09 | 0 | 0 | 0 | 0 | 0 | 1 | -90 | 90 | 0.027831 | 0.0069926 | -0.027819 | -0.0069854
149 | 155 | 0.49501 | 0.3168 | 8.3125e-10 | 0 | 0 | 0 | 0 | 0 | 1 | -90 | 90 | 0.027321 | 0.0068604 | -0.027317 | -0.0068579
155 | 156 | 3.5941 | 2.3002 | 6.0355e-09 | 0 | 0 | 0 | 0 | 0 | 1 | -90 | 90 | 0.024378 | 0.0061216 | -0.024354 | -0.0061073
155 | 157 | 2.265 | 1.4496 | 3.8036e-09 | 0 | 0 | 0 | 0 | 0 | 1 | -90 | 90 | 0.002939 | 0.0007363 | -0.0029388 | -0.00073653
156 | 179 | 1.2987 | 0.83114 | 2.1808e-09 | 0 | 0 | 0 | 0 | 0 | 1 | -90 | 90 | 0.021094 | 0.0052902 | -0.021087 | -0.0052863
150 | 151 | 1.7424 | 1.1151 | 2.9259e-09 | 0 | 0 | 0 | 0 | 0 | 1 | -90 | 90 | 0.0010629 | 0.00026583 | -0.0010629 | -0.0002661
150 | 152 | 0.37711 | 0.24135 | 6.3327e-10 | 0 | 0 | 0 | 0 | 0 | 1 | -90 | 90 | -0.0025881 | -0.00064807 | 0.0025881 | 0.00064803
151 | 153 | 1.3695 | 0.8765 | 2.2998e-09 | 0 | 0 | 0 | 0 | 0 | 1 | -90 | 90 | 0.00071402 | 0.00017867 | -0.00071401 | -0.00017889
152 | 154 | 2.0462 | 1.3096 | 3.4362e-09 | 0 | 0 | 0 | 0 | 0 | 1 | -90 | 90 | -0.0039433 | -0.00098769 | 0.0039437 | 0.00098758
153 | 158 | 0.15853 | 0.10146 | 2.6622e-10 | 0 | 0 | 0 | 0 | 0 | 1 | -90 | 90 | 0.00042277 | 0.0001059 | -0.00042276 | -0.00010592
154 | 172 | 1.4669 | 0.9388 | 2.4633e-09 | 0 | 0 | 0 | 0 | 0 | 1 | -90 | 90 | -0.0058146 | -0.0014563 | 0.0058151 | 0.0014564
154 | 173 | 1.2962 | 0.82955 | 2.1766e-09 | 0 | 0 | 0 | 0 | 0 | 1 | -90 | 90 | 0.0018709 | 0.00046869 | -0.0018708 | -0.00046887
158 | 159 | 0.19415 | 0.12425 | 3.2602e-10 | 0 | 0 | 0 | 0 | 0 | 1 | -90 | 90 | 0.00020462 | 5.125e-05 | -0.00020462 | -5.1282e-05
172 | 178 | 2.1249 | 1.36 | 3.5683e-09 | 0 | 0 | 0 | 0 | 0 | 1 | -90 | 90 | -0.0093122 | -0.0023328 | 0.0093142 | 0.0023338
178 | 176 | 0.69742 | 0.44635 | 1.1712e-09 | 0 | 0 | 0 | 0 | 0 | 1 | -90 | 90 | 0.0064913 | 0.0016269 | -0.0064909 | -0.0016268
178 | 179 | 2.0582 | 1.3172 | 3.4562e-09 | 0 | 0 | 0 | 0 | 0 | 1 | -90 | 90 | -0.015805 | -0.0039607 | 0.015811 | 0.003964
169 | 171 | 3.3909 | 2.1702 | 5.6943e-09 | 0 | 0 | 0 | 0 | 0 | 1 | -90 | 90 | -0.0065391 | -0.0016387 | 0.0065407 | 0.0016392
169 | 167 | 1.2537 | 0.80239 | 2.1054e-09 | 0 | 0 | 0 | 0 | 0 | 1 | -90 | 90 | 0.0065391 | 0.0016387 | -0.0065385 | -0.0016385
171 | 180 | 2.1563 | 1.38 | 3.6211e-09 | 0 | 0 | 0 | 0 | 0 | 1 | -90 | 90 | -0.01165 | -0.0029195 | 0.011654 | 0.0029212
171 | 186 | 0.85702 | 0.54849 | 1.4392e-09 | 0 | 0 | 0 | 0 | 0 | 1 | -90 | 90 | 0.0051097 | 0.0012803 | -0.0051095 | -0.0012803
167 | 168 | 0.011859 | 0.0075894 | 1.9914e-11 | 0 | 0 | 0 | 0 | 0 | 1 | -90 | 90 | 0.0048033 | 0.0012036 | -0.0048033 | -0.0012036
168 | 170 | 1.8332 | 1.1732 | 3.0784e-09 | 0 | 0 | 0 | 0 | 0 | 1 | -90 | 90 | 0.003521 | 0.00088225 | -0.0035208 | -0.00088239
180 | 183 | 1.1981 | 0.76678 | 2.0119e-09 | 0 | 0 | 0 | 0 | 0 | 1 | -90 | 90 | -0.011654 | -0.0029212 | 0.011655 | 0.0029222
186 | 187 | 0.094724 | 0.060623 | 1.5907e-10 | 0 | 0 | 0 | 0 | 0 | 1 | -90 | 90 | 0.0036471 | 0.00091381 | -0.0036471 | -0.00091382
183 | 192 | 1.8763 | 1.2008 | 3.1509e-09 | 0 | 0 | 0 | 0 | 0 | 1 | -90 | 90 | -0.013599 | -0.0034092 | 0.013603 | 0.0034114
187 | 188 | 1.5016 | 0.961 | 2.5215e-09 | 0 | 0 | 0 | 0 | 0 | 1 | -90 | 90 | 0.0017582 | 0.00044042 | -0.0017581 | -0.00044063
176 | 174 | 3.287 | 2.1037 | 5.5198e-09 | 0 | 0 | 0 | 0 | 0 | 1 | -90 | 90 | 0.0064909 | 0.0016268 | -0.0064894 | -0.0016264
174 | 175 | 0.031105 | 0.019907 | 5.2234e-11 | 0 | 0 | 0 | 0 | 0 | 1 | -90 | 90 | 0.0019517 | 0.00048914 | -0.0019517 | -0.00048915
192 | 193 | 1.9083 | 1.2213 | 3.2045e-09 | 0 | 0 | 0 | 0 | 0 | 1 | -90 | 90 | -0.015978 | -0.0040067 | 0.015984 | 0.0040099
184 | 205 | 2.2488 | 1.4392 | 3.7763e-09 | 0 | 0 | 0 | 0 | 0 | 1 | -90 | 90 | 0.085732 | 0.021828 | -0.085552 | -0.021713
205 | 206 | 1.6666 | 1.0666 | 2.7987e-09 | 0 | 0 | 0 | 0 | 0 | 1 | -90 | 90 | 0.084208 | 0.021376 | -0.084079 | -0.021294
193 | 194 | 1.332 | 0.85248 | 2.2368e-09 | 0 | 0 | 0 | 0 | 0 | 1 | -90 | 90 | -0.018211 | -0.0045681 | 0.018216 | 0.004571
206 | 199 | 0.76005 | 0.48643 | 1.2763e-09 | 0 | 0 | 0 | 0 | 0 | 1 | -90 | 90 | 0.082425 | 0.02088 | -0.082369 | -0.020843
202 | 200 | 0.10573 | 0.067668 | 1.7755e-10 | 0 | 0 | 0 | 0 | 0 | 1 | -90 | 90 | 0.003675 | 0.00092071 | -0.0036749 | -0.00092072
194 | 195 | 1.6315 | 1.0441 | 2.7397e-09 | 0 | 0 | 0 | 0 | 0 | 1 | -90 | 90 | -0.019109 | -0.0047949 | 0.019116 | 0.0047988
195 | 207 | 2.0332 | 1.3013 | 3.4143e-09 | 0 | 0 | 0 | 0 | 0 | 1 | -90 | 90 | -0.076911 | -0.019416 | 0.077043 | 0.0195
195 | 208 | 0.19447 | 0.12446 | 3.2656e-10 | 0 | 0 | 0 | 0 | 0 | 1 | -90 | 90 | 0.057795 | 0.014617 | -0.057788 | -0.014612
207 | 199 | 0.34359 | 0.2199 | 5.7698e-10 | 0 | 0 | 0 | 0 | 0 | 1 | -90 | 90 | -0.078489 | -0.019863 | 0.078513 | 0.019878
199 | 198 | 1.9341 | 1.2378 | 3.2479e-09 | 0 | 0 | 0 | 0 | 0 | 1 | -90 | 90 | 0.0038563 | 0.00096589 | -0.003856 | -0.00096601
200 | 201 | 1.5129 | 0.96828 | 2.5406e-09 | 0 | 0 | 0 | 0 | 0 | 1 | -90 | 90 | 0.0031765 | 0.0007958 | -0.0031763 | -0.00079593
201 | 203 | 0.02401 | 0.015367 | 4.032e-11 | 0 | 0 | 0 | 0 | 0 | 1 | -90 | 90 | 0.0022256 | 0.00055766 | -0.0022256 | -0.00055766
203 | 211 | 0.83469 | 0.5342 | 1.4017e-09 | 0 | 0 | 0 | 0 | 0 | 1 | -90 | 90 | 0.0011764 | 0.00029471 | -0.0011764 | -0.00029483