## bus_data
BUS_I | BUS_TYPE | Pd | Qd | Gs | Bs | area | Vm | Va | baseKV | zone | Vmax | Vmin
77 | 1 | 0.0002732 | 6.847e-05 | 0 | 0 | 1 | 0.98435 | -0.3028 | 0.4 | 1 | 1.1 | 0.9
78 | 1 | 0 | 0 | 0 | 0 | 1 | 0.98435 | -0.30274 | 0.4 | 1 | 1.1 | 0.9
52 | 1 | 0 | 0 | 0 | 0 | 1 | 0.98436 | -0.30254 | 0.4 | 1 | 1.1 | 0.9
49 | 1 | 0.012997 | 0.0032574 | 0 | 0 | 1 | 0.98429 | -0.30352 | 0.4 | 1 | 1.1 | 0.9
50 | 1 | 0 | 0 | 0 | 0 | 1 | 0.98461 | -0.29736 | 0.4 | 1 | 1.1 | 0.9
51 | 1 | 0 | 0 | 0 | 0 | 1 | 0.99663 | -0.064609 | 0.4 | 1 | 1.1 | 0.9
184 | 1 | 0.089062 | 0.022321 | 0 | 0 | 1 | 0.99795 | -0.039436 | 0.4 | 1 | 1.1 | 0.9
183 | 3 | 0.053108 | 0.01331 | 0 | 0 | 1 | 1 | 0 | 0.4 | 1 | 1.1 | 0.9

## generator_data
GEN_BUS | PG | QG | QMAX | QMIN | VG | MBASE | GEN_STATUS | PMAX | PMIN
183 | 0.1558 | 0.03916 | 10 | -10 | 1 | 100 | 1 | 10 | 0

## branch_data
F_BUS | T_BUS | BR_R | BR_X | BR_B | RATE_A | RATE_B | RATE_C | TAP | SHIFT | BR_STATUS | ANGMIN | ANGMAX | P_in | Q_in | P_out | Q_out
77 | 78 | 1.0429 | 0.66747 | 1.7513e-09 | 0 | 0 | 0 | 0 | 0 | 1 | -90 | 90 | -0.0002732 | -6.847e-05 | 0.0002732 | 6.8301e-05
78 | 52 | 3.0982 | 1.9829 | 5.2027e-09 | 0 | 0 | 0 | 0 | 0 | 1 | -90 | 90 | -0.0002732 | -6.8301e-05 | 0.0002732 | 6.7799e-05
52 | 50 | 77.3615 | 49.5114 | 1.2991e-07 | 0 | 0 | 0 | 0 | 0 | 1 | -90 | 90 | -0.0002732 | -6.7799e-05 | 0.00027326 | 5.5248e-05
49 | 50 | 2.0592 | 1.3179 | 3.458e-09 | 0 | 0 | 0 | 0 | 0 | 1 | -90 | 90 | -0.012997 | -0.0032574 | 0.013001 | 0.0032595
50 | 51 | 76.8515 | 49.185 | 1.2905e-07 | 0 | 0 | 0 | 0 | 0 | 1 | -90 | 90 | -0.013274 | -0.0033147 | 0.013422 | 0.003397
51 | 184 | 8.413 | 5.3843 | 1.4128e-08 | 0 | 0 | 0 | 0 | 0 | 1 | -90 | 90 | -0.013422 | -0.003397 | 0.013439 | 0.0034059
184 | 183 | 1.7226 | 1.1025 | 2.8928e-09 | 0 | 0 | 0 | 0 | 0 | 1 | -90 | 90 | -0.1025 | -0.025727 | 0.10269 | 0.02585