## bus_data
BUS_I | BUS_TYPE | Pd | Qd | Gs | Bs | area | Vm | Va | baseKV | zone | Vmax | Vmin
1 | 1 | 0.0052336 | 0.0013117 | 0 | 0 | 1 | 0.98992 | -0.19395 | 0.4 | 1 | 1.1 | 0.9
2 | 1 | 0.0015641 | 0.000392 | 0 | 0 | 1 | 0.98998 | -0.19285 | 0.4 | 1 | 1.1 | 0.9
3 | 1 | 0.0036714 | 0.00092014 | 0 | 0 | 1 | 0.98982 | -0.19583 | 0.4 | 1 | 1.1 | 0.9
4 | 1 | 0.01812 | 0.0045414 | 0 | 0 | 1 | 0.99017 | -0.18908 | 0.4 | 1 | 1.1 | 0.9
5 | 1 | 0.0034035 | 0.00085299 | 0 | 0 | 1 | 0.98976 | -0.19698 | 0.4 | 1 | 1.1 | 0.9
6 | 1 | 0.049389 | 0.012378 | 0 | 0 | 1 | 0.99048 | -0.18313 | 0.4 | 1 | 1.1 | 0.9
60 | 1 | 0.017191 | 0.0043086 | 0 | 0 | 1 | 0.99137 | -0.16582 | 0.4 | 1 | 1.1 | 0.9
53 | 1 | 0.047976 | 0.012024 | 0 | 0 | 1 | 0.99371 | -0.12053 | 0.4 | 1 | 1.1 | 0.9
61 | 1 | 0 | 0 | 0 | 0 | 1 | 0.99488 | -0.098454 | 0.4 | 1 | 1.1 | 0.9
62 | 1 | 0.0015889 | 0.00039821 | 0 | 0 | 1 | 0.99492 | -0.097604 | 0.4 | 1 | 1.1 | 0.9
63 | 1 | 0 | 0 | 0 | 0 | 1 | 0.99486 | -0.098765 | 0.4 | 1 | 1.1 | 0.9
8 | 1 | 0.0042653 | 0.001069 | 0 | 0 | 1 | 0.99251 | -0.14384 | 0.4 | 1 | 1.1 | 0.9
10 | 1 | 0 | 0 | 0 | 0 | 1 | 0.99261 | -0.14191 | 0.4 | 1 | 1.1 | 0.9
11 | 1 | 0.0038868 | 0.00097412 | 0 | 0 | 1 | 0.99263 | -0.14146 | 0.4 | 1 | 1.1 | 0.9
12 | 1 | 0.0097945 | 0.0024547 | 0 | 0 | 1 | 0.99269 | -0.14037 | 0.4 | 1 | 1.1 | 0.9
13 | 1 | 0.0015228 | 0.00038166 | 0 | 0 | 1 | 0.99302 | -0.13392 | 0.4 | 1 | 1.1 | 0.9
14 | 1 | 0.0029407 | 0.00073702 | 0 | 0 | 1 | 0.99326 | -0.12927 | 0.4 | 1 | 1.1 | 0.9
15 | 1 | 0 | 0 | 0 | 0 | 1 | 0.99395 | -0.11591 | 0.4 | 1 | 1.1 | 0.9
16 | 1 | 0.00058083 | 0.00014557 | 0 | 0 | 1 | 0.99421 | -0.11086 | 0.4 | 1 | 1.1 | 0.9
17 | 1 | 0.0018267 | 0.00045782 | 0 | 0 | 1 | 0.99395 | -0.11606 | 0.4 | 1 | 1.1 | 0.9
18 | 1 | 0.0060485 | 0.0015159 | 0 | 0 | 1 | 0.99438 | -0.1077 | 0.4 | 1 | 1.1 | 0.9
48 | 1 | 0 | 0 | 0 | 0 | 1 | 0.99503 | -0.09503 | 0.4 | 1 | 1.1 | 0.9
19 | 1 | 0 | 0 | 0 | 0 | 1 | 0.98642 | -0.26157 | 0.4 | 1 | 1.1 | 0.9
32 | 1 | 0.0035716 | 0.00089513 | 0 | 0 | 1 | 0.98691 | -0.25196 | 0.4 | 1 | 1.1 | 0.9
29 | 1 | 0.01137 | 0.0028497 | 0 | 0 | 1 | 0.98632 | -0.26354 | 0.4 | 1 | 1.1 | 0.9
52 | 1 | 0 | 0 | 0 | 0 | 1 | 0.99569 | -0.082408 | 0.4 | 1 | 1.1 | 0.9
46 | 1 | 0.028919 | 0.0072478 | 0 | 0 | 1 | 0.99302 | -0.13376 | 0.4 | 1 | 1.1 | 0.9
33 | 1 | 0.004394 | 0.0011012 | 0 | 0 | 1 | 0.98763 | -0.23799 | 0.4 | 1 | 1.1 | 0.9
30 | 1 | 0.002296 | 0.00057543 | 0 | 0 | 1 | 0.9862 | -0.26585 | 0.4 | 1 | 1.1 | 0.9
20 | 1 | 0.00092427 | 0.00023164 | 0 | 0 | 1 | 0.98562 | -0.27714 | 0.4 | 1 | 1.1 | 0.9
22 | 1 | 0 | 0 | 0 | 0 | 1 | 0.98563 | -0.27691 | 0.4 | 1 | 1.1 | 0.9
23 | 1 | 0 | 0 | 0 | 0 | 1 | 0.98582 | -0.27322 | 0.4 | 1 | 1.1 | 0.9
24 | 1 | 0.0046368 | 0.0011621 | 0 | 0 | 1 | 0.98544 | -0.2806 | 0.4 | 1 | 1.1 | 0.9
27 | 1 | 0.0021717 | 0.00054428 | 0 | 0 | 1 | 0.98586 | -0.27248 | 0.4 | 1 | 1.1 | 0.9
25 | 1 | 0 | 0 | 0 | 0 | 1 | 0.98579 | -0.27388 | 0.4 | 1 | 1.1 | 0.9
28 | 1 | 0.0038848 | 0.00097361 | 0 | 0 | 1 | 0.98543 | -0.28097 | 0.4 | 1 | 1.1 | 0.9
31 | 1 | 0.0025089 | 0.00062879 | 0 | 0 | 1 | 0.98593 | -0.27105 | 0.4 | 1 | 1.1 | 0.9
26 | 1 | 0.00074494 | 0.0001867 | 0 | 0 | 1 | 0.98579 | -0.27388 | 0.4 | 1 | 1.1 | 0.9
55 | 1 | 0.00026125 | 6.5476e-05 | 0 | 0 | 1 | 0.98578 | -0.27409 | 0.4 | 1 | 1.1 | 0.9
56 | 1 | 0.00014601 | 3.6594e-05 | 0 | 0 | 1 | 0.98578 | -0.27409 | 0.4 | 1 | 1.1 | 0.9
49 | 1 | 0.0032029 | 0.00080272 | 0 | 0 | 1 | 0.98842 | -0.22275 | 0.4 | 1 | 1.1 | 0.9
42 | 1 | 0.0029706 | 0.00074449 | 0 | 0 | 1 | 0.98914 | -0.20874 | 0.4 | 1 | 1.1 | 0.9
34 | 1 | 0.00031358 | 7.8591e-05 | 0 | 0 | 1 | 0.98524 | -0.28442 | 0.4 | 1 | 1.1 | 0.9
36 | 1 | 0 | 0 | 0 | 0 | 1 | 0.98525 | -0.28429 | 0.4 | 1 | 1.1 | 0.9
35 | 1 | 0 | 0 | 0 | 0 | 1 | 0.98985 | -0.19492 | 0.4 | 1 | 1.1 | 0.9
37 | 1 | 0.0029254 | 0.00073318 | 0 | 0 | 1 | 0.9907 | -0.17856 | 0.4 | 1 | 1.1 | 0.9
38 | 1 | 0.002107 | 0.00052805 | 0 | 0 | 1 | 0.98969 | -0.19814 | 0.4 | 1 | 1.1 | 0.9
39 | 1 | 0.00052559 | 0.00013173 | 0 | 0 | 1 | 0.98525 | -0.28426 | 0.4 | 1 | 1.1 | 0.9
40 | 1 | 0 | 0 | 0 | 0 | 1 | 0.98523 | -0.28461 | 0.4 | 1 | 1.1 | 0.9
41 | 1 | 0 | 0 | 0 | 0 | 1 | 0.9921 | -0.1516 | 0.4 | 1 | 1.1 | 0.9
43 | 1 | 0 | 0 | 0 | 0 | 1 | 0.98528 | -0.28365 | 0.4 | 1 | 1.1 | 0.9
44 | 1 | 0.00075194 | 0.00018845 | 0 | 0 | 1 | 0.98522 | -0.28499 | 0.4 | 1 | 1.1 | 0.9
45 | 1 | 0.047407 | 0.011881 | 0 | 0 | 1 | 0.99086 | -0.17552 | 0.4 | 1 | 1.1 | 0.9
149 | 1 | 0.00069617 | 0.00017448 | 0 | 0 | 1 | 0.98529 | -0.28348 | 0.4 | 1 | 1.1 | 0.9
155 | 1 | 0 | 0 | 0 | 0 | 1 | 0.98519 | -0.28551 | 0.4 | 1 | 1.1 | 0.9
47 | 1 | 0.00099775 | 0.00025006 | 0 | 0 | 1 | 0.98974 | -0.19709 | 0.4 | 1 | 1.1 | 0.9
147 | 1 | 0.0011214 | 0.00028106 | 0 | 0 | 1 | 0.98534 | -0.28247 | 0.4 | 1 | 1.1 | 0.9
156 | 1 | 0.00063482 | 0.0001591 | 0 | 0 | 1 | 0.98517 | -0.28586 | 0.4 | 1 | 1.1 | 0.9
50 | 1 | 0.0012184 | 0.00030537 | 0 | 0 | 1 | 0.98945 | -0.20269 | 0.4 | 1 | 1.1 | 0.9
51 | 1 | 0.0007421 | 0.00018599 | 0 | 0 | 1 | 0.98918 | -0.20794 | 0.4 | 1 | 1.1 | 0.9
54 | 1 | 0.086948 | 0.021791 | 0 | 0 | 1 | 0.99684 | -0.060446 | 0.4 | 1 | 1.1 | 0.9
134 | 1 | 0.00036594 | 9.1713e-05 | 0 | 0 | 1 | 0.98886 | -0.21407 | 0.4 | 1 | 1.1 | 0.9
135 | 1 | 0.00037306 | 9.3498e-05 | 0 | 0 | 1 | 0.98799 | -0.23101 | 0.4 | 1 | 1.1 | 0.9
57 | 3 | 0.051993 | 0.013031 | 0 | 0 | 1 | 1 | 0 | 0.4 | 1 | 1.1 | 0.9
58 | 1 | 0.014164 | 0.00355 | 0 | 0 | 1 | 0.9999 | -0.0019663 | 0.4 | 1 | 1.1 | 0.9
59 | 1 | 0.053595 | 0.013432 | 0 | 0 | 1 | 0.99954 | -0.0087389 | 0.4 | 1 | 1.1 | 0.9
79 | 1 | 0.00044078 | 0.00011047 | 0 | 0 | 1 | 0.99798 | -0.038817 | 0.4 | 1 | 1.1 | 0.9
77 | 1 | 0 | 0 | 0 | 0 | 1 | 0.99797 | -0.038901 | 0.4 | 1 | 1.1 | 0.9
82 | 1 | 0.0019147 | 0.00047988 | 0 | 0 | 1 | 0.99503 | -0.095562 | 0.4 | 1 | 1.1 | 0.9
96 | 1 | 0.0010427 | 0.00026133 | 0 | 0 | 1 | 0.99482 | -0.099569 | 0.4 | 1 | 1.1 | 0.9
76 | 1 | 0.00035572 | 8.9153e-05 | 0 | 0 | 1 | 0.99516 | -0.092982 | 0.4 | 1 | 1.1 | 0.9
65 | 1 | 0 | 0 | 0 | 0 | 1 | 0.99176 | -0.15882 | 0.4 | 1 | 1.1 | 0.9
66 | 1 | 0 | 0 | 0 | 0 | 1 | 0.99179 | -0.1583 | 0.4 | 1 | 1.1 | 0.9
64 | 1 | 0.0012761 | 0.00031983 | 0 | 0 | 1 | 0.99174 | -0.15924 | 0.4 | 1 | 1.1 | 0.9
97 | 1 | 0.0023899 | 0.00059896 | 0 | 0 | 1 | 0.99481 | -0.099824 | 0.4 | 1 | 1.1 | 0.9
67 | 1 | 0.00094004 | 0.0002356 | 0 | 0 | 1 | 0.99175 | -0.15908 | 0.4 | 1 | 1.1 | 0.9
68 | 1 | 0.0015181 | 0.00038048 | 0 | 0 | 1 | 0.99196 | -0.15495 | 0.4 | 1 | 1.1 | 0.9
69 | 1 | 0.003375 | 0.00084584 | 0 | 0 | 1 | 0.99174 | -0.15936 | 0.4 | 1 | 1.1 | 0.9
86 | 1 | 0.0019642 | 0.00049227 | 0 | 0 | 1 | 0.9917 | -0.16005 | 0.4 | 1 | 1.1 | 0.9
87 | 1 | 0.0008586 | 0.00021519 | 0 | 0 | 1 | 0.99215 | -0.15137 | 0.4 | 1 | 1.1 | 0.9
92 | 1 | 0.00062777 | 0.00015733 | 0 | 0 | 1 | 0.9917 | -0.16009 | 0.4 | 1 | 1.1 | 0.9
107 | 1 | 0 | 0 | 0 | 0 | 1 | 0.9923 | -0.14845 | 0.4 | 1 | 1.1 | 0.9
70 | 1 | 0.0016571 | 0.00041531 | 0 | 0 | 1 | 0.99534 | -0.089489 | 0.4 | 1 | 1.1 | 0.9
71 | 1 | 0.00073131 | 0.00018328 | 0 | 0 | 1 | 0.99533 | -0.089744 | 0.4 | 1 | 1.1 | 0.9
72 | 1 | 0.0020903 | 0.00052387 | 0 | 0 | 1 | 0.99554 | -0.08578 | 0.4 | 1 | 1.1 | 0.9
73 | 1 | 0.000906 | 0.00022706 | 0 | 0 | 1 | 0.99518 | -0.092685 | 0.4 | 1 | 1.1 | 0.9
74 | 1 | 0.0030051 | 0.00075314 | 0 | 0 | 1 | 0.99709 | -0.055898 | 0.4 | 1 | 1.1 | 0.9
75 | 1 | 0.001828 | 0.00045813 | 0 | 0 | 1 | 0.99514 | -0.093407 | 0.4 | 1 | 1.1 | 0.9
78 | 1 | 0.0010667 | 0.00026735 | 0 | 0 | 1 | 0.99463 | -0.10321 | 0.4 | 1 | 1.1 | 0.9
80 | 1 | 0.0020172 | 0.00050556 | 0 | 0 | 1 | 0.99776 | -0.043072 | 0.4 | 1 | 1.1 | 0.9
89 | 1 | 0 | 0 | 0 | 0 | 1 | 0.99421 | -0.11138 | 0.4 | 1 | 1.1 | 0.9
81 | 1 | 0.0027519 | 0.00068969 | 0 | 0 | 1 | 0.99763 | -0.045419 | 0.4 | 1 | 1.1 | 0.9
91 | 1 | 0.0032491 | 0.00081429 | 0 | 0 | 1 | 0.99397 | -0.11606 | 0.4 | 1 | 1.1 | 0.9
88 | 1 | 0.0020761 | 0.00052031 | 0 | 0 | 1 | 0.99411 | -0.11334 | 0.4 | 1 | 1.1 | 0.9
131 | 1 | 0.0016003 | 0.00040107 | 0 | 0 | 1 | 0.99742 | -0.049578 | 0.4 | 1 | 1.1 | 0.9
132 | 1 | 0.0031353 | 0.00078577 | 0 | 0 | 1 | 0.99732 | -0.051396 | 0.4 | 1 | 1.1 | 0.9
84 | 1 | 0.0013895 | 0.00034824 | 0 | 0 | 1 | 0.99159 | -0.16216 | 0.4 | 1 | 1.1 | 0.9
85 | 1 | 0 | 0 | 0 | 0 | 1 | 0.99162 | -0.16174 | 0.4 | 1 | 1.1 | 0.9
103 | 1 | 0.00018704 | 4.6877e-05 | 0 | 0 | 1 | 0.99158 | -0.16248 | 0.4 | 1 | 1.1 | 0.9
98 | 1 | 0.00018619 | 4.6664e-05 | 0 | 0 | 1 | 0.99169 | -0.16038 | 0.4 | 1 | 1.1 | 0.9
106 | 1 | 0.0011712 | 0.00029352 | 0 | 0 | 1 | 0.99157 | -0.16265 | 0.4 | 1 | 1.1 | 0.9
99 | 1 | 0 | 0 | 0 | 0 | 1 | 0.99186 | -0.15703 | 0.4 | 1 | 1.1 | 0.9
108 | 1 | 0 | 0 | 0 | 0 | 1 | 0.99235 | -0.14738 | 0.4 | 1 | 1.1 | 0.9
109 | 1 | 8.8365e-05 | 2.2146e-05 | 0 | 0 | 1 | 0.99214 | -0.15157 | 0.4 | 1 | 1.1 | 0.9
90 | 1 | 0 | 0 | 0 | 0 | 1 | 0.99374 | -0.1205 | 0.4 | 1 | 1.1 | 0.9
93 | 1 | 0.0010978 | 0.00027513 | 0 | 0 | 1 | 0.99348 | -0.12558 | 0.4 | 1 | 1.1 | 0.9
94 | 1 | 0 | 0 | 0 | 0 | 1 | 0.99384 | -0.11857 | 0.4 | 1 | 1.1 | 0.9
95 | 1 | 0.00037517 | 9.4028e-05 | 0 | 0 | 1 | 0.99318 | -0.13134 | 0.4 | 1 | 1.1 | 0.9
130 | 1 | 0 | 0 | 0 | 0 | 1 | 0.99356 | -0.12406 | 0.4 | 1 | 1.1 | 0.9
113 | 1 | 0.0020781 | 0.00052082 | 0 | 0 | 1 | 0.99264 | -0.14188 | 0.4 | 1 | 1.1 | 0.9
129 | 1 | 0.00077886 | 0.0001952 | 0 | 0 | 1 | 0.99346 | -0.126 | 0.4 | 1 | 1.1 | 0.9
100 | 1 | 0.00016497 | 4.1345e-05 | 0 | 0 | 1 | 0.99186 | -0.15709 | 0.4 | 1 | 1.1 | 0.9
101 | 1 | 9.5088e-05 | 2.3831e-05 | 0 | 0 | 1 | 0.99193 | -0.15568 | 0.4 | 1 | 1.1 | 0.9
102 | 1 | 0 | 0 | 0 | 0 | 1 | 0.99185 | -0.15714 | 0.4 | 1 | 1.1 | 0.9
104 | 1 | 9.6767e-05 | 2.4252e-05 | 0 | 0 | 1 | 0.99196 | -0.15508 | 0.4 | 1 | 1.1 | 0.9
105 | 1 | 0.00031716 | 7.9488e-05 | 0 | 0 | 1 | 0.99181 | -0.15804 | 0.4 | 1 | 1.1 | 0.9
112 | 1 | 9.2924e-05 | 2.3289e-05 | 0 | 0 | 1 | 0.99202 | -0.15389 | 0.4 | 1 | 1.1 | 0.9
118 | 1 | 0.0001312 | 3.2881e-05 | 0 | 0 | 1 | 0.99181 | -0.15806 | 0.4 | 1 | 1.1 | 0.9
166 | 1 | 5.9367e-05 | 1.4879e-05 | 0 | 0 | 1 | 0.99179 | -0.15834 | 0.4 | 1 | 1.1 | 0.9
111 | 1 | 8.6093e-05 | 2.1577e-05 | 0 | 0 | 1 | 0.99205 | -0.15328 | 0.4 | 1 | 1.1 | 0.9
116 | 1 | 0 | 0 | 0 | 0 | 1 | 0.99177 | -0.15872 | 0.4 | 1 | 1.1 | 0.9
110 | 1 | 8.9051e-05 | 2.2318e-05 | 0 | 0 | 1 | 0.99211 | -0.15222 | 0.4 | 1 | 1.1 | 0.9
114 | 1 | 0 | 0 | 0 | 0 | 1 | 0.99177 | -0.15875 | 0.4 | 1 | 1.1 | 0.9
115 | 1 | 0.00024964 | 6.2566e-05 | 0 | 0 | 1 | 0.99177 | -0.15882 | 0.4 | 1 | 1.1 | 0.9
117 | 1 | 0 | 0 | 0 | 0 | 1 | 0.99176 | -0.15904 | 0.4 | 1 | 1.1 | 0.9
119 | 1 | 6.3711e-05 | 1.5968e-05 | 0 | 0 | 1 | 0.99175 | -0.15924 | 0.4 | 1 | 1.1 | 0.9
169 | 1 | 0 | 0 | 0 | 0 | 1 | 0.99172 | -0.15983 | 0.4 | 1 | 1.1 | 0.9
167 | 1 | 0.0002367 | 5.9322e-05 | 0 | 0 | 1 | 0.99171 | -0.16004 | 0.4 | 1 | 1.1 | 0.9
168 | 1 | 0 | 0 | 0 | 0 | 1 | 0.99172 | -0.15987 | 0.4 | 1 | 1.1 | 0.9
120 | 1 | 0.00063991 | 0.00016038 | 0 | 0 | 1 | 0.99299 | -0.13507 | 0.4 | 1 | 1.1 | 0.9
121 | 1 | 0.00045174 | 0.00011322 | 0 | 0 | 1 | 0.99302 | -0.13444 | 0.4 | 1 | 1.1 | 0.9
122 | 1 | 0.00032455 | 8.1341e-05 | 0 | 0 | 1 | 0.99297 | -0.13551 | 0.4 | 1 | 1.1 | 0.9
123 | 1 | 0.00042224 | 0.00010582 | 0 | 0 | 1 | 0.99305 | -0.13383 | 0.4 | 1 | 1.1 | 0.9
124 | 1 | 0.00037093 | 9.2963e-05 | 0 | 0 | 1 | 0.99296 | -0.1356 | 0.4 | 1 | 1.1 | 0.9
125 | 1 | 0.00042103 | 0.00010552 | 0 | 0 | 1 | 0.99309 | -0.13303 | 0.4 | 1 | 1.1 | 0.9
126 | 1 | 0.00041269 | 0.00010343 | 0 | 0 | 1 | 0.99314 | -0.13211 | 0.4 | 1 | 1.1 | 0.9
160 | 1 | 0.00032048 | 8.032e-05 | 0 | 0 | 1 | 0.98286 | -0.33093 | 0.4 | 1 | 1.1 | 0.9
161 | 1 | 0.00071921 | 0.00018025 | 0 | 0 | 1 | 0.98274 | -0.33333 | 0.4 | 1 | 1.1 | 0.9
159 | 1 | 0.00018067 | 4.528e-05 | 0 | 0 | 1 | 0.98316 | -0.32506 | 0.4 | 1 | 1.1 | 0.9
162 | 1 | 0 | 0 | 0 | 0 | 1 | 0.9825 | -0.33789 | 0.4 | 1 | 1.1 | 0.9
163 | 1 | 0.0026664 | 0.00066825 | 0 | 0 | 1 | 0.98232 | -0.34152 | 0.4 | 1 | 1.1 | 0.9
164 | 1 | 0.0059674 | 0.0014956 | 0 | 0 | 1 | 0.98167 | -0.35428 | 0.4 | 1 | 1.1 | 0.9
127 | 1 | 0 | 0 | 0 | 0 | 1 | 0.99319 | -0.13113 | 0.4 | 1 | 1.1 | 0.9
128 | 1 | 0.0021038 | 0.00052726 | 0 | 0 | 1 | 0.99311 | -0.13262 | 0.4 | 1 | 1.1 | 0.9
133 | 1 | 0.0024586 | 0.00061618 | 0 | 0 | 1 | 0.99731 | -0.05162 | 0.4 | 1 | 1.1 | 0.9
136 | 1 | 0.0023208 | 0.00058164 | 0 | 0 | 1 | 0.98794 | -0.23192 | 0.4 | 1 | 1.1 | 0.9
137 | 1 | 0.00027459 | 6.8818e-05 | 0 | 0 | 1 | 0.98753 | -0.23999 | 0.4 | 1 | 1.1 | 0.9
138 | 1 | 0.00020459 | 5.1276e-05 | 0 | 0 | 1 | 0.98716 | -0.24718 | 0.4 | 1 | 1.1 | 0.9
139 | 1 | 0.00089223 | 0.00022361 | 0 | 0 | 1 | 0.98689 | -0.25242 | 0.4 | 1 | 1.1 | 0.9
140 | 1 | 0.00052761 | 0.00013223 | 0 | 0 | 1 | 0.9867 | -0.25599 | 0.4 | 1 | 1.1 | 0.9
141 | 1 | 0.00066198 | 0.00016591 | 0 | 0 | 1 | 0.98648 | -0.26041 | 0.4 | 1 | 1.1 | 0.9
144 | 1 | 0 | 0 | 0 | 0 | 1 | 0.98566 | -0.27636 | 0.4 | 1 | 1.1 | 0.9
146 | 1 | 0.0009248 | 0.00023178 | 0 | 0 | 1 | 0.98545 | -0.28038 | 0.4 | 1 | 1.1 | 0.9
142 | 1 | 0.0011078 | 0.00027763 | 0 | 0 | 1 | 0.98555 | -0.27844 | 0.4 | 1 | 1.1 | 0.9
143 | 1 | 0.0022644 | 0.0005675 | 0 | 0 | 1 | 0.9855 | -0.27951 | 0.4 | 1 | 1.1 | 0.9
145 | 1 | 0.0017467 | 0.00043777 | 0 | 0 | 1 | 0.98536 | -0.2822 | 0.4 | 1 | 1.1 | 0.9
148 | 1 | 0.0024025 | 0.00060213 | 0 | 0 | 1 | 0.9851 | -0.28728 | 0.4 | 1 | 1.1 | 0.9
150 | 1 | 0.0013738 | 0.0003443 | 0 | 0 | 1 | 0.98478 | -0.29349 | 0.4 | 1 | 1.1 | 0.9
151 | 1 | 0.0015553 | 0.00038979 | 0 | 0 | 1 | 0.98476 | -0.29376 | 0.4 | 1 | 1.1 | 0.9
152 | 1 | 0.00031175 | 7.8133e-05 | 0 | 0 | 1 | 0.98463 | -0.29643 | 0.4 | 1 | 1.1 | 0.9
153 | 1 | 0.001104 | 0.00027669 | 0 | 0 | 1 | 0.98461 | -0.29675 | 0.4 | 1 | 1.1 | 0.9
154 | 1 | 0.00052919 | 0.00013263 | 0 | 0 | 1 | 0.98443 | -0.30036 | 0.4 | 1 | 1.1 | 0.9
157 | 1 | 0.00057044 | 0.00014296 | 0 | 0 | 1 | 0.98348 | -0.3189 | 0.4 | 1 | 1.1 | 0.9
158 | 1 | 0 | 0 | 0 | 0 | 1 | 0.98332 | -0.32193 | 0.4 | 1 | 1.1 | 0.9

## generator_data
GEN_BUS | PG | QG | QMAX | QMIN | VG | MBASE | GEN_STATUS | PMAX | PMIN
57 | 0.60957 | 0.15413 | 10 | -10 | 1 | 100 | 1 | 10 | 0

## branch_data
F_BUS | T_BUS | BR_R | BR_X | BR_B | RATE_A | RATE_B | RATE_C | TAP | SHIFT | BR_STATUS | ANGMIN | ANGMAX | P_in | Q_in | P_out | Q_out
1 | 2 | 0.3914 | 0.2505 | 6.5727e-10 | 0 | 0 | 0 | 0 | 0 | 1 | -90 | 90 | -0.012309 | -0.0030849 | 0.01231 | 0.0030853
1 | 3 | 1.1682 | 0.74766 | 1.9618e-09 | 0 | 0 | 0 | 0 | 0 | 1 | -90 | 90 | 0.0070757 | 0.0017732 | -0.0070751 | -0.001773
2 | 4 | 1.1965 | 0.76573 | 2.0092e-09 | 0 | 0 | 0 | 0 | 0 | 1 | -90 | 90 | -0.013874 | -0.0034773 | 0.013877 | 0.0034787
3 | 5 | 1.4794 | 0.94683 | 2.4843e-09 | 0 | 0 | 0 | 0 | 0 | 1 | -90 | 90 | 0.0034037 | 0.00085287 | -0.0034035 | -0.00085299
4 | 6 | 0.81714 | 0.52297 | 1.3722e-09 | 0 | 0 | 0 | 0 | 0 | 1 | -90 | 90 | -0.031997 | -0.00802 | 0.032006 | 0.0080257
6 | 60 | 0.93609 | 0.5991 | 1.5719e-09 | 0 | 0 | 0 | 0 | 0 | 1 | -90 | 90 | -0.081395 | -0.020404 | 0.081462 | 0.020447
60 | 53 | 2.0287 | 1.2984 | 3.4068e-09 | 0 | 0 | 0 | 0 | 0 | 1 | -90 | 90 | -0.098653 | -0.024755 | 0.098867 | 0.024891
53 | 52 | 1.1537 | 0.73837 | 3.8748e-09 | 0 | 0 | 0 | 0 | 0 | 1 | -90 | 90 | -0.14684 | -0.036915 | 0.14711 | 0.037086
61 | 62 | 1.0995 | 0.70369 | 1.8464e-09 | 0 | 0 | 0 | 0 | 0 | 1 | -90 | 90 | -0.0034328 | -0.00086011 | 0.003433 | 0.00086002
61 | 63 | 0.40078 | 0.2565 | 6.7302e-10 | 0 | 0 | 0 | 0 | 0 | 1 | -90 | 90 | 0.0034328 | 0.00086011 | -0.0034328 | -0.00086015
62 | 82 | 1.8034 | 1.1542 | 3.0283e-09 | 0 | 0 | 0 | 0 | 0 | 1 | -90 | 90 | -0.0050218 | -0.0012582 | 0.0050223 | 0.0012582
63 | 96 | 1.0399 | 0.66551 | 1.7462e-09 | 0 | 0 | 0 | 0 | 0 | 1 | -90 | 90 | 0.0034328 | 0.00086015 | -0.0034326 | -0.00086024
8 | 10 | 1.9984 | 1.279 | 3.3559e-09 | 0 | 0 | 0 | 0 | 0 | 1 | -90 | 90 | -0.0042653 | -0.001069 | 0.0042657 | 0.0010689
10 | 11 | 0.46144 | 0.29532 | 7.7489e-10 | 0 | 0 | 0 | 0 | 0 | 1 | -90 | 90 | -0.0042657 | -0.0010689 | 0.0042658 | 0.0010689
11 | 12 | 0.5885 | 0.37664 | 9.8825e-10 | 0 | 0 | 0 | 0 | 0 | 1 | -90 | 90 | -0.0081526 | -0.002043 | 0.008153 | 0.0020432
12 | 13 | 1.5902 | 1.0177 | 2.6704e-09 | 0 | 0 | 0 | 0 | 0 | 1 | -90 | 90 | -0.017947 | -0.0044979 | 0.017953 | 0.0045012
13 | 14 | 1.0558 | 0.67574 | 1.7731e-09 | 0 | 0 | 0 | 0 | 0 | 1 | -90 | 90 | -0.019476 | -0.0048828 | 0.01948 | 0.0048854
14 | 15 | 2.6363 | 1.6873 | 4.4271e-09 | 0 | 0 | 0 | 0 | 0 | 1 | -90 | 90 | -0.022421 | -0.0056225 | 0.022435 | 0.0056312
15 | 16 | 0.92401 | 0.59136 | 1.5517e-09 | 0 | 0 | 0 | 0 | 0 | 1 | -90 | 90 | -0.024262 | -0.0060889 | 0.024268 | 0.0060925
15 | 17 | 0.35783 | 0.22901 | 6.009e-10 | 0 | 0 | 0 | 0 | 0 | 1 | -90 | 90 | 0.0018267 | 0.00045777 | -0.0018267 | -0.00045782
16 | 18 | 0.56418 | 0.36108 | 9.4742e-10 | 0 | 0 | 0 | 0 | 0 | 1 | -90 | 90 | -0.024849 | -0.0062381 | 0.024852 | 0.0062404
18 | 48 | 1.8196 | 1.1645 | 3.0555e-09 | 0 | 0 | 0 | 0 | 0 | 1 | -90 | 90 | -0.030901 | -0.0077563 | 0.03092 | 0.0077679
48 | 52 | 0.29238 | 0.18713 | 9.8198e-10 | 0 | 0 | 0 | 0 | 0 | 1 | -90 | 90 | -0.19266 | -0.048654 | 0.19278 | 0.048729
48 | 46 | 1.0665 | 0.68256 | 3.5819e-09 | 0 | 0 | 0 | 0 | 0 | 1 | -90 | 90 | 0.16175 | 0.040886 | -0.16145 | -0.040695
19 | 32 | 1.4477 | 0.9265 | 2.431e-09 | 0 | 0 | 0 | 0 | 0 | 1 | -90 | 90 | -0.028958 | -0.0072605 | 0.028971 | 0.0072687
19 | 29 | 0.29664 | 0.18985 | 4.9813e-10 | 0 | 0 | 0 | 0 | 0 | 1 | -90 | 90 | 0.028958 | 0.0072605 | -0.028955 | -0.0072588
32 | 33 | 1.8765 | 1.201 | 3.1512e-09 | 0 | 0 | 0 | 0 | 0 | 1 | -90 | 90 | -0.032543 | -0.0081638 | 0.032564 | 0.0081774
29 | 30 | 0.57279 | 0.36659 | 9.6187e-10 | 0 | 0 | 0 | 0 | 0 | 1 | -90 | 90 | 0.017585 | 0.0044091 | -0.017583 | -0.004408
52 | 54 | 0.28884 | 0.18486 | 1.9401e-09 | 0 | 0 | 0 | 0 | 0 | 1 | -90 | 90 | -0.33989 | -0.085815 | 0.34025 | 0.086044
46 | 41 | 0.59706 | 0.38212 | 1.0026e-09 | 0 | 0 | 0 | 0 | 0 | 1 | -90 | 90 | 0.13253 | 0.033447 | -0.13241 | -0.033375
33 | 49 | 1.807 | 1.1565 | 3.0344e-09 | 0 | 0 | 0 | 0 | 0 | 1 | -90 | 90 | -0.036958 | -0.0092787 | 0.036985 | 0.0092956
30 | 31 | 1.4847 | 0.95022 | 2.4932e-09 | 0 | 0 | 0 | 0 | 0 | 1 | -90 | 90 | 0.015287 | 0.0038325 | -0.015283 | -0.0038303
20 | 22 | 1.0913 | 0.69841 | 1.8325e-09 | 0 | 0 | 0 | 0 | 0 | 1 | -90 | 90 | -0.00092426 | -0.00023164 | 0.00092427 | 0.00023147
22 | 23 | 1.702 | 1.0893 | 2.858e-09 | 0 | 0 | 0 | 0 | 0 | 1 | -90 | 90 | -0.0094474 | -0.0023678 | 0.009449 | 0.0023686
22 | 24 | 1.8863 | 1.2072 | 3.1676e-09 | 0 | 0 | 0 | 0 | 0 | 1 | -90 | 90 | 0.0085231 | 0.0021363 | -0.0085216 | -0.0021357
23 | 27 | 0.30535 | 0.19542 | 5.1276e-10 | 0 | 0 | 0 | 0 | 0 | 1 | -90 | 90 | -0.010601 | -0.0026566 | 0.010602 | 0.0026568
23 | 25 | 2.4831 | 1.5892 | 4.1698e-09 | 0 | 0 | 0 | 0 | 0 | 1 | -90 | 90 | 0.0011522 | 0.00028801 | -0.0011522 | -0.00028839
24 | 28 | 0.40546 | 0.25949 | 6.8087e-10 | 0 | 0 | 0 | 0 | 0 | 1 | -90 | 90 | 0.0038848 | 0.0009736 | -0.0038847 | -0.00097362
27 | 31 | 0.48593 | 0.311 | 8.1601e-10 | 0 | 0 | 0 | 0 | 0 | 1 | -90 | 90 | -0.012773 | -0.0032011 | 0.012774 | 0.0032016
25 | 26 | 0.012904 | 0.0082586 | 2.1669e-11 | 0 | 0 | 0 | 0 | 0 | 1 | -90 | 90 | 0.0011522 | 0.00028839 | -0.0011522 | -0.00028839
26 | 55 | 2.1899 | 1.4016 | 3.6775e-09 | 0 | 0 | 0 | 0 | 0 | 1 | -90 | 90 | 0.00040726 | 0.00010169 | -0.00040726 | -0.00010204
55 | 56 | 0.16173 | 0.1035 | 2.7158e-10 | 0 | 0 | 0 | 0 | 0 | 1 | -90 | 90 | 0.00014601 | 3.6568e-05 | -0.00014601 | -3.6594e-05
49 | 42 | 1.5297 | 0.97902 | 2.5688e-09 | 0 | 0 | 0 | 0 | 0 | 1 | -90 | 90 | -0.040188 | -0.010098 | 0.040215 | 0.010115
42 | 38 | 1.0793 | 0.69076 | 1.8125e-09 | 0 | 0 | 0 | 0 | 0 | 1 | -90 | 90 | -0.043186 | -0.01086 | 0.043207 | 0.010874
34 | 36 | 1.8915 | 1.2106 | 3.1764e-09 | 0 | 0 | 0 | 0 | 0 | 1 | -90 | 90 | -0.00031358 | -7.8592e-05 | 0.00031358 | 7.8284e-05
36 | 39 | 0.075243 | 0.048156 | 1.2635e-10 | 0 | 0 | 0 | 0 | 0 | 1 | -90 | 90 | -0.0017004 | -0.00042456 | 0.0017004 | 0.00042455
36 | 40 | 0.99836 | 0.63895 | 1.6765e-09 | 0 | 0 | 0 | 0 | 0 | 1 | -90 | 90 | 0.0013868 | 0.00034628 | -0.0013868 | -0.00034643
35 | 37 | 1.5906 | 1.018 | 2.671e-09 | 0 | 0 | 0 | 0 | 0 | 1 | -90 | 90 | -0.045321 | -0.011406 | 0.045357 | 0.011428
35 | 38 | 0.31314 | 0.20041 | 5.2585e-10 | 0 | 0 | 0 | 0 | 0 | 1 | -90 | 90 | 0.045321 | 0.011406 | -0.045314 | -0.011402
37 | 41 | 2.4684 | 1.5797 | 4.145e-09 | 0 | 0 | 0 | 0 | 0 | 1 | -90 | 90 | -0.048282 | -0.012162 | 0.048345 | 0.012201
39 | 43 | 1.1813 | 0.75603 | 1.9837e-09 | 0 | 0 | 0 | 0 | 0 | 1 | -90 | 90 | -0.002226 | -0.00055628 | 0.0022261 | 0.00055612
40 | 44 | 1.1861 | 0.75912 | 1.9918e-09 | 0 | 0 | 0 | 0 | 0 | 1 | -90 | 90 | 0.0013868 | 0.00034643 | -0.0013868 | -0.0003466
41 | 45 | 1.2579 | 0.80508 | 2.1124e-09 | 0 | 0 | 0 | 0 | 0 | 1 | -90 | 90 | 0.084069 | 0.021174 | -0.083973 | -0.021112
43 | 149 | 0.34702 | 0.22209 | 5.8274e-10 | 0 | 0 | 0 | 0 | 0 | 1 | -90 | 90 | -0.0022261 | -0.00055612 | 0.0022261 | 0.00055608
44 | 155 | 3.6122 | 2.3118 | 6.0659e-09 | 0 | 0 | 0 | 0 | 0 | 1 | -90 | 90 | 0.00063484 | 0.00015815 | -0.00063483 | -0.00015872
45 | 47 | 2.605 | 1.6672 | 4.3746e-09 | 0 | 0 | 0 | 0 | 0 | 1 | -90 | 90 | 0.036566 | 0.0092311 | -0.036528 | -0.0092074
149 | 147 | 1.4995 | 0.95969 | 2.5181e-09 | 0 | 0 | 0 | 0 | 0 | 1 | -90 | 90 | -0.0029223 | -0.00073056 | 0.0029224 | 0.0007304
155 | 156 | 2.354 | 1.5066 | 3.953e-09 | 0 | 0 | 0 | 0 | 0 | 1 | -90 | 90 | 0.00063483 | 0.00015872 | -0.00063482 | -0.0001591
47 | 50 | 0.69409 | 0.44422 | 1.1656e-09 | 0 | 0 | 0 | 0 | 0 | 1 | -90 | 90 | 0.03553 | 0.0089573 | -0.035521 | -0.0089513
147 | 145 | 0.28235 | 0.1807 | 4.7414e-10 | 0 | 0 | 0 | 0 | 0 | 1 | -90 | 90 | -0.0040438 | -0.0010115 | 0.0040439 | 0.0010114
50 | 51 | 0.67347 | 0.43102 | 1.1309e-09 | 0 | 0 | 0 | 0 | 0 | 1 | -90 | 90 | 0.034303 | 0.008646 | -0.034294 | -0.0086406
51 | 134 | 0.80463 | 0.51496 | 1.3512e-09 | 0 | 0 | 0 | 0 | 0 | 1 | -90 | 90 | 0.033552 | 0.0084546 | -0.033542 | -0.0084484
54 | 57 | 0.63516 | 0.4065 | 4.2664e-09 | 0 | 0 | 0 | 0 | 0 | 1 | -90 | 90 | -0.4272 | -0.10784 | 0.42844 | 0.10863
134 | 135 | 2.2435 | 1.4359 | 3.7675e-09 | 0 | 0 | 0 | 0 | 0 | 1 | -90 | 90 | 0.033176 | 0.0083567 | -0.033149 | -0.0083399
135 | 136 | 0.12147 | 0.077738 | 2.0397e-10 | 0 | 0 | 0 | 0 | 0 | 1 | -90 | 90 | 0.032776 | 0.0082464 | -0.032775 | -0.0082455
57 | 58 | 0.068383 | 0.043765 | 1.1483e-10 | 0 | 0 | 0 | 0 | 0 | 1 | -90 | 90 | 0.12914 | 0.032472 | -0.12913 | -0.032464
58 | 59 | 0.2645 | 0.16928 | 4.4417e-10 | 0 | 0 | 0 | 0 | 0 | 1 | -90 | 90 | 0.11497 | 0.028914 | -0.11493 | -0.02889
59 | 79 | 2.2007 | 1.4084 | 3.6955e-09 | 0 | 0 | 0 | 0 | 0 | 1 | -90 | 90 | 0.061335 | 0.015458 | -0.061246 | -0.015402
79 | 77 | 0.0061874 | 0.0039599 | 1.039e-11 | 0 | 0 | 0 | 0 | 0 | 1 | -90 | 90 | 0.060806 | 0.015292 | -0.060805 | -0.015292
77 | 80 | 1.5558 | 0.99574 | 2.6127e-09 | 0 | 0 | 0 | 0 | 0 | 1 | -90 | 90 | 0.011969 | 0.0030006 | -0.011966 | -0.0029993
77 | 74 | 1.5565 | 0.99618 | 2.6138e-09 | 0 | 0 | 0 | 0 | 0 | 1 | -90 | 90 | 0.048837 | 0.012291 | -0.048797 | -0.012266
82 | 76 | 1.6504 | 1.0562 | 2.7714e-09 | 0 | 0 | 0 | 0 | 0 | 1 | -90 | 90 | -0.0069371 | -0.0017381 | 0.0069379 | 0.0017384
96 | 97 | 0.47304 | 0.30275 | 7.9436e-10 | 0 | 0 | 0 | 0 | 0 | 1 | -90 | 90 | 0.0023899 | 0.0005989 | -0.0023899 | -0.00059896
76 | 73 | 0.1806 | 0.11558 | 3.0327e-10 | 0 | 0 | 0 | 0 | 0 | 1 | -90 | 90 | -0.0072937 | -0.0018275 | 0.0072938 | 0.0018276
65 | 66 | 1.7843 | 1.142 | 2.9963e-09 | 0 | 0 | 0 | 0 | 0 | 1 | -90 | 90 | -0.0012762 | -0.00031961 | 0.0012762 | 0.00031933
65 | 64 | 1.4577 | 0.93294 | 2.4479e-09 | 0 | 0 | 0 | 0 | 0 | 1 | -90 | 90 | 0.0012762 | 0.00031961 | -0.0012761 | -0.00031983
66 | 67 | 0.97845 | 0.62621 | 1.6431e-09 | 0 | 0 | 0 | 0 | 0 | 1 | -90 | 90 | 0.0035323 | 0.00088489 | -0.0035321 | -0.00088497
66 | 68 | 1.8043 | 1.1547 | 3.0299e-09 | 0 | 0 | 0 | 0 | 0 | 1 | -90 | 90 | -0.0081836 | -0.0020499 | 0.0081849 | 0.0020505
66 | 69 | 1.3808 | 0.88369 | 2.3187e-09 | 0 | 0 | 0 | 0 | 0 | 1 | -90 | 90 | 0.0033751 | 0.00084573 | -0.003375 | -0.00084585
67 | 86 | 1.649 | 1.0554 | 2.7691e-09 | 0 | 0 | 0 | 0 | 0 | 1 | -90 | 90 | 0.0025921 | 0.00064937 | -0.002592 | -0.00064957
68 | 87 | 1.6279 | 1.0418 | 2.7336e-09 | 0 | 0 | 0 | 0 | 0 | 1 | -90 | 90 | -0.009703 | -0.002431 | 0.0097047 | 0.0024318
86 | 92 | 0.25532 | 0.1634 | 4.2875e-10 | 0 | 0 | 0 | 0 | 0 | 1 | -90 | 90 | 0.00062777 | 0.00015729 | -0.00062777 | -0.00015733
87 | 107 | 1.2191 | 0.78021 | 2.0472e-09 | 0 | 0 | 0 | 0 | 0 | 1 | -90 | 90 | -0.010563 | -0.0026469 | 0.010565 | 0.0026477
107 | 108 | 0.3082 | 0.19725 | 5.1756e-10 | 0 | 0 | 0 | 0 | 0 | 1 | -90 | 90 | -0.015272 | -0.003816 | 0.015273 | 0.0038165
107 | 109 | 2.9107 | 1.8628 | 4.8878e-09 | 0 | 0 | 0 | 0 | 0 | 1 | -90 | 90 | 0.0047075 | 0.0011683 | -0.0047069 | -0.0011684
70 | 71 | 0.12695 | 0.081248 | 2.1318e-10 | 0 | 0 | 0 | 0 | 0 | 1 | -90 | 90 | 0.0089323 | 0.0022385 | -0.0089322 | -0.0022384
70 | 72 | 1.5554 | 0.99547 | 2.612e-09 | 0 | 0 | 0 | 0 | 0 | 1 | -90 | 90 | -0.010589 | -0.0026538 | 0.010591 | 0.0026547
71 | 73 | 1.5923 | 1.019 | 2.6738e-09 | 0 | 0 | 0 | 0 | 0 | 1 | -90 | 90 | 0.0082009 | 0.0020551 | -0.0081998 | -0.0020546
72 | 74 | 2.9095 | 1.8621 | 4.8858e-09 | 0 | 0 | 0 | 0 | 0 | 1 | -90 | 90 | -0.045727 | -0.011472 | 0.045792 | 0.011513
72 | 75 | 1.0257 | 0.65648 | 1.7225e-09 | 0 | 0 | 0 | 0 | 0 | 1 | -90 | 90 | 0.033045 | 0.0082931 | -0.033033 | -0.0082855
75 | 78 | 1.394 | 0.89213 | 2.3408e-09 | 0 | 0 | 0 | 0 | 0 | 1 | -90 | 90 | 0.031205 | 0.0078274 | -0.031191 | -0.0078183
78 | 89 | 1.2025 | 0.7696 | 2.0193e-09 | 0 | 0 | 0 | 0 | 0 | 1 | -90 | 90 | 0.030124 | 0.007551 | -0.030112 | -0.0075437
80 | 81 | 1.0526 | 0.67366 | 1.7676e-09 | 0 | 0 | 0 | 0 | 0 | 1 | -90 | 90 | 0.0099491 | 0.0024938 | -0.009948 | -0.0024932
89 | 91 | 2.2558 | 1.4437 | 3.7881e-09 | 0 | 0 | 0 | 0 | 0 | 1 | -90 | 90 | 0.0091815 | 0.0022989 | -0.0091795 | -0.0022979
89 | 88 | 0.41511 | 0.26567 | 6.9708e-10 | 0 | 0 | 0 | 0 | 0 | 1 | -90 | 90 | 0.020931 | 0.0052448 | -0.020929 | -0.0052436
81 | 131 | 2.5781 | 1.65 | 4.3293e-09 | 0 | 0 | 0 | 0 | 0 | 1 | -90 | 90 | 0.0071961 | 0.0018035 | -0.0071947 | -0.001803
91 | 94 | 1.8776 | 1.2017 | 3.153e-09 | 0 | 0 | 0 | 0 | 0 | 1 | -90 | 90 | 0.0059304 | 0.0014836 | -0.0059297 | -0.0014835
88 | 90 | 1.681 | 1.0758 | 2.8229e-09 | 0 | 0 | 0 | 0 | 0 | 1 | -90 | 90 | 0.018853 | 0.0047233 | -0.018846 | -0.0047195
131 | 132 | 1.4487 | 0.92714 | 2.4327e-09 | 0 | 0 | 0 | 0 | 0 | 1 | -90 | 90 | 0.0055944 | 0.001402 | -0.0055939 | -0.0014019
132 | 133 | 0.40606 | 0.25988 | 6.8189e-10 | 0 | 0 | 0 | 0 | 0 | 1 | -90 | 90 | 0.0024586 | 0.00061613 | -0.0024586 | -0.00061618
84 | 85 | 1.3236 | 0.84712 | 2.2227e-09 | 0 | 0 | 0 | 0 | 0 | 1 | -90 | 90 | -0.0013895 | -0.00034824 | 0.0013895 | 0.00034804
85 | 103 | 2.4062 | 1.5399 | 4.0406e-09 | 0 | 0 | 0 | 0 | 0 | 1 | -90 | 90 | 0.0013583 | 0.00033994 | -0.0013582 | -0.0003403
85 | 98 | 2.189 | 1.401 | 3.676e-09 | 0 | 0 | 0 | 0 | 0 | 1 | -90 | 90 | -0.0027478 | -0.00068797 | 0.002748 | 0.00068773
103 | 106 | 0.61374 | 0.39279 | 1.0306e-09 | 0 | 0 | 0 | 0 | 0 | 1 | -90 | 90 | 0.0011712 | 0.00029343 | -0.0011712 | -0.00029352
98 | 99 | 5.0311 | 3.2199 | 8.4485e-09 | 0 | 0 | 0 | 0 | 0 | 1 | -90 | 90 | -0.0029341 | -0.00073439 | 0.0029346 | 0.00073386
99 | 100 | 1.7018 | 1.0891 | 2.8577e-09 | 0 | 0 | 0 | 0 | 0 | 1 | -90 | 90 | 0.00016497 | 4.1065e-05 | -0.00016497 | -4.1345e-05
99 | 101 | 1.4186 | 0.90791 | 2.3822e-09 | 0 | 0 | 0 | 0 | 0 | 1 | -90 | 90 | -0.0041574 | -0.0010312 | 0.0041577 | 0.0010311
99 | 102 | 0.45695 | 0.29245 | 7.6735e-10 | 0 | 0 | 0 | 0 | 0 | 1 | -90 | 90 | 0.0010579 | 0.00025623 | -0.0010579 | -0.0002563
108 | 113 | 1.5858 | 1.0149 | 2.663e-09 | 0 | 0 | 0 | 0 | 0 | 1 | -90 | 90 | -0.015273 | -0.0038165 | 0.015277 | 0.0038188
109 | 110 | 0.61138 | 0.39128 | 1.0267e-09 | 0 | 0 | 0 | 0 | 0 | 1 | -90 | 90 | 0.0046185 | 0.0011462 | -0.0046183 | -0.0011463
90 | 93 | 1.1935 | 0.76386 | 2.0043e-09 | 0 | 0 | 0 | 0 | 0 | 1 | -90 | 90 | 0.018846 | 0.0047195 | -0.018842 | -0.0047167
93 | 95 | 1.4347 | 0.91821 | 2.4093e-09 | 0 | 0 | 0 | 0 | 0 | 1 | -90 | 90 | 0.017744 | 0.0044416 | -0.017739 | -0.0044387
94 | 130 | 4.0888 | 2.6168 | 6.8662e-09 | 0 | 0 | 0 | 0 | 0 | 1 | -90 | 90 | 0.0059297 | 0.0014835 | -0.0059282 | -0.0014832
95 | 113 | 2.68 | 1.7152 | 4.5005e-09 | 0 | 0 | 0 | 0 | 0 | 1 | -90 | 90 | 0.017364 | 0.0043447 | -0.017355 | -0.0043396
130 | 129 | 1.4501 | 0.92804 | 2.4351e-09 | 0 | 0 | 0 | 0 | 0 | 1 | -90 | 90 | 0.0059282 | 0.0014832 | -0.0059276 | -0.0014831
129 | 127 | 4.3983 | 2.8149 | 7.3859e-09 | 0 | 0 | 0 | 0 | 0 | 1 | -90 | 90 | 0.0051487 | 0.0012879 | -0.0051475 | -0.0012878
101 | 104 | 0.61626 | 0.39441 | 1.0349e-09 | 0 | 0 | 0 | 0 | 0 | 1 | -90 | 90 | -0.0042528 | -0.0010549 | 0.0042529 | 0.0010549
102 | 105 | 3.6794 | 2.3548 | 6.1787e-09 | 0 | 0 | 0 | 0 | 0 | 1 | -90 | 90 | 0.0010579 | 0.0002563 | -0.0010578 | -0.00025688
104 | 112 | 1.2001 | 0.76807 | 2.0153e-09 | 0 | 0 | 0 | 0 | 0 | 1 | -90 | 90 | -0.0043497 | -0.0010791 | 0.0043499 | 0.0010791
105 | 118 | 0.1402 | 0.089725 | 2.3543e-10 | 0 | 0 | 0 | 0 | 0 | 1 | -90 | 90 | 0.00068128 | 0.00016593 | -0.00068128 | -0.00016595
105 | 166 | 20.6531 | 13.218 | 3.4682e-08 | 0 | 0 | 0 | 0 | 0 | 1 | -90 | 90 | 5.9368e-05 | 1.1468e-05 | -5.9367e-05 | -1.4879e-05
112 | 111 | 0.60194 | 0.38524 | 1.0108e-09 | 0 | 0 | 0 | 0 | 0 | 1 | -90 | 90 | -0.0044428 | -0.0011024 | 0.004443 | 0.0011024
118 | 116 | 5.1943 | 3.3244 | 8.7227e-09 | 0 | 0 | 0 | 0 | 0 | 1 | -90 | 90 | 0.00055008 | 0.00013307 | -0.00055006 | -0.00013392
111 | 110 | 1.0283 | 0.65808 | 1.7267e-09 | 0 | 0 | 0 | 0 | 0 | 1 | -90 | 90 | -0.0045291 | -0.001124 | 0.0045293 | 0.0011239
116 | 117 | 4.4952 | 2.8769 | 7.5487e-09 | 0 | 0 | 0 | 0 | 0 | 1 | -90 | 90 | 0.00030042 | 7.1649e-05 | -0.00030042 | -7.2389e-05
116 | 114 | 0.45687 | 0.2924 | 7.6722e-10 | 0 | 0 | 0 | 0 | 0 | 1 | -90 | 90 | 0.00024964 | 6.2268e-05 | -0.00024964 | -6.2343e-05
114 | 115 | 1.3487 | 0.86314 | 2.2648e-09 | 0 | 0 | 0 | 0 | 0 | 1 | -90 | 90 | 0.00024964 | 6.2343e-05 | -0.00024964 | -6.2566e-05
117 | 119 | 2.9169 | 1.8668 | 4.8983e-09 | 0 | 0 | 0 | 0 | 0 | 1 | -90 | 90 | 0.00030042 | 7.2389e-05 | -0.00030042 | -7.2869e-05
119 | 169 | 10.7555 | 6.8835 | 1.8061e-08 | 0 | 0 | 0 | 0 | 0 | 1 | -90 | 90 | 0.00023671 | 5.6901e-05 | -0.0002367 | -5.8674e-05
169 | 168 | 0.85102 | 0.54465 | 1.4291e-09 | 0 | 0 | 0 | 0 | 0 | 1 | -90 | 90 | 0.0002367 | 5.8674e-05 | -0.0002367 | -5.8814e-05
167 | 168 | 3.0845 | 1.9741 | 5.1797e-09 | 0 | 0 | 0 | 0 | 0 | 1 | -90 | 90 | -0.0002367 | -5.9322e-05 | 0.0002367 | 5.8814e-05
120 | 121 | 2.0835 | 1.3334 | 3.4987e-09 | 0 | 0 | 0 | 0 | 0 | 1 | -90 | 90 | -0.0013354 | -0.00033405 | 0.0013354 | 0.00033373
120 | 122 | 2.7669 | 1.7708 | 4.6464e-09 | 0 | 0 | 0 | 0 | 0 | 1 | -90 | 90 | 0.0006955 | 0.00017367 | -0.00069548 | -0.00017412
121 | 123 | 1.5002 | 0.96015 | 2.5193e-09 | 0 | 0 | 0 | 0 | 0 | 1 | -90 | 90 | -0.0017872 | -0.00044695 | 0.0017872 | 0.00044673
122 | 124 | 1.1018 | 0.70512 | 1.8501e-09 | 0 | 0 | 0 | 0 | 0 | 1 | -90 | 90 | 0.00037093 | 9.2782e-05 | -0.00037093 | -9.2963e-05
123 | 125 | 1.61 | 1.0304 | 2.7035e-09 | 0 | 0 | 0 | 0 | 0 | 1 | -90 | 90 | -0.0022095 | -0.00055256 | 0.0022096 | 0.00055234
125 | 126 | 1.5356 | 0.98277 | 2.5787e-09 | 0 | 0 | 0 | 0 | 0 | 1 | -90 | 90 | -0.0026306 | -0.00065786 | 0.0026307 | 0.00065768
126 | 127 | 1.431 | 0.91581 | 2.403e-09 | 0 | 0 | 0 | 0 | 0 | 1 | -90 | 90 | -0.0030434 | -0.00076111 | 0.0030435 | 0.00076097
160 | 161 | 1.1093 | 0.70993 | 1.8628e-09 | 0 | 0 | 0 | 0 | 0 | 1 | -90 | 90 | 0.0093609 | 0.0023469 | -0.0093599 | -0.0023464
160 | 159 | 2.6266 | 1.681 | 4.4108e-09 | 0 | 0 | 0 | 0 | 0 | 1 | -90 | 90 | -0.0096814 | -0.0024272 | 0.0096841 | 0.0024285
161 | 162 | 2.2855 | 1.4627 | 3.838e-09 | 0 | 0 | 0 | 0 | 0 | 1 | -90 | 90 | 0.0086407 | 0.0021661 | -0.0086388 | -0.0021653
159 | 158 | 1.3755 | 0.8803 | 2.3098e-09 | 0 | 0 | 0 | 0 | 0 | 1 | -90 | 90 | -0.0098648 | -0.0024738 | 0.0098663 | 0.0024745
162 | 163 | 1.8181 | 1.1636 | 3.0531e-09 | 0 | 0 | 0 | 0 | 0 | 1 | -90 | 90 | 0.0086388 | 0.0021653 | -0.0086373 | -0.0021647
163 | 164 | 9.2355 | 5.9107 | 1.5509e-08 | 0 | 0 | 0 | 0 | 0 | 1 | -90 | 90 | 0.0059709 | 0.0014964 | -0.0059673 | -0.0014956
127 | 128 | 3.1452 | 2.0129 | 5.2816e-09 | 0 | 0 | 0 | 0 | 0 | 1 | -90 | 90 | 0.002104 | 0.00052684 | -0.0021038 | -0.00052726
136 | 137 | 1.1615 | 0.74338 | 1.9505e-09 | 0 | 0 | 0 | 0 | 0 | 1 | -90 | 90 | 0.030454 | 0.0076639 | -0.030442 | -0.0076566
137 | 138 | 1.0446 | 0.66853 | 1.7541e-09 | 0 | 0 | 0 | 0 | 0 | 1 | -90 | 90 | 0.030168 | 0.0075877 | -0.030157 | -0.0075813
138 | 139 | 0.76505 | 0.48963 | 1.2847e-09 | 0 | 0 | 0 | 0 | 0 | 1 | -90 | 90 | 0.029953 | 0.00753 | -0.029945 | -0.0075253
139 | 140 | 0.53728 | 0.34386 | 9.0224e-10 | 0 | 0 | 0 | 0 | 0 | 1 | -90 | 90 | 0.029053 | 0.0073017 | -0.029048 | -0.0072987
140 | 141 | 0.67681 | 0.43316 | 1.1366e-09 | 0 | 0 | 0 | 0 | 0 | 1 | -90 | 90 | 0.02852 | 0.0071664 | -0.028514 | -0.0071627
141 | 144 | 2.4996 | 1.5997 | 4.1975e-09 | 0 | 0 | 0 | 0 | 0 | 1 | -90 | 90 | 0.027852 | 0.0069968 | -0.027831 | -0.0069836
144 | 146 | 0.94019 | 0.60172 | 1.5788e-09 | 0 | 0 | 0 | 0 | 0 | 1 | -90 | 90 | 0.018666 | 0.0046885 | -0.018663 | -0.0046864
144 | 142 | 0.99024 | 0.63375 | 1.6629e-09 | 0 | 0 | 0 | 0 | 0 | 1 | -90 | 90 | 0.0091648 | 0.0022951 | -0.0091639 | -0.0022947
146 | 148 | 1.6951 | 1.0849 | 2.8466e-09 | 0 | 0 | 0 | 0 | 0 | 1 | -90 | 90 | 0.017738 | 0.0044546 | -0.017732 | -0.0044512
142 | 143 | 0.57947 | 0.37086 | 9.7308e-10 | 0 | 0 | 0 | 0 | 0 | 1 | -90 | 90 | 0.0080561 | 0.002017 | -0.0080557 | -0.0020169
143 | 145 | 2.0202 | 1.2929 | 3.3924e-09 | 0 | 0 | 0 | 0 | 0 | 1 | -90 | 90 | 0.0057913 | 0.0014494 | -0.0057906 | -0.0014492
148 | 150 | 1.7638 | 1.1288 | 2.9618e-09 | 0 | 0 | 0 | 0 | 0 | 1 | -90 | 90 | 0.01533 | 0.003849 | -0.015325 | -0.0038464
150 | 151 | 0.084141 | 0.05385 | 1.413e-10 | 0 | 0 | 0 | 0 | 0 | 1 | -90 | 90 | 0.013951 | 0.0035021 | -0.013951 | -0.003502
151 | 152 | 0.93545 | 0.59869 | 1.5709e-09 | 0 | 0 | 0 | 0 | 0 | 1 | -90 | 90 | 0.012396 | 0.0031122 | -0.012394 | -0.0031114
152 | 153 | 0.11478 | 0.07346 | 1.9275e-10 | 0 | 0 | 0 | 0 | 0 | 1 | -90 | 90 | 0.012083 | 0.0030332 | -0.012082 | -0.0030331
153 | 154 | 1.4332 | 0.91727 | 2.4068e-09 | 0 | 0 | 0 | 0 | 0 | 1 | -90 | 90 | 0.010978 | 0.0027564 | -0.010977 | -0.0027555
154 | 157 | 7.7096 | 4.9342 | 1.2947e-08 | 0 | 0 | 0 | 0 | 0 | 1 | -90 | 90 | 0.010447 | 0.0026228 | -0.010438 | -0.0026182
157 | 158 | 1.3328 | 0.853 | 2.2381e-09 | 0 | 0 | 0 | 0 | 0 | 1 | -90 | 90 | 0.0098677 | 0.0024752 | -0.0098663 | -0.0024745