## bus_data
BUS_I | BUS_TYPE | Pd | Qd | Gs | Bs | area | Vm | Va | baseKV | zone | Vmax | Vmin
1 | 1 | 0.0045325 | 0.0011359 | 0 | 0 | 1 | 0.97113 | -0.55657 | 0.4 | 1 | 1.1 | 0.9
2 | 1 | 0.0010726 | 0.00026883 | 0 | 0 | 1 | 0.97114 | -0.55646 | 0.4 | 1 | 1.1 | 0.9
3 | 1 | 0.001653 | 0.00041429 | 0 | 0 | 1 | 0.97106 | -0.55794 | 0.4 | 1 | 1.1 | 0.9
4 | 1 | 0.00096236 | 0.00024119 | 0 | 0 | 1 | 0.9712 | -0.55514 | 0.4 | 1 | 1.1 | 0.9
5 | 1 | 0.00084596 | 0.00021202 | 0 | 0 | 1 | 0.97105 | -0.55813 | 0.4 | 1 | 1.1 | 0.9
44 | 1 | 0.0023295 | 0.00058382 | 0 | 0 | 1 | 0.97128 | -0.55366 | 0.4 | 1 | 1.1 | 0.9
42 | 1 | 0.003051 | 0.00076464 | 0 | 0 | 1 | 0.97144 | -0.55047 | 0.4 | 1 | 1.1 | 0.9
6 | 1 | 0.00034412 | 8.6246e-05 | 0 | 0 | 1 | 0.97097 | -0.5598 | 0.4 | 1 | 1.1 | 0.9
7 | 1 | 0 | 0 | 0 | 0 | 1 | 0.971 | -0.55912 | 0.4 | 1 | 1.1 | 0.9
8 | 1 | 0.0011257 | 0.00028212 | 0 | 0 | 1 | 0.97095 | -0.56016 | 0.4 | 1 | 1.1 | 0.9
9 | 1 | 0.0013382 | 0.00033538 | 0 | 0 | 1 | 0.97105 | -0.55828 | 0.4 | 1 | 1.1 | 0.9
10 | 1 | 0.0013725 | 0.00034397 | 0 | 0 | 1 | 0.97109 | -0.55735 | 0.4 | 1 | 1.1 | 0.9
11 | 1 | 0.001192 | 0.00029875 | 0 | 0 | 1 | 0.9711 | -0.55732 | 0.4 | 1 | 1.1 | 0.9
13 | 1 | 0.00077159 | 0.00019338 | 0 | 0 | 1 | 0.97125 | -0.55435 | 0.4 | 1 | 1.1 | 0.9
14 | 1 | 0 | 0 | 0 | 0 | 1 | 0.97128 | -0.55358 | 0.4 | 1 | 1.1 | 0.9
15 | 1 | 0.0011555 | 0.0002896 | 0 | 0 | 1 | 0.97133 | -0.55274 | 0.4 | 1 | 1.1 | 0.9
16 | 1 | 0.0037562 | 0.00094139 | 0 | 0 | 1 | 0.97116 | -0.55597 | 0.4 | 1 | 1.1 | 0.9
33 | 1 | 0.0012477 | 0.0003127 | 0 | 0 | 1 | 0.97154 | -0.54855 | 0.4 | 1 | 1.1 | 0.9
31 | 1 | 0.0011734 | 0.00029408 | 0 | 0 | 1 | 0.97186 | -0.54212 | 0.4 | 1 | 1.1 | 0.9
17 | 1 | 0.010739 | 0.0026916 | 0 | 0 | 1 | 0.98171 | -0.3513 | 0.4 | 1 | 1.1 | 0.9
18 | 1 | 0 | 0 | 0 | 0 | 1 | 0.98194 | -0.34665 | 0.4 | 1 | 1.1 | 0.9
19 | 1 | 0 | 0 | 0 | 0 | 1 | 0.98327 | -0.32078 | 0.4 | 1 | 1.1 | 0.9
20 | 1 | 0 | 0 | 0 | 0 | 1 | 0.98116 | -0.36199 | 0.4 | 1 | 1.1 | 0.9
24 | 1 | 0 | 0 | 0 | 0 | 1 | 0.98831 | -0.22304 | 0.4 | 1 | 1.1 | 0.9
21 | 1 | 0.0097004 | 0.0024312 | 0 | 0 | 1 | 0.98262 | -0.33339 | 0.4 | 1 | 1.1 | 0.9
29 | 1 | 0 | 0 | 0 | 0 | 1 | 0.98048 | -0.37534 | 0.4 | 1 | 1.1 | 0.9
26 | 1 | 0.0065259 | 0.0016355 | 0 | 0 | 1 | 0.98037 | -0.37741 | 0.4 | 1 | 1.1 | 0.9
25 | 1 | 0 | 0 | 0 | 0 | 1 | 0.9921 | -0.15022 | 0.4 | 1 | 1.1 | 0.9
105 | 1 | 0.0048086 | 0.0012051 | 0 | 0 | 1 | 0.98823 | -0.22467 | 0.4 | 1 | 1.1 | 0.9
112 | 1 | 0.0020226 | 0.0005069 | 0 | 0 | 1 | 0.99566 | -0.082359 | 0.4 | 1 | 1.1 | 0.9
111 | 1 | 0.0015331 | 0.00038422 | 0 | 0 | 1 | 0.99054 | -0.1804 | 0.4 | 1 | 1.1 | 0.9
22 | 1 | 0.015569 | 0.0039019 | 0 | 0 | 1 | 0.9816 | -0.35335 | 0.4 | 1 | 1.1 | 0.9
93 | 1 | 0.00021202 | 5.3137e-05 | 0 | 0 | 1 | 0.98021 | -0.38049 | 0.4 | 1 | 1.1 | 0.9
90 | 1 | 0.0038597 | 0.00096732 | 0 | 0 | 1 | 0.98038 | -0.37717 | 0.4 | 1 | 1.1 | 0.9
27 | 1 | 0.013281 | 0.0033285 | 0 | 0 | 1 | 0.97943 | -0.3958 | 0.4 | 1 | 1.1 | 0.9
23 | 1 | 0.0082984 | 0.0020798 | 0 | 0 | 1 | 0.98151 | -0.35529 | 0.4 | 1 | 1.1 | 0.9
104 | 1 | 0.00049523 | 0.00012412 | 0 | 0 | 1 | 0.98814 | -0.22646 | 0.4 | 1 | 1.1 | 0.9
74 | 1 | 0.0047451 | 0.0011892 | 0 | 0 | 1 | 0.99663 | -0.063833 | 0.4 | 1 | 1.1 | 0.9
110 | 1 | 0 | 0 | 0 | 0 | 1 | 0.98979 | -0.19484 | 0.4 | 1 | 1.1 | 0.9
28 | 1 | 0.0057877 | 0.0014505 | 0 | 0 | 1 | 0.97913 | -0.4017 | 0.4 | 1 | 1.1 | 0.9
282 | 1 | 0.0044814 | 0.0011231 | 0 | 0 | 1 | 0.97929 | -0.39857 | 0.4 | 1 | 1.1 | 0.9
51 | 1 | 0.0069705 | 0.001747 | 0 | 0 | 1 | 0.97909 | -0.40246 | 0.4 | 1 | 1.1 | 0.9
100 | 1 | 0.00017942 | 4.4968e-05 | 0 | 0 | 1 | 0.98008 | -0.38305 | 0.4 | 1 | 1.1 | 0.9
89 | 1 | 0.0038462 | 0.00096394 | 0 | 0 | 1 | 0.98037 | -0.37743 | 0.4 | 1 | 1.1 | 0.9
30 | 1 | 0.0030712 | 0.00076971 | 0 | 0 | 1 | 0.97188 | -0.54175 | 0.4 | 1 | 1.1 | 0.9
32 | 1 | 0.00091317 | 0.00022886 | 0 | 0 | 1 | 0.97215 | -0.53637 | 0.4 | 1 | 1.1 | 0.9
34 | 1 | 0.0015978 | 0.00040044 | 0 | 0 | 1 | 0.9722 | -0.53549 | 0.4 | 1 | 1.1 | 0.9
37 | 1 | 0.0043577 | 0.0010921 | 0 | 0 | 1 | 0.9725 | -0.52959 | 0.4 | 1 | 1.1 | 0.9
35 | 1 | 0.0042935 | 0.0010761 | 0 | 0 | 1 | 0.97261 | -0.52738 | 0.4 | 1 | 1.1 | 0.9
36 | 1 | 0.003272 | 0.00082004 | 0 | 0 | 1 | 0.97265 | -0.5266 | 0.4 | 1 | 1.1 | 0.9
38 | 1 | 0 | 0 | 0 | 0 | 1 | 0.97277 | -0.52414 | 0.4 | 1 | 1.1 | 0.9
39 | 1 | 0.0024231 | 0.00060728 | 0 | 0 | 1 | 0.97231 | -0.53331 | 0.4 | 1 | 1.1 | 0.9
40 | 1 | 0 | 0 | 0 | 0 | 1 | 0.97371 | -0.50558 | 0.4 | 1 | 1.1 | 0.9
45 | 1 | 0.0022552 | 0.00056521 | 0 | 0 | 1 | 0.97204 | -0.53869 | 0.4 | 1 | 1.1 | 0.9
78 | 1 | 0.011144 | 0.0027929 | 0 | 0 | 1 | 0.97271 | -0.52542 | 0.4 | 1 | 1.1 | 0.9
80 | 1 | 0 | 0 | 0 | 0 | 1 | 0.97376 | -0.50462 | 0.4 | 1 | 1.1 | 0.9
43 | 1 | 0.0023242 | 0.00058251 | 0 | 0 | 1 | 0.97177 | -0.54392 | 0.4 | 1 | 1.1 | 0.9
76 | 1 | 0.010458 | 0.0026211 | 0 | 0 | 1 | 0.97261 | -0.52743 | 0.4 | 1 | 1.1 | 0.9
82 | 1 | 0 | 0 | 0 | 0 | 1 | 0.97456 | -0.48894 | 0.4 | 1 | 1.1 | 0.9
79 | 1 | 0.0041385 | 0.0010372 | 0 | 0 | 1 | 0.97369 | -0.50606 | 0.4 | 1 | 1.1 | 0.9
41 | 1 | 0.002995 | 0.00075063 | 0 | 0 | 1 | 0.97147 | -0.54983 | 0.4 | 1 | 1.1 | 0.9
46 | 1 | 0.00053223 | 0.00013339 | 0 | 0 | 1 | 0.99045 | -0.18225 | 0.4 | 1 | 1.1 | 0.9
47 | 1 | 0.0020819 | 0.00052177 | 0 | 0 | 1 | 0.99096 | -0.17246 | 0.4 | 1 | 1.1 | 0.9
48 | 1 | 0 | 0 | 0 | 0 | 1 | 0.98916 | -0.2072 | 0.4 | 1 | 1.1 | 0.9
49 | 1 | 0.0010212 | 0.00025594 | 0 | 0 | 1 | 0.99184 | -0.15555 | 0.4 | 1 | 1.1 | 0.9
50 | 1 | 0.00080445 | 0.00020161 | 0 | 0 | 1 | 0.98868 | -0.21629 | 0.4 | 1 | 1.1 | 0.9
60 | 1 | 0.0017753 | 0.00044493 | 0 | 0 | 1 | 0.9937 | -0.11982 | 0.4 | 1 | 1.1 | 0.9
56 | 1 | 0.0057744 | 0.0014472 | 0 | 0 | 1 | 0.98833 | -0.2231 | 0.4 | 1 | 1.1 | 0.9
58 | 1 | 0.0048404 | 0.0012131 | 0 | 0 | 1 | 0.99387 | -0.11661 | 0.4 | 1 | 1.1 | 0.9
57 | 1 | 0.00077512 | 0.00019426 | 0 | 0 | 1 | 0.98702 | -0.24853 | 0.4 | 1 | 1.1 | 0.9
52 | 1 | 0.0070504 | 0.001767 | 0 | 0 | 1 | 0.98312 | -0.32454 | 0.4 | 1 | 1.1 | 0.9
53 | 1 | 0.0064132 | 0.0016073 | 0 | 0 | 1 | 0.98319 | -0.32306 | 0.4 | 1 | 1.1 | 0.9
54 | 1 | 0.0084969 | 0.0021295 | 0 | 0 | 1 | 0.9829 | -0.32866 | 0.4 | 1 | 1.1 | 0.9
55 | 1 | 0.0013844 | 0.00034697 | 0 | 0 | 1 | 0.98416 | -0.30406 | 0.4 | 1 | 1.1 | 0.9
91 | 1 | 0.0009885 | 0.00024774 | 0 | 0 | 1 | 0.98273 | -0.33213 | 0.4 | 1 | 1.1 | 0.9
62 | 1 | 0 | 0 | 0 | 0 | 1 | 0.98489 | -0.28992 | 0.4 | 1 | 1.1 | 0.9
92 | 1 | 0.00080572 | 0.00020193 | 0 | 0 | 1 | 0.98271 | -0.33246 | 0.4 | 1 | 1.1 | 0.9
63 | 1 | 0 | 0 | 0 | 0 | 1 | 0.98623 | -0.2638 | 0.4 | 1 | 1.1 | 0.9
64 | 1 | 0 | 0 | 0 | 0 | 1 | 0.98456 | -0.29639 | 0.4 | 1 | 1.1 | 0.9
59 | 1 | 0.0019299 | 0.00048367 | 0 | 0 | 1 | 0.99414 | -0.11145 | 0.4 | 1 | 1.1 | 0.9
61 | 1 | 0.002191 | 0.00054912 | 0 | 0 | 1 | 0.99609 | -0.074227 | 0.4 | 1 | 1.1 | 0.9
72 | 1 | 0 | 0 | 0 | 0 | 1 | 0.99735 | -0.050283 | 0.4 | 1 | 1.1 | 0.9
73 | 1 | 0.0083387 | 0.0020899 | 0 | 0 | 1 | 0.99844 | -0.029451 | 0.4 | 1 | 1.1 | 0.9
87 | 1 | 0.00034194 | 8.5698e-05 | 0 | 0 | 1 | 0.98454 | -0.29661 | 0.4 | 1 | 1.1 | 0.9
84 | 1 | 0.00064324 | 0.00016121 | 0 | 0 | 1 | 0.98396 | -0.308 | 0.4 | 1 | 1.1 | 0.9
85 | 1 | 0.00039227 | 9.8312e-05 | 0 | 0 | 1 | 0.98361 | -0.31482 | 0.4 | 1 | 1.1 | 0.9
65 | 1 | 0.016606 | 0.0041619 | 0 | 0 | 1 | 0.99626 | -0.070846 | 0.4 | 1 | 1.1 | 0.9
66 | 1 | 0 | 0 | 0 | 0 | 1 | 0.99693 | -0.057909 | 0.4 | 1 | 1.1 | 0.9
67 | 1 | 0.016732 | 0.0041934 | 0 | 0 | 1 | 0.99568 | -0.081921 | 0.4 | 1 | 1.1 | 0.9
68 | 1 | 0.0015458 | 0.00038741 | 0 | 0 | 1 | 0.99581 | -0.078955 | 0.4 | 1 | 1.1 | 0.9
69 | 3 | 0.0010569 | 0.00026488 | 0 | 0 | 1 | 1 | 0 | 0.4 | 1 | 1.1 | 0.9
70 | 1 | 0.0035832 | 0.00089803 | 0 | 0 | 1 | 0.9956 | -0.083585 | 0.4 | 1 | 1.1 | 0.9
71 | 1 | 0.0035499 | 0.00088968 | 0 | 0 | 1 | 0.99559 | -0.083753 | 0.4 | 1 | 1.1 | 0.9
115 | 1 | 0.0019946 | 0.0004999 | 0 | 0 | 1 | 0.9951 | -0.092391 | 0.4 | 1 | 1.1 | 0.9
114 | 1 | 0.0035827 | 0.00089792 | 0 | 0 | 1 | 0.99932 | -0.012856 | 0.4 | 1 | 1.1 | 0.9
83 | 1 | 0.00073954 | 0.00018535 | 0 | 0 | 1 | 0.99557 | -0.084014 | 0.4 | 1 | 1.1 | 0.9
116 | 1 | 0.00091594 | 0.00022956 | 0 | 0 | 1 | 0.99281 | -0.13578 | 0.4 | 1 | 1.1 | 0.9
75 | 1 | 0.010107 | 0.0025331 | 0 | 0 | 1 | 0.97236 | -0.53238 | 0.4 | 1 | 1.1 | 0.9
77 | 1 | 0.0037384 | 0.00093692 | 0 | 0 | 1 | 0.97214 | -0.53666 | 0.4 | 1 | 1.1 | 0.9
180 | 1 | 0.0029329 | 0.00073506 | 0 | 0 | 1 | 0.97548 | -0.47091 | 0.4 | 1 | 1.1 | 0.9
179 | 1 | 0.0079771 | 0.0019992 | 0 | 0 | 1 | 0.97393 | -0.50134 | 0.4 | 1 | 1.1 | 0.9
146 | 1 | 0 | 0 | 0 | 0 | 1 | 0.97607 | -0.45925 | 0.4 | 1 | 1.1 | 0.9
174 | 1 | 0 | 0 | 0 | 0 | 1 | 0.97338 | -0.51226 | 0.4 | 1 | 1.1 | 0.9
86 | 1 | 0.0014132 | 0.00035419 | 0 | 0 | 1 | 0.98309 | -0.325 | 0.4 | 1 | 1.1 | 0.9
241 | 1 | 0 | 0 | 0 | 0 | 1 | 0.98251 | -0.33624 | 0.4 | 1 | 1.1 | 0.9
257 | 1 | 0.00023511 | 5.8925e-05 | 0 | 0 | 1 | 0.98244 | -0.33776 | 0.4 | 1 | 1.1 | 0.9
239 | 1 | 0 | 0 | 0 | 0 | 1 | 0.98187 | -0.34888 | 0.4 | 1 | 1.1 | 0.9
88 | 1 | 0.0017717 | 0.00044404 | 0 | 0 | 1 | 0.98036 | -0.37752 | 0.4 | 1 | 1.1 | 0.9
99 | 1 | 0.00018582 | 4.657e-05 | 0 | 0 | 1 | 0.97984 | -0.38784 | 0.4 | 1 | 1.1 | 0.9
95 | 1 | 0.00010972 | 2.7498e-05 | 0 | 0 | 1 | 0.97926 | -0.39918 | 0.4 | 1 | 1.1 | 0.9
96 | 1 | 0.0001175 | 2.9448e-05 | 0 | 0 | 1 | 0.97937 | -0.39692 | 0.4 | 1 | 1.1 | 0.9
97 | 1 | 0.00027086 | 6.7884e-05 | 0 | 0 | 1 | 0.97908 | -0.40255 | 0.4 | 1 | 1.1 | 0.9
98 | 1 | 4.6597e-05 | 1.1678e-05 | 0 | 0 | 1 | 0.97952 | -0.39403 | 0.4 | 1 | 1.1 | 0.9
102 | 1 | 0.017582 | 0.0044065 | 0 | 0 | 1 | 0.97688 | -0.44579 | 0.4 | 1 | 1.1 | 0.9
101 | 1 | 0.00010202 | 2.5568e-05 | 0 | 0 | 1 | 0.97974 | -0.3898 | 0.4 | 1 | 1.1 | 0.9
253 | 1 | 0.0029267 | 0.00073349 | 0 | 0 | 1 | 0.98345 | -0.31842 | 0.4 | 1 | 1.1 | 0.9
254 | 1 | 0.00085066 | 0.0002132 | 0 | 0 | 1 | 0.98345 | -0.31842 | 0.4 | 1 | 1.1 | 0.9
255 | 1 | 0 | 0 | 0 | 0 | 1 | 0.98351 | -0.3171 | 0.4 | 1 | 1.1 | 0.9
103 | 1 | 0.0030447 | 0.00076308 | 0 | 0 | 1 | 0.9881 | -0.22714 | 0.4 | 1 | 1.1 | 0.9
106 | 1 | 0 | 0 | 0 | 0 | 1 | 0.98395 | -0.30857 | 0.4 | 1 | 1.1 | 0.9
107 | 1 | 0.0055817 | 0.0013989 | 0 | 0 | 1 | 0.98408 | -0.30607 | 0.4 | 1 | 1.1 | 0.9
249 | 1 | 0.0020254 | 0.00050761 | 0 | 0 | 1 | 0.98462 | -0.29546 | 0.4 | 1 | 1.1 | 0.9
250 | 1 | 0 | 0 | 0 | 0 | 1 | 0.98485 | -0.29098 | 0.4 | 1 | 1.1 | 0.9
108 | 1 | 0.001786 | 0.00044762 | 0 | 0 | 1 | 0.98971 | -0.1964 | 0.4 | 1 | 1.1 | 0.9
109 | 1 | 0.00091244 | 0.00022868 | 0 | 0 | 1 | 0.98976 | -0.19555 | 0.4 | 1 | 1.1 | 0.9
113 | 1 | 0.0010362 | 0.0002597 | 0 | 0 | 1 | 0.98922 | -0.20595 | 0.4 | 1 | 1.1 | 0.9
118 | 1 | 0 | 0 | 0 | 0 | 1 | 0.9888 | -0.21413 | 0.4 | 1 | 1.1 | 0.9
119 | 1 | 0.0025515 | 0.00063947 | 0 | 0 | 1 | 0.98854 | -0.21917 | 0.4 | 1 | 1.1 | 0.9
120 | 1 | 0.0017989 | 0.00045085 | 0 | 0 | 1 | 0.98821 | -0.22555 | 0.4 | 1 | 1.1 | 0.9
117 | 1 | 0 | 0 | 0 | 0 | 1 | 0.99165 | -0.15797 | 0.4 | 1 | 1.1 | 0.9
162 | 1 | 0.00099068 | 0.00024829 | 0 | 0 | 1 | 0.99054 | -0.17908 | 0.4 | 1 | 1.1 | 0.9
173 | 1 | 0.0023984 | 0.00060111 | 0 | 0 | 1 | 0.9853 | -0.28013 | 0.4 | 1 | 1.1 | 0.9
133 | 1 | 0 | 0 | 0 | 0 | 1 | 0.98533 | -0.27945 | 0.4 | 1 | 1.1 | 0.9
161 | 1 | 0.0040989 | 0.0010273 | 0 | 0 | 1 | 0.98984 | -0.1925 | 0.4 | 1 | 1.1 | 0.9
124 | 1 | 0.0017582 | 0.00044065 | 0 | 0 | 1 | 0.98833 | -0.22326 | 0.4 | 1 | 1.1 | 0.9
152 | 1 | 0.0015483 | 0.00038804 | 0 | 0 | 1 | 0.98802 | -0.22918 | 0.4 | 1 | 1.1 | 0.9
122 | 1 | 0.00094309 | 0.00023636 | 0 | 0 | 1 | 0.9883 | -0.22393 | 0.4 | 1 | 1.1 | 0.9
153 | 1 | 0 | 0 | 0 | 0 | 1 | 0.98664 | -0.25603 | 0.4 | 1 | 1.1 | 0.9
121 | 1 | 0.0015044 | 0.00037703 | 0 | 0 | 1 | 0.98827 | -0.22444 | 0.4 | 1 | 1.1 | 0.9
123 | 1 | 0.001531 | 0.00038369 | 0 | 0 | 1 | 0.98825 | -0.22476 | 0.4 | 1 | 1.1 | 0.9
125 | 1 | 0.0053449 | 0.0013396 | 0 | 0 | 1 | 0.97259 | -0.52778 | 0.4 | 1 | 1.1 | 0.9
126 | 1 | 0.0015414 | 0.0003863 | 0 | 0 | 1 | 0.9725 | -0.52959 | 0.4 | 1 | 1.1 | 0.9
127 | 1 | 0.0038722 | 0.00097046 | 0 | 0 | 1 | 0.97291 | -0.52145 | 0.4 | 1 | 1.1 | 0.9
128 | 1 | 0 | 0 | 0 | 0 | 1 | 0.9724 | -0.53162 | 0.4 | 1 | 1.1 | 0.9
129 | 1 | 0.01599 | 0.0040076 | 0 | 0 | 1 | 0.97302 | -0.51921 | 0.4 | 1 | 1.1 | 0.9
171 | 1 | 0.0013669 | 0.00034258 | 0 | 0 | 1 | 0.97237 | -0.53219 | 0.4 | 1 | 1.1 | 0.9
172 | 1 | 0.0059524 | 0.0014918 | 0 | 0 | 1 | 0.97225 | -0.5345 | 0.4 | 1 | 1.1 | 0.9
168 | 1 | 0.00091941 | 0.00023043 | 0 | 0 | 1 | 0.97236 | -0.53224 | 0.4 | 1 | 1.1 | 0.9
130 | 1 | 0.00062756 | 0.00015728 | 0 | 0 | 1 | 0.98561 | -0.27397 | 0.4 | 1 | 1.1 | 0.9
131 | 1 | 0 | 0 | 0 | 0 | 1 | 0.98541 | -0.27786 | 0.4 | 1 | 1.1 | 0.9
132 | 1 | 0 | 0 | 0 | 0 | 1 | 0.98576 | -0.27107 | 0.4 | 1 | 1.1 | 0.9
134 | 1 | 0.00057213 | 0.00014339 | 0 | 0 | 1 | 0.98538 | -0.27858 | 0.4 | 1 | 1.1 | 0.9
135 | 1 | 0.00045754 | 0.00011467 | 0 | 0 | 1 | 0.98601 | -0.2662 | 0.4 | 1 | 1.1 | 0.9
136 | 1 | 0.00051359 | 0.00012872 | 0 | 0 | 1 | 0.98572 | -0.27192 | 0.4 | 1 | 1.1 | 0.9
151 | 1 | 0.00085441 | 0.00021413 | 0 | 0 | 1 | 0.98524 | -0.2813 | 0.4 | 1 | 1.1 | 0.9
177 | 1 | 0.00062603 | 0.0001569 | 0 | 0 | 1 | 0.98531 | -0.27984 | 0.4 | 1 | 1.1 | 0.9
141 | 1 | 0.0012967 | 0.00032498 | 0 | 0 | 1 | 0.98648 | -0.25707 | 0.4 | 1 | 1.1 | 0.9
278 | 1 | 0.00071225 | 0.00017851 | 0 | 0 | 1 | 0.98568 | -0.27259 | 0.4 | 1 | 1.1 | 0.9
149 | 1 | 0.00077632 | 0.00019457 | 0 | 0 | 1 | 0.98523 | -0.28138 | 0.4 | 1 | 1.1 | 0.9
175 | 1 | 0.001403 | 0.00035163 | 0 | 0 | 1 | 0.98519 | -0.28225 | 0.4 | 1 | 1.1 | 0.9
139 | 1 | 0 | 0 | 0 | 0 | 1 | 0.9868 | -0.2508 | 0.4 | 1 | 1.1 | 0.9
277 | 1 | 0.0013365 | 0.00033495 | 0 | 0 | 1 | 0.98567 | -0.2728 | 0.4 | 1 | 1.1 | 0.9
137 | 1 | 0.0011805 | 0.00029585 | 0 | 0 | 1 | 0.98767 | -0.23406 | 0.4 | 1 | 1.1 | 0.9
138 | 1 | 0.00058517 | 0.00014666 | 0 | 0 | 1 | 0.98836 | -0.22076 | 0.4 | 1 | 1.1 | 0.9
140 | 1 | 0.0026192 | 0.00065643 | 0 | 0 | 1 | 0.98921 | -0.2045 | 0.4 | 1 | 1.1 | 0.9
142 | 1 | 0.00058853 | 0.0001475 | 0 | 0 | 1 | 0.98577 | -0.27065 | 0.4 | 1 | 1.1 | 0.9
167 | 1 | 0 | 0 | 0 | 0 | 1 | 0.9849 | -0.28741 | 0.4 | 1 | 1.1 | 0.9
169 | 1 | 0.00065938 | 0.00016526 | 0 | 0 | 1 | 0.9835 | -0.31455 | 0.4 | 1 | 1.1 | 0.9
170 | 1 | 0.00080195 | 0.00020099 | 0 | 0 | 1 | 0.98486 | -0.28829 | 0.4 | 1 | 1.1 | 0.9
165 | 1 | 0.0012753 | 0.00031961 | 0 | 0 | 1 | 0.98485 | -0.28836 | 0.4 | 1 | 1.1 | 0.9
143 | 1 | 0.0034545 | 0.00086579 | 0 | 0 | 1 | 0.97661 | -0.44869 | 0.4 | 1 | 1.1 | 0.9
144 | 1 | 0.0045325 | 0.0011359 | 0 | 0 | 1 | 0.9764 | -0.45269 | 0.4 | 1 | 1.1 | 0.9
145 | 1 | 0.0020574 | 0.00051564 | 0 | 0 | 1 | 0.97709 | -0.43931 | 0.4 | 1 | 1.1 | 0.9
147 | 1 | 0.0019547 | 0.00048989 | 0 | 0 | 1 | 0.97745 | -0.43211 | 0.4 | 1 | 1.1 | 0.9
157 | 1 | 0.0040605 | 0.0010177 | 0 | 0 | 1 | 0.97795 | -0.42238 | 0.4 | 1 | 1.1 | 0.9
156 | 1 | 0.001237 | 0.00031003 | 0 | 0 | 1 | 0.97893 | -0.40336 | 0.4 | 1 | 1.1 | 0.9
148 | 1 | 0.00034348 | 8.6085e-05 | 0 | 0 | 1 | 0.9852 | -0.28203 | 0.4 | 1 | 1.1 | 0.9
150 | 1 | 0.0026462 | 0.00066321 | 0 | 0 | 1 | 0.98516 | -0.28278 | 0.4 | 1 | 1.1 | 0.9
154 | 1 | 0.0018079 | 0.0004531 | 0 | 0 | 1 | 0.98648 | -0.25927 | 0.4 | 1 | 1.1 | 0.9
155 | 1 | 0.0018931 | 0.00047446 | 0 | 0 | 1 | 0.9866 | -0.25678 | 0.4 | 1 | 1.1 | 0.9
163 | 1 | 0.001178 | 0.00029524 | 0 | 0 | 1 | 0.98609 | -0.26678 | 0.4 | 1 | 1.1 | 0.9
182 | 1 | 0.00048186 | 0.00012077 | 0 | 0 | 1 | 0.9866 | -0.25688 | 0.4 | 1 | 1.1 | 0.9
164 | 1 | 0.0014038 | 0.00035183 | 0 | 0 | 1 | 0.98606 | -0.26743 | 0.4 | 1 | 1.1 | 0.9
158 | 1 | 0 | 0 | 0 | 0 | 1 | 0.97934 | -0.3953 | 0.4 | 1 | 1.1 | 0.9
159 | 1 | 0.0020634 | 0.00051715 | 0 | 0 | 1 | 0.9798 | -0.38626 | 0.4 | 1 | 1.1 | 0.9
160 | 1 | 0.00088595 | 0.00022204 | 0 | 0 | 1 | 0.97921 | -0.39781 | 0.4 | 1 | 1.1 | 0.9
185 | 1 | 0.00066119 | 0.00016571 | 0 | 0 | 1 | 0.98045 | -0.37374 | 0.4 | 1 | 1.1 | 0.9
279 | 1 | 0.00071613 | 0.00017948 | 0 | 0 | 1 | 0.9792 | -0.39812 | 0.4 | 1 | 1.1 | 0.9
183 | 1 | 0.001842 | 0.00046166 | 0 | 0 | 1 | 0.98083 | -0.36638 | 0.4 | 1 | 1.1 | 0.9
280 | 1 | 0.00088842 | 0.00022266 | 0 | 0 | 1 | 0.97917 | -0.39873 | 0.4 | 1 | 1.1 | 0.9
181 | 1 | 0 | 0 | 0 | 0 | 1 | 0.986 | -0.26855 | 0.4 | 1 | 1.1 | 0.9
197 | 1 | 0.00152 | 0.00038094 | 0 | 0 | 1 | 0.9859 | -0.27047 | 0.4 | 1 | 1.1 | 0.9
166 | 1 | 0.0012609 | 0.000316 | 0 | 0 | 1 | 0.98485 | -0.28836 | 0.4 | 1 | 1.1 | 0.9
268 | 1 | 0 | 0 | 0 | 0 | 1 | 0.98217 | -0.34027 | 0.4 | 1 | 1.1 | 0.9
275 | 1 | 0.00025231 | 6.3234e-05 | 0 | 0 | 1 | 0.98484 | -0.28852 | 0.4 | 1 | 1.1 | 0.9
186 | 1 | 0 | 0 | 0 | 0 | 1 | 0.98182 | -0.34705 | 0.4 | 1 | 1.1 | 0.9
266 | 1 | 0.00036327 | 9.1045e-05 | 0 | 0 | 1 | 0.98194 | -0.34476 | 0.4 | 1 | 1.1 | 0.9
274 | 1 | 0.00027095 | 6.7906e-05 | 0 | 0 | 1 | 0.98483 | -0.28871 | 0.4 | 1 | 1.1 | 0.9
176 | 1 | 0.00097661 | 0.00024476 | 0 | 0 | 1 | 0.98506 | -0.28478 | 0.4 | 1 | 1.1 | 0.9
178 | 1 | 0.0014323 | 0.00035898 | 0 | 0 | 1 | 0.98493 | -0.28734 | 0.4 | 1 | 1.1 | 0.9
187 | 1 | 0 | 0 | 0 | 0 | 1 | 0.98485 | -0.28885 | 0.4 | 1 | 1.1 | 0.9
271 | 1 | 0 | 0 | 0 | 0 | 1 | 0.98481 | -0.28953 | 0.4 | 1 | 1.1 | 0.9
198 | 1 | 0.001275 | 0.00031955 | 0 | 0 | 1 | 0.9859 | -0.27054 | 0.4 | 1 | 1.1 | 0.9
184 | 1 | 0.0010354 | 0.0002595 | 0 | 0 | 1 | 0.98118 | -0.35952 | 0.4 | 1 | 1.1 | 0.9
201 | 1 | 0.0032335 | 0.00081039 | 0 | 0 | 1 | 0.98477 | -0.29042 | 0.4 | 1 | 1.1 | 0.9
188 | 1 | 0.0038651 | 0.00096869 | 0 | 0 | 1 | 0.98045 | -0.37384 | 0.4 | 1 | 1.1 | 0.9
189 | 1 | 0.0033345 | 0.0008357 | 0 | 0 | 1 | 0.97993 | -0.38401 | 0.4 | 1 | 1.1 | 0.9
190 | 1 | 0 | 0 | 0 | 0 | 1 | 0.9805 | -0.37281 | 0.4 | 1 | 1.1 | 0.9
191 | 1 | 0 | 0 | 0 | 0 | 1 | 0.97922 | -0.39793 | 0.4 | 1 | 1.1 | 0.9
192 | 1 | 0 | 0 | 0 | 0 | 1 | 0.98034 | -0.37607 | 0.4 | 1 | 1.1 | 0.9
193 | 1 | 0.0015263 | 0.00038254 | 0 | 0 | 1 | 0.98071 | -0.36874 | 0.4 | 1 | 1.1 | 0.9
199 | 1 | 0 | 0 | 0 | 0 | 1 | 0.97744 | -0.43272 | 0.4 | 1 | 1.1 | 0.9
230 | 1 | 0.0014289 | 0.00035813 | 0 | 0 | 1 | 0.98029 | -0.377 | 0.4 | 1 | 1.1 | 0.9
227 | 1 | 0.0027392 | 0.0006865 | 0 | 0 | 1 | 0.98016 | -0.37955 | 0.4 | 1 | 1.1 | 0.9
270 | 1 | 0.0018415 | 0.00046151 | 0 | 0 | 1 | 0.98099 | -0.36336 | 0.4 | 1 | 1.1 | 0.9
216 | 1 | 0.0020483 | 0.00051335 | 0 | 0 | 1 | 0.97724 | -0.43663 | 0.4 | 1 | 1.1 | 0.9
212 | 1 | 0.0018484 | 0.00046326 | 0 | 0 | 1 | 0.97677 | -0.44594 | 0.4 | 1 | 1.1 | 0.9
200 | 1 | 0.00056342 | 0.00014121 | 0 | 0 | 1 | 0.98482 | -0.28894 | 0.4 | 1 | 1.1 | 0.9
263 | 1 | 0.00090592 | 0.00022704 | 0 | 0 | 1 | 0.98023 | -0.37821 | 0.4 | 1 | 1.1 | 0.9
228 | 1 | 0.0026555 | 0.00066553 | 0 | 0 | 1 | 0.97989 | -0.38479 | 0.4 | 1 | 1.1 | 0.9
269 | 1 | 0.00050489 | 0.00012654 | 0 | 0 | 1 | 0.98143 | -0.35475 | 0.4 | 1 | 1.1 | 0.9
194 | 1 | 0.0013622 | 0.0003414 | 0 | 0 | 1 | 0.97436 | -0.49344 | 0.4 | 1 | 1.1 | 0.9
195 | 1 | 0.0022984 | 0.00057603 | 0 | 0 | 1 | 0.97439 | -0.49282 | 0.4 | 1 | 1.1 | 0.9
196 | 1 | 0 | 0 | 0 | 0 | 1 | 0.97446 | -0.49136 | 0.4 | 1 | 1.1 | 0.9
206 | 1 | 0.0025177 | 0.000631 | 0 | 0 | 1 | 0.97443 | -0.49209 | 0.4 | 1 | 1.1 | 0.9
207 | 1 | 0.0016798 | 0.00042101 | 0 | 0 | 1 | 0.97456 | -0.48952 | 0.4 | 1 | 1.1 | 0.9
205 | 1 | 0 | 0 | 0 | 0 | 1 | 0.97437 | -0.49323 | 0.4 | 1 | 1.1 | 0.9
223 | 1 | 0.0016382 | 0.00041057 | 0 | 0 | 1 | 0.97475 | -0.48566 | 0.4 | 1 | 1.1 | 0.9
211 | 1 | 0 | 0 | 0 | 0 | 1 | 0.97715 | -0.43845 | 0.4 | 1 | 1.1 | 0.9
213 | 1 | 0 | 0 | 0 | 0 | 1 | 0.97621 | -0.45703 | 0.4 | 1 | 1.1 | 0.9
202 | 1 | 0.00087205 | 0.00021856 | 0 | 0 | 1 | 0.97432 | -0.49415 | 0.4 | 1 | 1.1 | 0.9
203 | 1 | 0.0023099 | 0.00057891 | 0 | 0 | 1 | 0.97435 | -0.49362 | 0.4 | 1 | 1.1 | 0.9
221 | 1 | 0.00092221 | 0.00023113 | 0 | 0 | 1 | 0.97614 | -0.45828 | 0.4 | 1 | 1.1 | 0.9
215 | 1 | 0.0013889 | 0.00034808 | 0 | 0 | 1 | 0.97617 | -0.4577 | 0.4 | 1 | 1.1 | 0.9
222 | 1 | 0.0017428 | 0.00043679 | 0 | 0 | 1 | 0.97498 | -0.48126 | 0.4 | 1 | 1.1 | 0.9
208 | 1 | 0.003219 | 0.00080676 | 0 | 0 | 1 | 0.97701 | -0.44126 | 0.4 | 1 | 1.1 | 0.9
209 | 1 | 0.0020432 | 0.00051207 | 0 | 0 | 1 | 0.97706 | -0.44018 | 0.4 | 1 | 1.1 | 0.9
210 | 1 | 0.0013601 | 0.00034087 | 0 | 0 | 1 | 0.97699 | -0.44158 | 0.4 | 1 | 1.1 | 0.9
220 | 1 | 0.0022437 | 0.00056233 | 0 | 0 | 1 | 0.9771 | -0.43937 | 0.4 | 1 | 1.1 | 0.9
214 | 1 | 0.001068 | 0.00026767 | 0 | 0 | 1 | 0.97598 | -0.46151 | 0.4 | 1 | 1.1 | 0.9
219 | 1 | 0 | 0 | 0 | 0 | 1 | 0.97572 | -0.46662 | 0.4 | 1 | 1.1 | 0.9
224 | 1 | 0.0016915 | 0.00042393 | 0 | 0 | 1 | 0.97524 | -0.47597 | 0.4 | 1 | 1.1 | 0.9
218 | 1 | 0.00090357 | 0.00022646 | 0 | 0 | 1 | 0.97568 | -0.46738 | 0.4 | 1 | 1.1 | 0.9
217 | 1 | 0.0020664 | 0.00051789 | 0 | 0 | 1 | 0.97568 | -0.46738 | 0.4 | 1 | 1.1 | 0.9
225 | 1 | 0.0016224 | 0.00040661 | 0 | 0 | 1 | 0.97955 | -0.39148 | 0.4 | 1 | 1.1 | 0.9
226 | 1 | 0 | 0 | 0 | 0 | 1 | 0.97958 | -0.39087 | 0.4 | 1 | 1.1 | 0.9
229 | 1 | 0.0043215 | 0.0010831 | 0 | 0 | 1 | 0.9797 | -0.38852 | 0.4 | 1 | 1.1 | 0.9
264 | 1 | 0.0019702 | 0.00049378 | 0 | 0 | 1 | 0.98017 | -0.37943 | 0.4 | 1 | 1.1 | 0.9
231 | 1 | 0.0019954 | 0.00050009 | 0 | 0 | 1 | 0.981 | -0.36581 | 0.4 | 1 | 1.1 | 0.9
232 | 1 | 0.0016713 | 0.00041887 | 0 | 0 | 1 | 0.981 | -0.3659 | 0.4 | 1 | 1.1 | 0.9
233 | 1 | 0 | 0 | 0 | 0 | 1 | 0.98116 | -0.36281 | 0.4 | 1 | 1.1 | 0.9
234 | 1 | 0.00095067 | 0.00023826 | 0 | 0 | 1 | 0.98085 | -0.36884 | 0.4 | 1 | 1.1 | 0.9
235 | 1 | 0.0014908 | 0.00037363 | 0 | 0 | 1 | 0.98114 | -0.36304 | 0.4 | 1 | 1.1 | 0.9
236 | 1 | 0.0015035 | 0.00037681 | 0 | 0 | 1 | 0.98141 | -0.35783 | 0.4 | 1 | 1.1 | 0.9
251 | 1 | 0.0025855 | 0.00064798 | 0 | 0 | 1 | 0.98084 | -0.36894 | 0.4 | 1 | 1.1 | 0.9
247 | 1 | 0.0018701 | 0.0004687 | 0 | 0 | 1 | 0.98112 | -0.36356 | 0.4 | 1 | 1.1 | 0.9
252 | 1 | 0.0018783 | 0.00047074 | 0 | 0 | 1 | 0.98152 | -0.35568 | 0.4 | 1 | 1.1 | 0.9
246 | 1 | 0.0011456 | 0.00028712 | 0 | 0 | 1 | 0.98078 | -0.37025 | 0.4 | 1 | 1.1 | 0.9
248 | 1 | 0.0016019 | 0.00040147 | 0 | 0 | 1 | 0.98112 | -0.36357 | 0.4 | 1 | 1.1 | 0.9
242 | 1 | 0.0016402 | 0.00041108 | 0 | 0 | 1 | 0.98167 | -0.35282 | 0.4 | 1 | 1.1 | 0.9
237 | 1 | 0.0020295 | 0.00050863 | 0 | 0 | 1 | 0.98182 | -0.34986 | 0.4 | 1 | 1.1 | 0.9
238 | 1 | 0.00093395 | 0.00023407 | 0 | 0 | 1 | 0.9818 | -0.35029 | 0.4 | 1 | 1.1 | 0.9
245 | 1 | 0.00091618 | 0.00022962 | 0 | 0 | 1 | 0.98073 | -0.37114 | 0.4 | 1 | 1.1 | 0.9
244 | 1 | 0 | 0 | 0 | 0 | 1 | 0.98076 | -0.37065 | 0.4 | 1 | 1.1 | 0.9
258 | 1 | 0.00028905 | 7.2443e-05 | 0 | 0 | 1 | 0.98238 | -0.33883 | 0.4 | 1 | 1.1 | 0.9
243 | 1 | 0.00095257 | 0.00023874 | 0 | 0 | 1 | 0.98075 | -0.37085 | 0.4 | 1 | 1.1 | 0.9
259 | 1 | 0.0015394 | 0.00038581 | 0 | 0 | 1 | 0.98233 | -0.33988 | 0.4 | 1 | 1.1 | 0.9
260 | 1 | 0.0022977 | 0.00057585 | 0 | 0 | 1 | 0.98224 | -0.34151 | 0.4 | 1 | 1.1 | 0.9
261 | 1 | 0.0016888 | 0.00042325 | 0 | 0 | 1 | 0.98222 | -0.34202 | 0.4 | 1 | 1.1 | 0.9
262 | 1 | 0.0014957 | 0.00037486 | 0 | 0 | 1 | 0.98221 | -0.34219 | 0.4 | 1 | 1.1 | 0.9
267 | 1 | 0.0016814 | 0.00042139 | 0 | 0 | 1 | 0.98191 | -0.34537 | 0.4 | 1 | 1.1 | 0.9
272 | 1 | 0.00075916 | 0.00019026 | 0 | 0 | 1 | 0.97912 | -0.39963 | 0.4 | 1 | 1.1 | 0.9
281 | 1 | 0.0011234 | 0.00028155 | 0 | 0 | 1 | 0.97916 | -0.3988 | 0.4 | 1 | 1.1 | 0.9
276 | 1 | 0.00047142 | 0.00011815 | 0 | 0 | 1 | 0.98567 | -0.27292 | 0.4 | 1 | 1.1 | 0.9

## generator_data
GEN_BUS | PG | QG | QMAX | QMIN | VG | MBASE | GEN_STATUS | PMAX | PMIN
69 | 0.57954 | 0.14905 | 10 | -10 | 1 | 100 | 1 | 10 | 0

## branch_data
F_BUS | T_BUS | BR_R | BR_X | BR_B | RATE_A | RATE_B | RATE_C | TAP | SHIFT | BR_STATUS | ANGMIN | ANGMAX | P_in | Q_in | P_out | Q_out
1 | 2 | 0.067658 | 0.043301 | 1.1362e-10 | 0 | 0 | 0 | 0 | 0 | 1 | -90 | 90 | -0.0070314 | -0.0017619 | 0.0070315 | 0.0017619
1 | 3 | 2.3196 | 1.4845 | 3.8952e-09 | 0 | 0 | 0 | 0 | 0 | 1 | -90 | 90 | 0.0024991 | 0.00062593 | -0.0024989 | -0.00062619
2 | 4 | 0.68538 | 0.43864 | 1.1509e-09 | 0 | 0 | 0 | 0 | 0 | 1 | -90 | 90 | -0.008104 | -0.0020308 | 0.0081045 | 0.002031
3 | 5 | 0.97424 | 0.62351 | 1.636e-09 | 0 | 0 | 0 | 0 | 0 | 1 | -90 | 90 | 0.00084594 | 0.00021188 | -0.00084593 | -0.00021203
4 | 44 | 0.69107 | 0.44229 | 1.1605e-09 | 0 | 0 | 0 | 0 | 0 | 1 | -90 | 90 | -0.0090669 | -0.0022722 | 0.0090675 | 0.0022725
44 | 42 | 1.1846 | 0.75813 | 1.9892e-09 | 0 | 0 | 0 | 0 | 0 | 1 | -90 | 90 | -0.011397 | -0.0028563 | 0.011399 | 0.0028573
42 | 41 | 0.18631 | 0.11924 | 3.1287e-10 | 0 | 0 | 0 | 0 | 0 | 1 | -90 | 90 | -0.014449 | -0.0036219 | 0.01445 | 0.0036222
6 | 7 | 1.9554 | 1.2515 | 3.2837e-09 | 0 | 0 | 0 | 0 | 0 | 1 | -90 | 90 | -0.0014698 | -0.00036818 | 0.0014698 | 0.0003679
6 | 8 | 1.359 | 0.86975 | 2.2821e-09 | 0 | 0 | 0 | 0 | 0 | 1 | -90 | 90 | 0.0011257 | 0.00028193 | -0.0011256 | -0.00028214
7 | 9 | 2.4101 | 1.5425 | 4.0472e-09 | 0 | 0 | 0 | 0 | 0 | 1 | -90 | 90 | -0.0014698 | -0.0003679 | 0.0014699 | 0.00036756
9 | 10 | 1.4001 | 0.89604 | 2.3511e-09 | 0 | 0 | 0 | 0 | 0 | 1 | -90 | 90 | -0.002808 | -0.00070296 | 0.0028081 | 0.00070281
10 | 11 | 0.032868 | 0.021036 | 5.5195e-11 | 0 | 0 | 0 | 0 | 0 | 1 | -90 | 90 | -0.0041806 | -0.0010468 | 0.0041806 | 0.0010468
11 | 13 | 2.338 | 1.4963 | 3.9261e-09 | 0 | 0 | 0 | 0 | 0 | 1 | -90 | 90 | -0.0053725 | -0.0013456 | 0.0053733 | 0.0013457
13 | 14 | 0.52585 | 0.33654 | 8.8305e-10 | 0 | 0 | 0 | 0 | 0 | 1 | -90 | 90 | -0.0061449 | -0.0015391 | 0.0061451 | 0.0015391
14 | 15 | 0.3583 | 0.22931 | 6.0168e-10 | 0 | 0 | 0 | 0 | 0 | 1 | -90 | 90 | -0.0099016 | -0.0024804 | 0.009902 | 0.0024806
14 | 16 | 2.6834 | 1.7174 | 4.5062e-09 | 0 | 0 | 0 | 0 | 0 | 1 | -90 | 90 | 0.0037565 | 0.00094128 | -0.0037561 | -0.00094144
15 | 33 | 1.6035 | 1.0262 | 2.6927e-09 | 0 | 0 | 0 | 0 | 0 | 1 | -90 | 90 | -0.011057 | -0.0027702 | 0.01106 | 0.0027714
33 | 31 | 2.2096 | 1.4141 | 3.7105e-09 | 0 | 0 | 0 | 0 | 0 | 1 | -90 | 90 | -0.012307 | -0.0030841 | 0.012311 | 0.0030862
31 | 30 | 0.11874 | 0.075996 | 1.994e-10 | 0 | 0 | 0 | 0 | 0 | 1 | -90 | 90 | -0.013484 | -0.0033802 | 0.013485 | 0.0033804
17 | 18 | 1.8724 | 1.1983 | 3.1442e-09 | 0 | 0 | 0 | 0 | 0 | 1 | -90 | 90 | -0.010739 | -0.0026916 | 0.010742 | 0.0026928
18 | 19 | 1.4715 | 0.94175 | 2.471e-09 | 0 | 0 | 0 | 0 | 0 | 1 | -90 | 90 | -0.076257 | -0.01918 | 0.076351 | 0.01924
18 | 20 | 1.0137 | 0.6488 | 1.7024e-09 | 0 | 0 | 0 | 0 | 0 | 1 | -90 | 90 | 0.065515 | 0.016487 | -0.065467 | -0.016457
19 | 24 | 3.8829 | 2.485 | 6.5204e-09 | 0 | 0 | 0 | 0 | 0 | 1 | -90 | 90 | -0.10996 | -0.02768 | 0.11048 | 0.02801
19 | 21 | 1.6264 | 1.0409 | 2.7312e-09 | 0 | 0 | 0 | 0 | 0 | 1 | -90 | 90 | 0.033611 | 0.0084398 | -0.033591 | -0.0084272
20 | 29 | 2.0348 | 1.3022 | 3.4169e-09 | 0 | 0 | 0 | 0 | 0 | 1 | -90 | 90 | 0.028362 | 0.007136 | -0.028344 | -0.0071248
20 | 26 | 1.7952 | 1.1489 | 3.0146e-09 | 0 | 0 | 0 | 0 | 0 | 1 | -90 | 90 | 0.037104 | 0.0093207 | -0.037077 | -0.0093036
24 | 25 | 2.7121 | 1.7358 | 4.5544e-09 | 0 | 0 | 0 | 0 | 0 | 1 | -90 | 90 | -0.11883 | -0.030102 | 0.11925 | 0.030368
24 | 105 | 0.85455 | 0.54691 | 1.435e-09 | 0 | 0 | 0 | 0 | 0 | 1 | -90 | 90 | 0.0083496 | 0.0020924 | -0.0083489 | -0.0020921
21 | 22 | 3.6158 | 2.3141 | 6.072e-09 | 0 | 0 | 0 | 0 | 0 | 1 | -90 | 90 | 0.02389 | 0.005996 | -0.023868 | -0.0059821
29 | 93 | 1.1795 | 0.75488 | 1.9807e-09 | 0 | 0 | 0 | 0 | 0 | 1 | -90 | 90 | 0.018866 | 0.0047491 | -0.018861 | -0.0047463
29 | 90 | 0.83023 | 0.53135 | 1.3942e-09 | 0 | 0 | 0 | 0 | 0 | 1 | -90 | 90 | 0.0094783 | 0.0023757 | -0.0094775 | -0.0023753
26 | 27 | 2.5925 | 1.6592 | 4.3534e-09 | 0 | 0 | 0 | 0 | 0 | 1 | -90 | 90 | 0.030551 | 0.007668 | -0.030525 | -0.0076513
25 | 112 | 1.9274 | 1.2335 | 6.4733e-09 | 0 | 0 | 0 | 0 | 0 | 1 | -90 | 90 | -0.15728 | -0.039964 | 0.1578 | 0.040294
25 | 111 | 3.5109 | 2.247 | 5.8957e-09 | 0 | 0 | 0 | 0 | 0 | 1 | -90 | 90 | 0.038037 | 0.009596 | -0.037982 | -0.0095615
105 | 104 | 2.222 | 1.4221 | 3.7313e-09 | 0 | 0 | 0 | 0 | 0 | 1 | -90 | 90 | 0.0035403 | 0.00088693 | -0.00354 | -0.0008871
112 | 74 | 0.52182 | 0.33396 | 3.5051e-09 | 0 | 0 | 0 | 0 | 0 | 1 | -90 | 90 | -0.15982 | -0.0408 | 0.15996 | 0.040892
111 | 110 | 1.746 | 1.1174 | 2.9319e-09 | 0 | 0 | 0 | 0 | 0 | 1 | -90 | 90 | 0.036449 | 0.0091773 | -0.036424 | -0.0091615
22 | 23 | 1.0104 | 0.64666 | 1.6967e-09 | 0 | 0 | 0 | 0 | 0 | 1 | -90 | 90 | 0.0082991 | 0.0020801 | -0.0082983 | -0.0020798
93 | 100 | 0.5925 | 0.3792 | 9.9496e-10 | 0 | 0 | 0 | 0 | 0 | 1 | -90 | 90 | 0.018649 | 0.0046932 | -0.018647 | -0.0046918
90 | 89 | 0.2033 | 0.13011 | 3.4139e-10 | 0 | 0 | 0 | 0 | 0 | 1 | -90 | 90 | 0.0056179 | 0.001408 | -0.0056178 | -0.001408
27 | 28 | 1.9885 | 1.2726 | 3.3392e-09 | 0 | 0 | 0 | 0 | 0 | 1 | -90 | 90 | 0.012762 | 0.0031996 | -0.012758 | -0.0031976
27 | 282 | 2.662 | 1.7037 | 4.4703e-09 | 0 | 0 | 0 | 0 | 0 | 1 | -90 | 90 | 0.0044819 | 0.0011231 | -0.0044813 | -0.0011232
104 | 103 | 0.97268 | 0.62252 | 1.6334e-09 | 0 | 0 | 0 | 0 | 0 | 1 | -90 | 90 | 0.0030448 | 0.00076299 | -0.0030447 | -0.00076308
74 | 72 | 0.37116 | 0.23754 | 2.4931e-09 | 0 | 0 | 0 | 0 | 0 | 1 | -90 | 90 | -0.16471 | -0.042081 | 0.16482 | 0.04215
110 | 113 | 1.4495 | 0.92767 | 2.4341e-09 | 0 | 0 | 0 | 0 | 0 | 1 | -90 | 90 | 0.033726 | 0.0084856 | -0.033708 | -0.0084744
110 | 109 | 1.153 | 0.73792 | 1.9362e-09 | 0 | 0 | 0 | 0 | 0 | 1 | -90 | 90 | 0.0026986 | 0.00067587 | -0.0026985 | -0.000676
28 | 51 | 0.46672 | 0.2987 | 7.8375e-10 | 0 | 0 | 0 | 0 | 0 | 1 | -90 | 90 | 0.0069706 | 0.0017471 | -0.0069704 | -0.001747
100 | 99 | 1.1192 | 0.71627 | 1.8794e-09 | 0 | 0 | 0 | 0 | 0 | 1 | -90 | 90 | 0.018468 | 0.0046469 | -0.018463 | -0.0046443
89 | 88 | 0.22568 | 0.14444 | 3.7899e-10 | 0 | 0 | 0 | 0 | 0 | 1 | -90 | 90 | 0.0017717 | 0.00044401 | -0.0017717 | -0.00044405
30 | 32 | 1.3747 | 0.87983 | 2.3085e-09 | 0 | 0 | 0 | 0 | 0 | 1 | -90 | 90 | -0.016556 | -0.0041501 | 0.01656 | 0.0041526
32 | 34 | 0.21393 | 0.13691 | 3.5924e-10 | 0 | 0 | 0 | 0 | 0 | 1 | -90 | 90 | -0.017473 | -0.0043815 | 0.017474 | 0.0043819
34 | 37 | 1.3122 | 0.83983 | 2.2036e-09 | 0 | 0 | 0 | 0 | 0 | 1 | -90 | 90 | -0.019072 | -0.0047824 | 0.019077 | 0.0047856
37 | 35 | 0.40029 | 0.25618 | 2.0166e-09 | 0 | 0 | 0 | 0 | 0 | 1 | -90 | 90 | -0.023435 | -0.0058778 | 0.023437 | 0.0058792
35 | 36 | 0.11923 | 0.076304 | 8.0084e-10 | 0 | 0 | 0 | 0 | 0 | 1 | -90 | 90 | -0.02773 | -0.0069553 | 0.027731 | 0.0069559
36 | 38 | 0.33585 | 0.21494 | 2.2559e-09 | 0 | 0 | 0 | 0 | 0 | 1 | -90 | 90 | -0.031003 | -0.0077759 | 0.031007 | 0.007778
38 | 39 | 1.5899 | 1.0175 | 2.6699e-09 | 0 | 0 | 0 | 0 | 0 | 1 | -90 | 90 | 0.024473 | 0.0061438 | -0.024463 | -0.0061372
38 | 40 | 1.4215 | 0.90974 | 9.5481e-09 | 0 | 0 | 0 | 0 | 0 | 1 | -90 | 90 | -0.05548 | -0.013922 | 0.05553 | 0.013952
39 | 45 | 1.0348 | 0.66229 | 1.7377e-09 | 0 | 0 | 0 | 0 | 0 | 1 | -90 | 90 | 0.02204 | 0.00553 | -0.022034 | -0.0055265
40 | 78 | 2.3763 | 1.5208 | 3.9904e-09 | 0 | 0 | 0 | 0 | 0 | 1 | -90 | 90 | 0.035486 | 0.0089084 | -0.035453 | -0.0088873
40 | 80 | 0.045098 | 0.028862 | 3.0292e-10 | 0 | 0 | 0 | 0 | 0 | 1 | -90 | 90 | -0.091016 | -0.022861 | 0.09102 | 0.022863
45 | 43 | 1.1207 | 0.71725 | 1.882e-09 | 0 | 0 | 0 | 0 | 0 | 1 | -90 | 90 | 0.019779 | 0.0049613 | -0.019774 | -0.0049583
78 | 76 | 0.34999 | 0.224 | 5.8774e-10 | 0 | 0 | 0 | 0 | 0 | 1 | -90 | 90 | 0.024309 | 0.0060944 | -0.024307 | -0.0060929
80 | 82 | 0.70186 | 0.44919 | 4.7144e-09 | 0 | 0 | 0 | 0 | 0 | 1 | -90 | 90 | -0.095159 | -0.023901 | 0.09523 | 0.023946
80 | 79 | 1.4774 | 0.94551 | 2.4809e-09 | 0 | 0 | 0 | 0 | 0 | 1 | -90 | 90 | 0.0041387 | 0.0010372 | -0.0041384 | -0.0010373
43 | 41 | 1.4334 | 0.91739 | 2.4071e-09 | 0 | 0 | 0 | 0 | 0 | 1 | -90 | 90 | 0.01745 | 0.0043758 | -0.017445 | -0.0043729
76 | 75 | 1.5143 | 0.96913 | 2.5429e-09 | 0 | 0 | 0 | 0 | 0 | 1 | -90 | 90 | 0.013849 | 0.0034717 | -0.013846 | -0.0034699
82 | 180 | 0.55658 | 0.35621 | 3.7386e-09 | 0 | 0 | 0 | 0 | 0 | 1 | -90 | 90 | -0.13826 | -0.034753 | 0.13838 | 0.034829
82 | 179 | 1.2283 | 0.78609 | 2.0626e-09 | 0 | 0 | 0 | 0 | 0 | 1 | -90 | 90 | 0.043028 | 0.010808 | -0.043002 | -0.010792
46 | 47 | 0.64721 | 0.41422 | 1.0868e-09 | 0 | 0 | 0 | 0 | 0 | 1 | -90 | 90 | -0.06699 | -0.01696 | 0.067021 | 0.01698
46 | 48 | 1.6596 | 1.0621 | 2.7869e-09 | 0 | 0 | 0 | 0 | 0 | 1 | -90 | 90 | 0.066458 | 0.016827 | -0.066378 | -0.016776
47 | 49 | 1.0857 | 0.69487 | 1.8232e-09 | 0 | 0 | 0 | 0 | 0 | 1 | -90 | 90 | -0.069103 | -0.017502 | 0.069159 | 0.017538
48 | 50 | 0.60368 | 0.38635 | 1.0137e-09 | 0 | 0 | 0 | 0 | 0 | 1 | -90 | 90 | 0.066378 | 0.016776 | -0.066349 | -0.016758
49 | 60 | 2.2661 | 1.4503 | 3.8055e-09 | 0 | 0 | 0 | 0 | 0 | 1 | -90 | 90 | -0.070181 | -0.017793 | 0.070301 | 0.01787
50 | 56 | 0.45722 | 0.29262 | 7.678e-10 | 0 | 0 | 0 | 0 | 0 | 1 | -90 | 90 | 0.065545 | 0.016556 | -0.065523 | -0.016542
60 | 58 | 0.19884 | 0.12726 | 3.339e-10 | 0 | 0 | 0 | 0 | 0 | 1 | -90 | 90 | -0.072077 | -0.018315 | 0.072088 | 0.018322
56 | 57 | 1.8705 | 1.1971 | 3.1411e-09 | 0 | 0 | 0 | 0 | 0 | 1 | -90 | 90 | 0.059749 | 0.015095 | -0.059676 | -0.015049
58 | 59 | 0.29958 | 0.19173 | 5.0307e-10 | 0 | 0 | 0 | 0 | 0 | 1 | -90 | 90 | -0.076928 | -0.019535 | 0.076947 | 0.019548
57 | 63 | 1.1356 | 0.72682 | 1.9071e-09 | 0 | 0 | 0 | 0 | 0 | 1 | -90 | 90 | 0.058901 | 0.014855 | -0.058858 | -0.014827
52 | 53 | 0.36794 | 0.23548 | 6.1786e-10 | 0 | 0 | 0 | 0 | 0 | 1 | -90 | 90 | -0.017344 | -0.0043458 | 0.017345 | 0.0043465
52 | 54 | 1.7353 | 1.1106 | 2.914e-09 | 0 | 0 | 0 | 0 | 0 | 1 | -90 | 90 | 0.010293 | 0.0025788 | -0.010291 | -0.0025778
53 | 55 | 3.4695 | 2.2205 | 5.8263e-09 | 0 | 0 | 0 | 0 | 0 | 1 | -90 | 90 | -0.023758 | -0.0059538 | 0.02378 | 0.0059671
54 | 91 | 8.3547 | 5.347 | 1.403e-08 | 0 | 0 | 0 | 0 | 0 | 1 | -90 | 90 | 0.0017945 | 0.00044823 | -0.0017942 | -0.0004494
55 | 62 | 2.442 | 1.5629 | 4.1007e-09 | 0 | 0 | 0 | 0 | 0 | 1 | -90 | 90 | -0.025164 | -0.006314 | 0.025181 | 0.0063245
91 | 92 | 1.8022 | 1.1534 | 3.0263e-09 | 0 | 0 | 0 | 0 | 0 | 1 | -90 | 90 | 0.00080573 | 0.00020165 | -0.00080572 | -0.00020194
62 | 63 | 1.9392 | 1.2411 | 3.2565e-09 | 0 | 0 | 0 | 0 | 0 | 1 | -90 | 90 | -0.058785 | -0.014781 | 0.058858 | 0.014827
62 | 64 | 0.83867 | 0.53675 | 1.4084e-09 | 0 | 0 | 0 | 0 | 0 | 1 | -90 | 90 | 0.033604 | 0.0084563 | -0.033593 | -0.0084498
64 | 87 | 2.7809 | 1.7797 | 4.6698e-09 | 0 | 0 | 0 | 0 | 0 | 1 | -90 | 90 | 0.00034194 | 8.5249e-05 | -0.00034194 | -8.5699e-05
64 | 84 | 1.5192 | 0.97229 | 2.5511e-09 | 0 | 0 | 0 | 0 | 0 | 1 | -90 | 90 | 0.033251 | 0.0083645 | -0.033233 | -0.008353
59 | 61 | 2.1127 | 1.3521 | 3.5478e-09 | 0 | 0 | 0 | 0 | 0 | 1 | -90 | 90 | -0.078877 | -0.020031 | 0.079019 | 0.020122
61 | 72 | 1.3262 | 0.84876 | 2.227e-09 | 0 | 0 | 0 | 0 | 0 | 1 | -90 | 90 | -0.08121 | -0.020671 | 0.081304 | 0.020731
72 | 73 | 0.38258 | 0.24485 | 2.5698e-09 | 0 | 0 | 0 | 0 | 0 | 1 | -90 | 90 | -0.24612 | -0.06288 | 0.24637 | 0.063039
73 | 114 | 0.29523 | 0.18895 | 1.9831e-09 | 0 | 0 | 0 | 0 | 0 | 1 | -90 | 90 | -0.25471 | -0.065129 | 0.25491 | 0.065259
84 | 85 | 0.91003 | 0.58242 | 1.5282e-09 | 0 | 0 | 0 | 0 | 0 | 1 | -90 | 90 | 0.03259 | 0.0081918 | -0.032579 | -0.0081851
85 | 86 | 1.3733 | 0.8789 | 2.3061e-09 | 0 | 0 | 0 | 0 | 0 | 1 | -90 | 90 | 0.032187 | 0.0080868 | -0.032171 | -0.0080771
65 | 66 | 1.3974 | 0.89431 | 2.3465e-09 | 0 | 0 | 0 | 0 | 0 | 1 | -90 | 90 | -0.041224 | -0.010336 | 0.04125 | 0.010352
65 | 67 | 2.0011 | 1.2807 | 3.3605e-09 | 0 | 0 | 0 | 0 | 0 | 1 | -90 | 90 | 0.024618 | 0.0061738 | -0.024605 | -0.0061658
66 | 68 | 0.34362 | 0.21992 | 2.3081e-09 | 0 | 0 | 0 | 0 | 0 | 1 | -90 | 90 | 0.27768 | 0.071593 | -0.27739 | -0.071412
66 | 69 | 0.82476 | 0.52785 | 5.54e-09 | 0 | 0 | 0 | 0 | 0 | 1 | -90 | 90 | -0.31893 | -0.081945 | 0.31983 | 0.08252
67 | 70 | 1.7095 | 1.0941 | 2.8708e-09 | 0 | 0 | 0 | 0 | 0 | 1 | -90 | 90 | 0.0043231 | 0.0010829 | -0.0043227 | -0.001083
67 | 71 | 2.2931 | 1.4676 | 3.8508e-09 | 0 | 0 | 0 | 0 | 0 | 1 | -90 | 90 | 0.0035502 | 0.0008895 | -0.0035499 | -0.00088969
68 | 115 | 0.22023 | 0.14095 | 1.4793e-09 | 0 | 0 | 0 | 0 | 0 | 1 | -90 | 90 | 0.27585 | 0.071024 | -0.27567 | -0.070909
69 | 114 | 0.22586 | 0.14455 | 1.5171e-09 | 0 | 0 | 0 | 0 | 0 | 1 | -90 | 90 | 0.25866 | 0.06626 | -0.2585 | -0.066157
70 | 83 | 2.5766 | 1.649 | 4.3268e-09 | 0 | 0 | 0 | 0 | 0 | 1 | -90 | 90 | 0.00073955 | 0.00018493 | -0.00073954 | -0.00018535
115 | 116 | 0.71423 | 0.45711 | 4.7976e-09 | 0 | 0 | 0 | 0 | 0 | 1 | -90 | 90 | 0.27367 | 0.070409 | -0.2731 | -0.070041
116 | 117 | 0.36537 | 0.23383 | 2.4542e-09 | 0 | 0 | 0 | 0 | 0 | 1 | -90 | 90 | 0.27218 | 0.069812 | -0.27189 | -0.069625
75 | 77 | 4.8502 | 3.1041 | 8.1447e-09 | 0 | 0 | 0 | 0 | 0 | 1 | -90 | 90 | 0.003739 | 0.00093668 | -0.0037382 | -0.00093696
180 | 146 | 0.35332 | 0.22613 | 2.3733e-09 | 0 | 0 | 0 | 0 | 0 | 1 | -90 | 90 | -0.14131 | -0.035564 | 0.14139 | 0.035614
179 | 174 | 1.3256 | 0.84838 | 2.226e-09 | 0 | 0 | 0 | 0 | 0 | 1 | -90 | 90 | 0.035025 | 0.0087924 | -0.035007 | -0.008781
146 | 144 | 0.19874 | 0.12719 | 1.3349e-09 | 0 | 0 | 0 | 0 | 0 | 1 | -90 | 90 | -0.14139 | -0.035614 | 0.14143 | 0.035642
174 | 129 | 0.84323 | 0.53967 | 1.416e-09 | 0 | 0 | 0 | 0 | 0 | 1 | -90 | 90 | 0.035007 | 0.008781 | -0.034996 | -0.0087737
86 | 241 | 1.5842 | 1.0139 | 2.6603e-09 | 0 | 0 | 0 | 0 | 0 | 1 | -90 | 90 | 0.030758 | 0.0077229 | -0.030741 | -0.0077126
241 | 257 | 0.86867 | 0.55595 | 1.4587e-09 | 0 | 0 | 0 | 0 | 0 | 1 | -90 | 90 | 0.0075475 | 0.0018916 | -0.0075469 | -0.0018914
241 | 239 | 2.3574 | 1.5088 | 3.9587e-09 | 0 | 0 | 0 | 0 | 0 | 1 | -90 | 90 | 0.023194 | 0.005821 | -0.02318 | -0.0058125
257 | 258 | 0.63169 | 0.40428 | 1.0608e-09 | 0 | 0 | 0 | 0 | 0 | 1 | -90 | 90 | 0.0073118 | 0.0018324 | -0.0073114 | -0.0018323
239 | 242 | 0.84309 | 0.53958 | 1.4158e-09 | 0 | 0 | 0 | 0 | 0 | 1 | -90 | 90 | 0.020216 | 0.0050702 | -0.020213 | -0.0050679
239 | 237 | 1.4427 | 0.92331 | 2.4226e-09 | 0 | 0 | 0 | 0 | 0 | 1 | -90 | 90 | 0.0029635 | 0.00074226 | -0.0029634 | -0.00074241
99 | 101 | 0.46178 | 0.29554 | 7.7545e-10 | 0 | 0 | 0 | 0 | 0 | 1 | -90 | 90 | 0.018278 | 0.0045978 | -0.018276 | -0.0045967
95 | 96 | 0.53895 | 0.34493 | 9.0505e-10 | 0 | 0 | 0 | 0 | 0 | 1 | -90 | 90 | -0.018002 | -0.0045252 | 0.018004 | 0.0045264
95 | 97 | 0.81169 | 0.51948 | 1.3631e-09 | 0 | 0 | 0 | 0 | 0 | 1 | -90 | 90 | 0.017892 | 0.0044977 | -0.017889 | -0.004496
96 | 98 | 0.68797 | 0.4403 | 1.1553e-09 | 0 | 0 | 0 | 0 | 0 | 1 | -90 | 90 | -0.018121 | -0.0045558 | 0.018124 | 0.0045573
97 | 102 | 10.5434 | 6.7478 | 1.7705e-08 | 0 | 0 | 0 | 0 | 0 | 1 | -90 | 90 | 0.017618 | 0.0044281 | -0.017582 | -0.0044066
98 | 101 | 1.005 | 0.64322 | 1.6877e-09 | 0 | 0 | 0 | 0 | 0 | 1 | -90 | 90 | -0.01817 | -0.004569 | 0.018174 | 0.0045712
253 | 254 | 0.00419 | 0.0026816 | 7.0362e-12 | 0 | 0 | 0 | 0 | 0 | 1 | -90 | 90 | 0.00085066 | 0.0002132 | -0.00085066 | -0.0002132
253 | 255 | 1.5184 | 0.97177 | 2.5498e-09 | 0 | 0 | 0 | 0 | 0 | 1 | -90 | 90 | -0.0037773 | -0.0009467 | 0.0037776 | 0.00094661
255 | 106 | 9.7841 | 6.2618 | 1.643e-08 | 0 | 0 | 0 | 0 | 0 | 1 | -90 | 90 | -0.0037776 | -0.00094661 | 0.0037791 | 0.000946
106 | 107 | 2.8771 | 1.8414 | 4.8315e-09 | 0 | 0 | 0 | 0 | 0 | 1 | -90 | 90 | -0.0037791 | -0.000946 | 0.0037795 | 0.00094582
107 | 249 | 4.917 | 3.1469 | 8.2569e-09 | 0 | 0 | 0 | 0 | 0 | 1 | -90 | 90 | -0.0093612 | -0.0023447 | 0.0093659 | 0.002347
249 | 250 | 1.7097 | 1.0942 | 2.871e-09 | 0 | 0 | 0 | 0 | 0 | 1 | -90 | 90 | -0.011391 | -0.0028546 | 0.011394 | 0.0028558
250 | 163 | 9.2473 | 5.9183 | 1.5529e-08 | 0 | 0 | 0 | 0 | 0 | 1 | -90 | 90 | -0.011394 | -0.0028558 | 0.011407 | 0.0028628
108 | 109 | 2.0929 | 1.3395 | 3.5145e-09 | 0 | 0 | 0 | 0 | 0 | 1 | -90 | 90 | -0.001786 | -0.00044762 | 0.0017861 | 0.00044732
113 | 118 | 1.0996 | 0.70377 | 1.8466e-09 | 0 | 0 | 0 | 0 | 0 | 1 | -90 | 90 | 0.032672 | 0.0082147 | -0.032659 | -0.0082067
118 | 119 | 2.6652 | 1.7057 | 4.4756e-09 | 0 | 0 | 0 | 0 | 0 | 1 | -90 | 90 | 0.0082915 | 0.002078 | -0.0082895 | -0.0020772
118 | 120 | 2.0578 | 1.317 | 3.4556e-09 | 0 | 0 | 0 | 0 | 0 | 1 | -90 | 90 | 0.024367 | 0.0061287 | -0.024354 | -0.0061205
119 | 124 | 3.1211 | 1.9975 | 5.2411e-09 | 0 | 0 | 0 | 0 | 0 | 1 | -90 | 90 | 0.005738 | 0.0014377 | -0.0057369 | -0.0014375
120 | 152 | 0.70586 | 0.45175 | 1.1853e-09 | 0 | 0 | 0 | 0 | 0 | 1 | -90 | 90 | 0.022555 | 0.0056697 | -0.022551 | -0.0056673
117 | 162 | 0.34672 | 0.2219 | 2.329e-09 | 0 | 0 | 0 | 0 | 0 | 1 | -90 | 90 | 0.27189 | 0.069625 | -0.27161 | -0.069447
162 | 161 | 0.22073 | 0.14127 | 1.4827e-09 | 0 | 0 | 0 | 0 | 0 | 1 | -90 | 90 | 0.27062 | 0.069199 | -0.27044 | -0.069087
173 | 133 | 1.2412 | 0.79436 | 2.0843e-09 | 0 | 0 | 0 | 0 | 0 | 1 | -90 | 90 | -0.0023984 | -0.00060111 | 0.0023985 | 0.00060096
133 | 151 | 1.7421 | 1.1149 | 2.9254e-09 | 0 | 0 | 0 | 0 | 0 | 1 | -90 | 90 | 0.004621 | 0.0011577 | -0.0046206 | -0.0011578
133 | 131 | 0.98633 | 0.63125 | 1.6563e-09 | 0 | 0 | 0 | 0 | 0 | 1 | -90 | 90 | -0.0070195 | -0.0017587 | 0.0070201 | 0.0017589
161 | 140 | 0.20033 | 0.12821 | 1.3456e-09 | 0 | 0 | 0 | 0 | 0 | 1 | -90 | 90 | 0.26635 | 0.06806 | -0.26619 | -0.067961
124 | 122 | 0.73455 | 0.47011 | 1.2335e-09 | 0 | 0 | 0 | 0 | 0 | 1 | -90 | 90 | 0.0039786 | 0.00099685 | -0.0039785 | -0.00099689
152 | 153 | 5.5967 | 3.5819 | 9.3984e-09 | 0 | 0 | 0 | 0 | 0 | 1 | -90 | 90 | 0.021003 | 0.0052793 | -0.020976 | -0.005263
122 | 121 | 0.74129 | 0.47442 | 1.2448e-09 | 0 | 0 | 0 | 0 | 0 | 1 | -90 | 90 | 0.0030354 | 0.00076052 | -0.0030354 | -0.0007606
153 | 154 | 0.75973 | 0.48623 | 1.2758e-09 | 0 | 0 | 0 | 0 | 0 | 1 | -90 | 90 | 0.018601 | 0.0046681 | -0.018598 | -0.0046664
153 | 155 | 1.364 | 0.87298 | 2.2906e-09 | 0 | 0 | 0 | 0 | 0 | 1 | -90 | 90 | 0.0023751 | 0.0005949 | -0.002375 | -0.00059507
121 | 123 | 0.91005 | 0.58243 | 1.5282e-09 | 0 | 0 | 0 | 0 | 0 | 1 | -90 | 90 | 0.001531 | 0.00038356 | -0.001531 | -0.0003837
125 | 126 | 0.78224 | 0.50063 | 1.3136e-09 | 0 | 0 | 0 | 0 | 0 | 1 | -90 | 90 | 0.0097823 | 0.002452 | -0.0097815 | -0.0024516
125 | 127 | 1.7759 | 1.1366 | 2.9822e-09 | 0 | 0 | 0 | 0 | 0 | 1 | -90 | 90 | -0.015127 | -0.0037916 | 0.015132 | 0.0037943
126 | 128 | 1.0483 | 0.67093 | 1.7604e-09 | 0 | 0 | 0 | 0 | 0 | 1 | -90 | 90 | 0.0082402 | 0.0020653 | -0.0082394 | -0.0020649
127 | 129 | 0.50054 | 0.32035 | 8.4054e-10 | 0 | 0 | 0 | 0 | 0 | 1 | -90 | 90 | -0.019004 | -0.0047648 | 0.019006 | 0.004766
128 | 171 | 1.0412 | 0.66635 | 1.7484e-09 | 0 | 0 | 0 | 0 | 0 | 1 | -90 | 90 | 0.0022863 | 0.00057286 | -0.0022862 | -0.00057299
128 | 172 | 2.0491 | 1.3114 | 3.4409e-09 | 0 | 0 | 0 | 0 | 0 | 1 | -90 | 90 | 0.0059531 | 0.0014921 | -0.0059522 | -0.0014919
171 | 168 | 0.26071 | 0.16685 | 4.378e-10 | 0 | 0 | 0 | 0 | 0 | 1 | -90 | 90 | 0.00091939 | 0.0002304 | -0.00091939 | -0.00023044
130 | 131 | 1.1093 | 0.70998 | 1.8629e-09 | 0 | 0 | 0 | 0 | 0 | 1 | -90 | 90 | 0.01527 | 0.0038269 | -0.015267 | -0.0038253
130 | 132 | 0.79355 | 0.50787 | 1.3326e-09 | 0 | 0 | 0 | 0 | 0 | 1 | -90 | 90 | -0.015897 | -0.0039842 | 0.015899 | 0.0039854
131 | 134 | 0.37835 | 0.24214 | 6.3535e-10 | 0 | 0 | 0 | 0 | 0 | 1 | -90 | 90 | 0.0082469 | 0.0020664 | -0.0082466 | -0.0020663
132 | 135 | 1.1219 | 0.718 | 1.8839e-09 | 0 | 0 | 0 | 0 | 0 | 1 | -90 | 90 | -0.018933 | -0.0047453 | 0.018938 | 0.0047479
132 | 136 | 1.2173 | 0.77907 | 2.0442e-09 | 0 | 0 | 0 | 0 | 0 | 1 | -90 | 90 | 0.0030339 | 0.00075981 | -0.0030338 | -0.00075993
134 | 177 | 0.71836 | 0.45975 | 1.2063e-09 | 0 | 0 | 0 | 0 | 0 | 1 | -90 | 90 | 0.0076744 | 0.0019229 | -0.007674 | -0.0019227
135 | 141 | 2.0508 | 1.3125 | 3.4438e-09 | 0 | 0 | 0 | 0 | 0 | 1 | -90 | 90 | -0.019395 | -0.0048626 | 0.019404 | 0.0048676
136 | 278 | 1.1499 | 0.73593 | 1.931e-09 | 0 | 0 | 0 | 0 | 0 | 1 | -90 | 90 | 0.0025202 | 0.00063122 | -0.0025201 | -0.00063135
151 | 149 | 0.089106 | 0.057028 | 1.4963e-10 | 0 | 0 | 0 | 0 | 0 | 1 | -90 | 90 | 0.0037662 | 0.00094363 | -0.0037662 | -0.00094364
177 | 175 | 1.4833 | 0.94932 | 2.4909e-09 | 0 | 0 | 0 | 0 | 0 | 1 | -90 | 90 | 0.007048 | 0.0017658 | -0.0070471 | -0.0017655
141 | 139 | 1.3227 | 0.84651 | 2.2211e-09 | 0 | 0 | 0 | 0 | 0 | 1 | -90 | 90 | -0.0207 | -0.0051926 | 0.020707 | 0.0051963
278 | 277 | 0.51095 | 0.32701 | 8.5802e-10 | 0 | 0 | 0 | 0 | 0 | 1 | -90 | 90 | 0.0018079 | 0.00045284 | -0.0018079 | -0.00045292
149 | 148 | 0.9459 | 0.60538 | 1.5884e-09 | 0 | 0 | 0 | 0 | 0 | 1 | -90 | 90 | 0.0029899 | 0.00074907 | -0.0029898 | -0.00074916
175 | 176 | 1.951 | 1.2486 | 3.2762e-09 | 0 | 0 | 0 | 0 | 0 | 1 | -90 | 90 | 0.0056441 | 0.0014139 | -0.0056434 | -0.0014138
139 | 142 | 0.36377 | 0.23281 | 2.4435e-09 | 0 | 0 | 0 | 0 | 0 | 1 | -90 | 90 | 0.24051 | 0.061292 | -0.24028 | -0.061144
139 | 137 | 0.28284 | 0.18101 | 1.8998e-09 | 0 | 0 | 0 | 0 | 0 | 1 | -90 | 90 | -0.26122 | -0.066488 | 0.26143 | 0.066623
277 | 276 | 1.1518 | 0.73717 | 1.9342e-09 | 0 | 0 | 0 | 0 | 0 | 1 | -90 | 90 | 0.00047142 | 0.00011796 | -0.00047141 | -0.00011815
137 | 138 | 0.22398 | 0.14335 | 1.5045e-09 | 0 | 0 | 0 | 0 | 0 | 1 | -90 | 90 | -0.26261 | -0.066918 | 0.26278 | 0.067026
138 | 140 | 0.27371 | 0.17518 | 1.8385e-09 | 0 | 0 | 0 | 0 | 0 | 1 | -90 | 90 | -0.26336 | -0.067173 | 0.26357 | 0.067305
142 | 167 | 0.30731 | 0.19668 | 2.0642e-09 | 0 | 0 | 0 | 0 | 0 | 1 | -90 | 90 | 0.23969 | 0.060997 | -0.2395 | -0.060874
167 | 169 | 0.50597 | 0.32382 | 3.3986e-09 | 0 | 0 | 0 | 0 | 0 | 1 | -90 | 90 | 0.23508 | 0.059766 | -0.23477 | -0.05957
167 | 170 | 2.022 | 1.2941 | 3.3955e-09 | 0 | 0 | 0 | 0 | 0 | 1 | -90 | 90 | 0.0018887 | 0.00047248 | -0.0018886 | -0.00047276
167 | 165 | 1.6288 | 1.0424 | 2.7352e-09 | 0 | 0 | 0 | 0 | 0 | 1 | -90 | 90 | 0.0025362 | 0.00063543 | -0.0025361 | -0.00063562
169 | 268 | 0.47956 | 0.30692 | 3.2213e-09 | 0 | 0 | 0 | 0 | 0 | 1 | -90 | 90 | 0.23411 | 0.059405 | -0.23382 | -0.05922
170 | 275 | 0.93253 | 0.59682 | 1.566e-09 | 0 | 0 | 0 | 0 | 0 | 1 | -90 | 90 | 0.0010867 | 0.00027177 | -0.0010867 | -0.00027191
165 | 166 | 0.010438 | 0.0066804 | 1.7528e-11 | 0 | 0 | 0 | 0 | 0 | 1 | -90 | 90 | 0.0012608 | 0.000316 | -0.0012608 | -0.00031601
143 | 144 | 0.11749 | 0.075193 | 7.8919e-10 | 0 | 0 | 0 | 0 | 0 | 1 | -90 | 90 | 0.14599 | 0.036796 | -0.14597 | -0.036778
143 | 145 | 0.26947 | 0.17246 | 1.81e-09 | 0 | 0 | 0 | 0 | 0 | 1 | -90 | 90 | -0.14945 | -0.037662 | 0.14952 | 0.037705
145 | 147 | 0.20406 | 0.1306 | 1.3707e-09 | 0 | 0 | 0 | 0 | 0 | 1 | -90 | 90 | -0.15157 | -0.03822 | 0.15162 | 0.038254
147 | 157 | 0.27273 | 0.17455 | 1.8319e-09 | 0 | 0 | 0 | 0 | 0 | 1 | -90 | 90 | -0.15358 | -0.038743 | 0.15365 | 0.038789
157 | 156 | 0.51994 | 0.33276 | 3.4925e-09 | 0 | 0 | 0 | 0 | 0 | 1 | -90 | 90 | -0.15771 | -0.039807 | 0.15786 | 0.039898
156 | 158 | 0.21874 | 0.13999 | 1.4693e-09 | 0 | 0 | 0 | 0 | 0 | 1 | -90 | 90 | -0.15909 | -0.040208 | 0.15915 | 0.040247
148 | 150 | 1.2351 | 0.7905 | 2.0741e-09 | 0 | 0 | 0 | 0 | 0 | 1 | -90 | 90 | 0.0026463 | 0.00066308 | -0.0026462 | -0.00066322
154 | 163 | 1.9511 | 1.2487 | 3.2764e-09 | 0 | 0 | 0 | 0 | 0 | 1 | -90 | 90 | 0.01679 | 0.0042133 | -0.016784 | -0.0042097
155 | 182 | 0.9733 | 0.62291 | 1.6344e-09 | 0 | 0 | 0 | 0 | 0 | 1 | -90 | 90 | 0.00048186 | 0.00012061 | -0.00048186 | -0.00012077
163 | 164 | 0.67798 | 0.43391 | 1.1385e-09 | 0 | 0 | 0 | 0 | 0 | 1 | -90 | 90 | 0.0041993 | 0.0010518 | -0.0041992 | -0.0010518
164 | 181 | 1.741 | 1.1142 | 2.9236e-09 | 0 | 0 | 0 | 0 | 0 | 1 | -90 | 90 | 0.0027954 | 0.00069994 | -0.0027952 | -0.00070013
158 | 159 | 0.23905 | 0.15299 | 1.6057e-09 | 0 | 0 | 0 | 0 | 0 | 1 | -90 | 90 | -0.16353 | -0.041342 | 0.1636 | 0.041387
158 | 160 | 2.4651 | 1.5776 | 8.279e-09 | 0 | 0 | 0 | 0 | 0 | 1 | -90 | 90 | 0.0043737 | 0.0010947 | -0.0043731 | -0.0010951
159 | 185 | 0.32753 | 0.20962 | 2.2001e-09 | 0 | 0 | 0 | 0 | 0 | 1 | -90 | 90 | -0.16566 | -0.041904 | 0.16576 | 0.041968
160 | 279 | 0.3744 | 0.23962 | 6.2872e-10 | 0 | 0 | 0 | 0 | 0 | 1 | -90 | 90 | 0.0034872 | 0.00087308 | -0.0034872 | -0.00087311
185 | 183 | 0.19181 | 0.12276 | 1.2884e-09 | 0 | 0 | 0 | 0 | 0 | 1 | -90 | 90 | -0.16642 | -0.042133 | 0.16648 | 0.042171
279 | 280 | 0.95323 | 0.61007 | 1.6007e-09 | 0 | 0 | 0 | 0 | 0 | 1 | -90 | 90 | 0.002771 | 0.00069363 | -0.002771 | -0.00069373
183 | 184 | 0.17704 | 0.1133 | 1.1892e-09 | 0 | 0 | 0 | 0 | 0 | 1 | -90 | 90 | -0.16832 | -0.042632 | 0.16838 | 0.042668
280 | 281 | 0.16671 | 0.10669 | 2.7995e-10 | 0 | 0 | 0 | 0 | 0 | 1 | -90 | 90 | 0.0018826 | 0.00047107 | -0.0018825 | -0.00047109
181 | 197 | 2.9953 | 1.917 | 5.0299e-09 | 0 | 0 | 0 | 0 | 0 | 1 | -90 | 90 | 0.0027952 | 0.00070013 | -0.002795 | -0.00070046
197 | 198 | 0.25364 | 0.16233 | 4.2593e-10 | 0 | 0 | 0 | 0 | 0 | 1 | -90 | 90 | 0.001275 | 0.00031952 | -0.001275 | -0.00031956
268 | 186 | 0.1741 | 0.11142 | 1.1695e-09 | 0 | 0 | 0 | 0 | 0 | 1 | -90 | 90 | 0.16957 | 0.043027 | -0.16952 | -0.042992
268 | 266 | 0.30338 | 0.19416 | 2.0378e-09 | 0 | 0 | 0 | 0 | 0 | 1 | -90 | 90 | 0.064248 | 0.016193 | -0.064234 | -0.016184
275 | 274 | 0.95942 | 0.61403 | 1.6111e-09 | 0 | 0 | 0 | 0 | 0 | 1 | -90 | 90 | 0.00083437 | 0.00020868 | -0.00083436 | -0.00020883
186 | 184 | 0.3202 | 0.20493 | 2.1508e-09 | 0 | 0 | 0 | 0 | 0 | 1 | -90 | 90 | 0.16952 | 0.042992 | -0.16941 | -0.042927
266 | 267 | 0.041049 | 0.026271 | 2.7573e-10 | 0 | 0 | 0 | 0 | 0 | 1 | -90 | 90 | 0.063871 | 0.016093 | -0.063869 | -0.016092
274 | 200 | 1.7687 | 1.132 | 2.9701e-09 | 0 | 0 | 0 | 0 | 0 | 1 | -90 | 90 | 0.00056342 | 0.00014092 | -0.00056341 | -0.00014121
176 | 178 | 2.3905 | 1.5299 | 4.0143e-09 | 0 | 0 | 0 | 0 | 0 | 1 | -90 | 90 | 0.0046668 | 0.001169 | -0.0046663 | -0.001169
178 | 187 | 2.029 | 1.2986 | 3.4073e-09 | 0 | 0 | 0 | 0 | 0 | 1 | -90 | 90 | 0.0032339 | 0.00081003 | -0.0032337 | -0.00081021
187 | 271 | 0.91187 | 0.5836 | 1.5313e-09 | 0 | 0 | 0 | 0 | 0 | 1 | -90 | 90 | 0.0032337 | 0.00081021 | -0.0032336 | -0.00081029
271 | 201 | 1.1982 | 0.76687 | 2.0122e-09 | 0 | 0 | 0 | 0 | 0 | 1 | -90 | 90 | 0.0032336 | 0.00081029 | -0.0032335 | -0.0008104
188 | 189 | 1.1352 | 0.72652 | 3.8126e-09 | 0 | 0 | 0 | 0 | 0 | 1 | -90 | 90 | 0.038716 | 0.0097581 | -0.038698 | -0.0097465
188 | 190 | 0.10431 | 0.066761 | 7.0068e-10 | 0 | 0 | 0 | 0 | 0 | 1 | -90 | 90 | -0.042581 | -0.010727 | 0.042583 | 0.010728
189 | 191 | 1.699 | 1.0873 | 2.853e-09 | 0 | 0 | 0 | 0 | 0 | 1 | -90 | 90 | 0.035363 | 0.0089108 | -0.03534 | -0.008896
190 | 192 | 0.89609 | 0.5735 | 4.5143e-09 | 0 | 0 | 0 | 0 | 0 | 1 | -90 | 90 | 0.015652 | 0.0039224 | -0.015649 | -0.0039212
190 | 193 | 0.30182 | 0.19316 | 2.0273e-09 | 0 | 0 | 0 | 0 | 0 | 1 | -90 | 90 | -0.058235 | -0.01465 | 0.058246 | 0.014658
191 | 199 | 4.2361 | 2.7111 | 7.1135e-09 | 0 | 0 | 0 | 0 | 0 | 1 | -90 | 90 | 0.03534 | 0.008896 | -0.035281 | -0.0088592
192 | 230 | 0.93374 | 0.59759 | 1.568e-09 | 0 | 0 | 0 | 0 | 0 | 1 | -90 | 90 | 0.0043055 | 0.0010784 | -0.0043053 | -0.0010784
192 | 227 | 1.3231 | 0.84677 | 2.2218e-09 | 0 | 0 | 0 | 0 | 0 | 1 | -90 | 90 | 0.011344 | 0.0028428 | -0.011342 | -0.0028418
193 | 270 | 0.38984 | 0.2495 | 2.6186e-09 | 0 | 0 | 0 | 0 | 0 | 1 | -90 | 90 | -0.059773 | -0.01504 | 0.059788 | 0.01505
199 | 216 | 1.5329 | 0.98104 | 2.5741e-09 | 0 | 0 | 0 | 0 | 0 | 1 | -90 | 90 | 0.010918 | 0.0027367 | -0.010916 | -0.0027356
199 | 212 | 2.3264 | 1.4889 | 3.9067e-09 | 0 | 0 | 0 | 0 | 0 | 1 | -90 | 90 | 0.024363 | 0.0061226 | -0.024348 | -0.0061131
230 | 263 | 1.8062 | 1.156 | 3.0331e-09 | 0 | 0 | 0 | 0 | 0 | 1 | -90 | 90 | 0.0028764 | 0.0007203 | -0.0028762 | -0.00072048
227 | 228 | 2.6197 | 1.6766 | 4.3993e-09 | 0 | 0 | 0 | 0 | 0 | 1 | -90 | 90 | 0.0086027 | 0.0021553 | -0.0086005 | -0.0021544
270 | 269 | 0.60416 | 0.38666 | 4.0582e-09 | 0 | 0 | 0 | 0 | 0 | 1 | -90 | 90 | -0.06163 | -0.015511 | 0.061655 | 0.015527
216 | 211 | 0.87653 | 0.56098 | 1.4719e-09 | 0 | 0 | 0 | 0 | 0 | 1 | -90 | 90 | 0.0088675 | 0.0022222 | -0.0088667 | -0.0022219
212 | 213 | 2.1089 | 1.3497 | 3.5413e-09 | 0 | 0 | 0 | 0 | 0 | 1 | -90 | 90 | 0.022499 | 0.0056499 | -0.022487 | -0.0056426
263 | 264 | 2.6661 | 1.7063 | 4.4771e-09 | 0 | 0 | 0 | 0 | 0 | 1 | -90 | 90 | 0.0019703 | 0.00049343 | -0.0019702 | -0.00049379
228 | 229 | 2.7029 | 1.7299 | 4.5389e-09 | 0 | 0 | 0 | 0 | 0 | 1 | -90 | 90 | 0.005945 | 0.0014888 | -0.005944 | -0.0014886
269 | 267 | 0.65402 | 0.41857 | 4.3931e-09 | 0 | 0 | 0 | 0 | 0 | 1 | -90 | 90 | -0.06216 | -0.015653 | 0.062188 | 0.015671
194 | 195 | 1.9089 | 1.2217 | 3.2055e-09 | 0 | 0 | 0 | 0 | 0 | 1 | -90 | 90 | -0.0013622 | -0.00034142 | 0.0013622 | 0.00034114
195 | 196 | 1.7019 | 1.0892 | 2.8579e-09 | 0 | 0 | 0 | 0 | 0 | 1 | -90 | 90 | -0.0036605 | -0.00091719 | 0.0036608 | 0.00091708
196 | 206 | 0.54546 | 0.34909 | 9.1597e-10 | 0 | 0 | 0 | 0 | 0 | 1 | -90 | 90 | 0.0057 | 0.001428 | -0.0056998 | -0.0014279
196 | 207 | 0.83502 | 0.53441 | 1.4022e-09 | 0 | 0 | 0 | 0 | 0 | 1 | -90 | 90 | -0.0093608 | -0.0023451 | 0.0093616 | 0.0023455
206 | 205 | 1.5196 | 0.97257 | 2.5519e-09 | 0 | 0 | 0 | 0 | 0 | 1 | -90 | 90 | 0.0031821 | 0.00079692 | -0.0031819 | -0.00079705
207 | 223 | 1.4897 | 0.95342 | 2.5016e-09 | 0 | 0 | 0 | 0 | 0 | 1 | -90 | 90 | -0.011041 | -0.0027665 | 0.011043 | 0.0027675
205 | 203 | 0.52867 | 0.33835 | 8.8779e-10 | 0 | 0 | 0 | 0 | 0 | 1 | -90 | 90 | 0.0031819 | 0.00079705 | -0.0031819 | -0.0007971
223 | 222 | 1.4783 | 0.94611 | 2.4825e-09 | 0 | 0 | 0 | 0 | 0 | 1 | -90 | 90 | -0.012682 | -0.0031781 | 0.012684 | 0.0031796
211 | 220 | 1.7659 | 1.1301 | 2.9654e-09 | 0 | 0 | 0 | 0 | 0 | 1 | -90 | 90 | 0.0022438 | 0.00056212 | -0.0022437 | -0.00056234
211 | 209 | 1.1234 | 0.71897 | 1.8865e-09 | 0 | 0 | 0 | 0 | 0 | 1 | -90 | 90 | 0.006623 | 0.0016598 | -0.0066224 | -0.0016596
213 | 214 | 0.94951 | 0.60769 | 1.5945e-09 | 0 | 0 | 0 | 0 | 0 | 1 | -90 | 90 | 0.020176 | 0.0050639 | -0.020172 | -0.0050613
213 | 215 | 1.2464 | 0.79767 | 2.093e-09 | 0 | 0 | 0 | 0 | 0 | 1 | -90 | 90 | 0.0023111 | 0.00057867 | -0.0023111 | -0.00057882
202 | 203 | 2.573 | 1.6467 | 4.3208e-09 | 0 | 0 | 0 | 0 | 0 | 1 | -90 | 90 | -0.00087203 | -0.00021856 | 0.00087205 | 0.00021817
221 | 215 | 2.6556 | 1.6996 | 4.4595e-09 | 0 | 0 | 0 | 0 | 0 | 1 | -90 | 90 | -0.00092219 | -0.00023114 | 0.00092222 | 0.00023073
222 | 224 | 1.5617 | 0.99947 | 2.6225e-09 | 0 | 0 | 0 | 0 | 0 | 1 | -90 | 90 | -0.014427 | -0.0036164 | 0.014431 | 0.0036185
208 | 209 | 1.0069 | 0.64441 | 1.6909e-09 | 0 | 0 | 0 | 0 | 0 | 1 | -90 | 90 | -0.004579 | -0.0011475 | 0.0045793 | 0.0011475
208 | 210 | 1.0102 | 0.6465 | 1.6963e-09 | 0 | 0 | 0 | 0 | 0 | 1 | -90 | 90 | 0.0013601 | 0.00034073 | -0.0013601 | -0.00034088
214 | 219 | 1.143 | 0.73154 | 1.9195e-09 | 0 | 0 | 0 | 0 | 0 | 1 | -90 | 90 | 0.019104 | 0.0047937 | -0.019099 | -0.0047909
219 | 224 | 2.4742 | 1.5835 | 4.1549e-09 | 0 | 0 | 0 | 0 | 0 | 1 | -90 | 90 | 0.016129 | 0.0040466 | -0.016122 | -0.0040424
219 | 218 | 1.0924 | 0.69916 | 1.8345e-09 | 0 | 0 | 0 | 0 | 0 | 1 | -90 | 90 | 0.00297 | 0.00074426 | -0.0029699 | -0.00074437
218 | 217 | 0.0015751 | 0.0010081 | 2.6451e-12 | 0 | 0 | 0 | 0 | 0 | 1 | -90 | 90 | 0.0020663 | 0.0005179 | -0.0020663 | -0.0005179
225 | 226 | 1.6415 | 1.0506 | 2.7565e-09 | 0 | 0 | 0 | 0 | 0 | 1 | -90 | 90 | -0.0016224 | -0.00040662 | 0.0016224 | 0.00040638
226 | 229 | 6.1998 | 3.9679 | 1.0411e-08 | 0 | 0 | 0 | 0 | 0 | 1 | -90 | 90 | -0.0016224 | -0.00040638 | 0.0016226 | 0.0004055
231 | 232 | 0.045328 | 0.02901 | 7.6118e-11 | 0 | 0 | 0 | 0 | 0 | 1 | -90 | 90 | 0.008223 | 0.0020601 | -0.008223 | -0.0020601
231 | 233 | 1.2651 | 0.80969 | 2.1245e-09 | 0 | 0 | 0 | 0 | 0 | 1 | -90 | 90 | -0.010218 | -0.0025602 | 0.01022 | 0.0025609
232 | 234 | 1.9384 | 1.2405 | 3.255e-09 | 0 | 0 | 0 | 0 | 0 | 1 | -90 | 90 | 0.0065516 | 0.0016412 | -0.0065507 | -0.0016409
233 | 235 | 0.20189 | 0.12921 | 3.3903e-10 | 0 | 0 | 0 | 0 | 0 | 1 | -90 | 90 | 0.0049629 | 0.0012438 | -0.0049629 | -0.0012438
233 | 236 | 1.4159 | 0.90619 | 2.3777e-09 | 0 | 0 | 0 | 0 | 0 | 1 | -90 | 90 | -0.015183 | -0.0038047 | 0.015186 | 0.0038068
234 | 251 | 0.078684 | 0.050358 | 1.3213e-10 | 0 | 0 | 0 | 0 | 0 | 1 | -90 | 90 | 0.0056001 | 0.0014027 | -0.0056 | -0.0014027
235 | 247 | 0.6355 | 0.40672 | 1.0672e-09 | 0 | 0 | 0 | 0 | 0 | 1 | -90 | 90 | 0.0034721 | 0.00087013 | -0.003472 | -0.00087018
236 | 252 | 0.55712 | 0.35656 | 9.3556e-10 | 0 | 0 | 0 | 0 | 0 | 1 | -90 | 90 | -0.01669 | -0.0041836 | 0.016692 | 0.0041846
251 | 246 | 1.8653 | 1.1938 | 3.1324e-09 | 0 | 0 | 0 | 0 | 0 | 1 | -90 | 90 | 0.0030146 | 0.00075468 | -0.0030144 | -0.00075486
247 | 248 | 0.032857 | 0.021029 | 5.5176e-11 | 0 | 0 | 0 | 0 | 0 | 1 | -90 | 90 | 0.0016019 | 0.00040147 | -0.0016019 | -0.00040147
252 | 242 | 0.66516 | 0.4257 | 1.117e-09 | 0 | 0 | 0 | 0 | 0 | 1 | -90 | 90 | -0.01857 | -0.0046553 | 0.018572 | 0.0046568
246 | 244 | 0.93293 | 0.59708 | 1.5666e-09 | 0 | 0 | 0 | 0 | 0 | 1 | -90 | 90 | 0.0018688 | 0.00046774 | -0.0018688 | -0.00046786
237 | 238 | 1.9453 | 1.245 | 3.2667e-09 | 0 | 0 | 0 | 0 | 0 | 1 | -90 | 90 | 0.00093396 | 0.00023377 | -0.00093394 | -0.00023407
245 | 244 | 2.3039 | 1.4745 | 3.8688e-09 | 0 | 0 | 0 | 0 | 0 | 1 | -90 | 90 | -0.00091617 | -0.00022962 | 0.00091619 | 0.00022926
244 | 243 | 0.88959 | 0.56934 | 1.4939e-09 | 0 | 0 | 0 | 0 | 0 | 1 | -90 | 90 | 0.00095257 | 0.0002386 | -0.00095256 | -0.00023874
258 | 259 | 0.65105 | 0.41667 | 1.0933e-09 | 0 | 0 | 0 | 0 | 0 | 1 | -90 | 90 | 0.0070224 | 0.0017598 | -0.007022 | -0.0017597
259 | 260 | 1.2812 | 0.81994 | 2.1514e-09 | 0 | 0 | 0 | 0 | 0 | 1 | -90 | 90 | 0.0054827 | 0.0013739 | -0.0054822 | -0.0013738
260 | 261 | 0.69145 | 0.44253 | 1.1611e-09 | 0 | 0 | 0 | 0 | 0 | 1 | -90 | 90 | 0.0031846 | 0.00079799 | -0.0031845 | -0.00079805
261 | 262 | 0.49167 | 0.31467 | 8.2564e-10 | 0 | 0 | 0 | 0 | 0 | 1 | -90 | 90 | 0.0014957 | 0.0003748 | -0.0014957 | -0.00037487
272 | 281 | 4.6845 | 2.9981 | 7.8666e-09 | 0 | 0 | 0 | 0 | 0 | 1 | -90 | 90 | -0.00075915 | -0.00019027 | 0.00075918 | 0.00018953