## bus_data
BUS_I | BUS_TYPE | Pd | Qd | Gs | Bs | area | Vm | Va | baseKV | zone | Vmax | Vmin
15 | 1 | 0.00037279 | 9.343e-05 | 0 | 0 | 1 | 0.98415 | -0.30622 | 0.4 | 1 | 1.1 | 0.9
21 | 1 | 0 | 0 | 0 | 0 | 1 | 0.98428 | -0.30358 | 0.4 | 1 | 1.1 | 0.9
18 | 1 | 0 | 0 | 0 | 0 | 1 | 0.98446 | -0.29988 | 0.4 | 1 | 1.1 | 0.9
19 | 1 | 0.00052582 | 0.00013178 | 0 | 0 | 1 | 0.98428 | -0.3035 | 0.4 | 1 | 1.1 | 0.9
20 | 1 | 0 | 0 | 0 | 0 | 1 | 0.98472 | -0.29467 | 0.4 | 1 | 1.1 | 0.9
344 | 1 | 0.0016078 | 0.00040295 | 0 | 0 | 1 | 0.98463 | -0.29645 | 0.4 | 1 | 1.1 | 0.9
28 | 1 | 0 | 0 | 0 | 0 | 1 | 0.98534 | -0.28246 | 0.4 | 1 | 1.1 | 0.9
345 | 1 | 0.00038014 | 9.5272e-05 | 0 | 0 | 1 | 0.98417 | -0.30582 | 0.4 | 1 | 1.1 | 0.9
22 | 1 | 0.00071185 | 0.00017841 | 0 | 0 | 1 | 0.98588 | -0.27184 | 0.4 | 1 | 1.1 | 0.9
23 | 1 | 0.00059951 | 0.00015025 | 0 | 0 | 1 | 0.98576 | -0.27417 | 0.4 | 1 | 1.1 | 0.9
24 | 1 | 0.00042982 | 0.00010772 | 0 | 0 | 1 | 0.98609 | -0.26762 | 0.4 | 1 | 1.1 | 0.9
25 | 1 | 0 | 0 | 0 | 0 | 1 | 0.98562 | -0.27682 | 0.4 | 1 | 1.1 | 0.9
26 | 1 | 0.0012471 | 0.00031254 | 0 | 0 | 1 | 0.98618 | -0.26584 | 0.4 | 1 | 1.1 | 0.9
27 | 1 | 0.00053627 | 0.0001344 | 0 | 0 | 1 | 0.98551 | -0.27911 | 0.4 | 1 | 1.1 | 0.9
79 | 1 | 0.0019513 | 0.00048904 | 0 | 0 | 1 | 0.98621 | -0.26535 | 0.4 | 1 | 1.1 | 0.9
29 | 1 | 0.00057735 | 0.0001447 | 0 | 0 | 1 | 0.98516 | -0.28601 | 0.4 | 1 | 1.1 | 0.9
80 | 1 | 0.0019026 | 0.00047683 | 0 | 0 | 1 | 0.98499 | -0.28932 | 0.4 | 1 | 1.1 | 0.9
36 | 1 | 0.00052884 | 0.00013254 | 0 | 0 | 1 | 0.97753 | -0.43301 | 0.4 | 1 | 1.1 | 0.9
37 | 1 | 0 | 0 | 0 | 0 | 1 | 0.97749 | -0.43374 | 0.4 | 1 | 1.1 | 0.9
38 | 1 | 0 | 0 | 0 | 0 | 1 | 0.97759 | -0.43194 | 0.4 | 1 | 1.1 | 0.9
39 | 1 | 0 | 0 | 0 | 0 | 1 | 0.97728 | -0.4379 | 0.4 | 1 | 1.1 | 0.9
40 | 1 | 0.00024311 | 6.0929e-05 | 0 | 0 | 1 | 0.97748 | -0.43399 | 0.4 | 1 | 1.1 | 0.9
41 | 1 | 0 | 0 | 0 | 0 | 1 | 0.97801 | -0.42361 | 0.4 | 1 | 1.1 | 0.9
46 | 1 | 0.00038805 | 9.7256e-05 | 0 | 0 | 1 | 0.97724 | -0.43874 | 0.4 | 1 | 1.1 | 0.9
48 | 1 | 0.00011207 | 2.8088e-05 | 0 | 0 | 1 | 0.97748 | -0.434 | 0.4 | 1 | 1.1 | 0.9
96 | 1 | 0.012628 | 0.0031649 | 0 | 0 | 1 | 0.97825 | -0.41875 | 0.4 | 1 | 1.1 | 0.9
43 | 1 | 0.00015042 | 3.7698e-05 | 0 | 0 | 1 | 0.97724 | -0.43881 | 0.4 | 1 | 1.1 | 0.9
44 | 1 | 0.00031427 | 7.8762e-05 | 0 | 0 | 1 | 0.97724 | -0.43876 | 0.4 | 1 | 1.1 | 0.9
45 | 1 | 0.00028935 | 7.2518e-05 | 0 | 0 | 1 | 0.97722 | -0.43907 | 0.4 | 1 | 1.1 | 0.9
47 | 1 | 0.0004468 | 0.00011198 | 0 | 0 | 1 | 0.97722 | -0.43913 | 0.4 | 1 | 1.1 | 0.9
59 | 1 | 0.0060337 | 0.0015122 | 0 | 0 | 1 | 0.98947 | -0.20178 | 0.4 | 1 | 1.1 | 0.9
60 | 1 | 0.00070905 | 0.0001777 | 0 | 0 | 1 | 0.98919 | -0.20728 | 0.4 | 1 | 1.1 | 0.9
61 | 1 | 0.0021733 | 0.00054469 | 0 | 0 | 1 | 0.98965 | -0.19833 | 0.4 | 1 | 1.1 | 0.9
62 | 1 | 0.002062 | 0.00051679 | 0 | 0 | 1 | 0.98888 | -0.21325 | 0.4 | 1 | 1.1 | 0.9
63 | 1 | 0 | 0 | 0 | 0 | 1 | 0.99027 | -0.18627 | 0.4 | 1 | 1.1 | 0.9
66 | 1 | 0.00074413 | 0.0001865 | 0 | 0 | 1 | 0.98866 | -0.21743 | 0.4 | 1 | 1.1 | 0.9
86 | 1 | 0.0031611 | 0.00079225 | 0 | 0 | 1 | 0.98888 | -0.21313 | 0.4 | 1 | 1.1 | 0.9
87 | 1 | 0.0068368 | 0.0017135 | 0 | 0 | 1 | 0.99415 | -0.1116 | 0.4 | 1 | 1.1 | 0.9
88 | 1 | 0.0011428 | 0.00028642 | 0 | 0 | 1 | 0.99024 | -0.18677 | 0.4 | 1 | 1.1 | 0.9
64 | 1 | 0.0015589 | 0.00039069 | 0 | 0 | 1 | 0.98813 | -0.22779 | 0.4 | 1 | 1.1 | 0.9
65 | 1 | 0.010875 | 0.0027256 | 0 | 0 | 1 | 0.98785 | -0.23329 | 0.4 | 1 | 1.1 | 0.9
67 | 1 | 0.0013041 | 0.00032683 | 0 | 0 | 1 | 0.98757 | -0.23878 | 0.4 | 1 | 1.1 | 0.9
68 | 1 | 0.0018482 | 0.0004632 | 0 | 0 | 1 | 0.98725 | -0.24501 | 0.4 | 1 | 1.1 | 0.9
75 | 1 | 0 | 0 | 0 | 0 | 1 | 0.98709 | -0.24814 | 0.4 | 1 | 1.1 | 0.9
76 | 1 | 0.0016882 | 0.0004231 | 0 | 0 | 1 | 0.98668 | -0.25604 | 0.4 | 1 | 1.1 | 0.9
77 | 1 | 0 | 0 | 0 | 0 | 1 | 0.98676 | -0.25443 | 0.4 | 1 | 1.1 | 0.9
78 | 1 | 0.0018604 | 0.00046626 | 0 | 0 | 1 | 0.98644 | -0.26084 | 0.4 | 1 | 1.1 | 0.9
90 | 1 | 0.0029055 | 0.00072819 | 0 | 0 | 1 | 0.98674 | -0.25481 | 0.4 | 1 | 1.1 | 0.9
83 | 1 | 0 | 0 | 0 | 0 | 1 | 0.9928 | -0.13672 | 0.4 | 1 | 1.1 | 0.9
242 | 1 | 0 | 0 | 0 | 0 | 1 | 0.98896 | -0.21042 | 0.4 | 1 | 1.1 | 0.9
227 | 1 | 0.0061441 | 0.0015398 | 0 | 0 | 1 | 0.9947 | -0.10049 | 0.4 | 1 | 1.1 | 0.9
194 | 1 | 0.0011192 | 0.00028049 | 0 | 0 | 1 | 0.98791 | -0.23188 | 0.4 | 1 | 1.1 | 0.9
195 | 1 | 0.0044448 | 0.001114 | 0 | 0 | 1 | 0.99511 | -0.093214 | 0.4 | 1 | 1.1 | 0.9
89 | 1 | 0.0018577 | 0.00046559 | 0 | 0 | 1 | 0.98665 | -0.25666 | 0.4 | 1 | 1.1 | 0.9
91 | 1 | 0.00067639 | 0.00016952 | 0 | 0 | 1 | 0.98664 | -0.25683 | 0.4 | 1 | 1.1 | 0.9
92 | 1 | 0.00059182 | 0.00014833 | 0 | 0 | 1 | 0.98664 | -0.25694 | 0.4 | 1 | 1.1 | 0.9
232 | 1 | 0.00046519 | 0.00011659 | 0 | 0 | 1 | 0.97851 | -0.41371 | 0.4 | 1 | 1.1 | 0.9
184 | 1 | 0.0053255 | 0.0013347 | 0 | 0 | 1 | 0.98574 | -0.27392 | 0.4 | 1 | 1.1 | 0.9
185 | 1 | 0.0015087 | 0.00037811 | 0 | 0 | 1 | 0.9853 | -0.28258 | 0.4 | 1 | 1.1 | 0.9
186 | 1 | 0 | 0 | 0 | 0 | 1 | 0.98636 | -0.26192 | 0.4 | 1 | 1.1 | 0.9
187 | 1 | 0 | 0 | 0 | 0 | 1 | 0.98518 | -0.28485 | 0.4 | 1 | 1.1 | 0.9
188 | 1 | 0.0014601 | 0.00036593 | 0 | 0 | 1 | 0.98632 | -0.26277 | 0.4 | 1 | 1.1 | 0.9
189 | 1 | 0.0013246 | 0.00033197 | 0 | 0 | 1 | 0.98662 | -0.25693 | 0.4 | 1 | 1.1 | 0.9
202 | 1 | 0.0020086 | 0.00050339 | 0 | 0 | 1 | 0.98465 | -0.29516 | 0.4 | 1 | 1.1 | 0.9
203 | 1 | 0.0019129 | 0.00047941 | 0 | 0 | 1 | 0.98507 | -0.28704 | 0.4 | 1 | 1.1 | 0.9
196 | 3 | 0 | 0 | 0 | 0 | 1 | 1 | 0 | 0.4 | 1 | 1.1 | 0.9
197 | 1 | 0.0010103 | 0.0002532 | 0 | 0 | 1 | 0.99974 | -0.0049709 | 0.4 | 1 | 1.1 | 0.9
198 | 1 | 0.0028324 | 0.00070986 | 0 | 0 | 1 | 0.99984 | -0.0031019 | 0.4 | 1 | 1.1 | 0.9
221 | 1 | 0.0057419 | 0.0014391 | 0 | 0 | 1 | 0.99873 | -0.024044 | 0.4 | 1 | 1.1 | 0.9
235 | 1 | 0.0020489 | 0.0005135 | 0 | 0 | 1 | 0.99981 | -0.0037045 | 0.4 | 1 | 1.1 | 0.9
214 | 1 | 0.0030153 | 0.0007557 | 0 | 0 | 1 | 0.98406 | -0.3068 | 0.4 | 1 | 1.1 | 0.9
342 | 1 | 0.0018787 | 0.00047085 | 0 | 0 | 1 | 0.98506 | -0.28726 | 0.4 | 1 | 1.1 | 0.9
204 | 1 | 0.00085662 | 0.00021469 | 0 | 0 | 1 | 0.98288 | -0.32981 | 0.4 | 1 | 1.1 | 0.9
205 | 1 | 0.0012425 | 0.00031141 | 0 | 0 | 1 | 0.9829 | -0.32937 | 0.4 | 1 | 1.1 | 0.9
206 | 1 | 0 | 0 | 0 | 0 | 1 | 0.98294 | -0.32863 | 0.4 | 1 | 1.1 | 0.9
207 | 1 | 0.0012655 | 0.00031716 | 0 | 0 | 1 | 0.98298 | -0.3278 | 0.4 | 1 | 1.1 | 0.9
208 | 1 | 0.0012367 | 0.00030995 | 0 | 0 | 1 | 0.98293 | -0.32883 | 0.4 | 1 | 1.1 | 0.9
219 | 1 | 0.0013459 | 0.00033733 | 0 | 0 | 1 | 0.98304 | -0.3267 | 0.4 | 1 | 1.1 | 0.9
209 | 1 | 0.0011408 | 0.00028592 | 0 | 0 | 1 | 0.98297 | -0.32794 | 0.4 | 1 | 1.1 | 0.9
210 | 1 | 0.0011741 | 0.00029426 | 0 | 0 | 1 | 0.98299 | -0.32761 | 0.4 | 1 | 1.1 | 0.9
211 | 1 | 0.0012367 | 0.00030994 | 0 | 0 | 1 | 0.98302 | -0.32714 | 0.4 | 1 | 1.1 | 0.9
217 | 1 | 0 | 0 | 0 | 0 | 1 | 0.98306 | -0.32621 | 0.4 | 1 | 1.1 | 0.9
212 | 1 | 0.0014793 | 0.00037074 | 0 | 0 | 1 | 0.98348 | -0.31802 | 0.4 | 1 | 1.1 | 0.9
213 | 1 | 0 | 0 | 0 | 0 | 1 | 0.98352 | -0.31733 | 0.4 | 1 | 1.1 | 0.9
215 | 1 | 0.002669 | 0.00066893 | 0 | 0 | 1 | 0.98336 | -0.32047 | 0.4 | 1 | 1.1 | 0.9
216 | 1 | 0.0056041 | 0.0014045 | 0 | 0 | 1 | 0.98287 | -0.33005 | 0.4 | 1 | 1.1 | 0.9
237 | 1 | 0.001076 | 0.00026968 | 0 | 0 | 1 | 0.9826 | -0.33529 | 0.4 | 1 | 1.1 | 0.9
222 | 1 | 0 | 0 | 0 | 0 | 1 | 0.99853 | -0.027758 | 0.4 | 1 | 1.1 | 0.9
223 | 1 | 0.0011079 | 0.00027765 | 0 | 0 | 1 | 0.99846 | -0.029149 | 0.4 | 1 | 1.1 | 0.9
224 | 1 | 0.00082876 | 0.00020771 | 0 | 0 | 1 | 0.9976 | -0.045377 | 0.4 | 1 | 1.1 | 0.9
229 | 1 | 0.0012413 | 0.00031109 | 0 | 0 | 1 | 0.99845 | -0.029297 | 0.4 | 1 | 1.1 | 0.9
231 | 1 | 0.0022136 | 0.00055479 | 0 | 0 | 1 | 0.99661 | -0.064191 | 0.4 | 1 | 1.1 | 0.9
225 | 1 | 0.0017945 | 0.00044975 | 0 | 0 | 1 | 0.99479 | -0.098904 | 0.4 | 1 | 1.1 | 0.9
226 | 1 | 0.0011835 | 0.00029662 | 0 | 0 | 1 | 0.99496 | -0.095626 | 0.4 | 1 | 1.1 | 0.9
228 | 1 | 0.0012046 | 0.00030191 | 0 | 0 | 1 | 0.99601 | -0.075619 | 0.4 | 1 | 1.1 | 0.9
230 | 1 | 0.0015078 | 0.0003779 | 0 | 0 | 1 | 0.99618 | -0.0724 | 0.4 | 1 | 1.1 | 0.9
233 | 1 | 0.00028639 | 7.1776e-05 | 0 | 0 | 1 | 0.97885 | -0.40705 | 0.4 | 1 | 1.1 | 0.9
234 | 1 | 0 | 0 | 0 | 0 | 1 | 0.98157 | -0.35361 | 0.4 | 1 | 1.1 | 0.9
241 | 1 | 0.00063893 | 0.00016013 | 0 | 0 | 1 | 0.98199 | -0.34549 | 0.4 | 1 | 1.1 | 0.9
236 | 1 | 0.0017532 | 0.00043939 | 0 | 0 | 1 | 0.98241 | -0.33889 | 0.4 | 1 | 1.1 | 0.9
238 | 1 | 0 | 0 | 0 | 0 | 1 | 0.98233 | -0.34043 | 0.4 | 1 | 1.1 | 0.9
240 | 1 | 0.004409 | 0.001105 | 0 | 0 | 1 | 0.98207 | -0.34551 | 0.4 | 1 | 1.1 | 0.9
239 | 1 | 0 | 0 | 0 | 0 | 1 | 0.97579 | -0.46694 | 0.4 | 1 | 1.1 | 0.9
328 | 1 | 0 | 0 | 0 | 0 | 1 | 0.97453 | -0.49179 | 0.4 | 1 | 1.1 | 0.9
313 | 1 | 0 | 0 | 0 | 0 | 1 | 0.97643 | -0.45438 | 0.4 | 1 | 1.1 | 0.9
245 | 1 | 0.0024883 | 0.00062363 | 0 | 0 | 1 | 0.98205 | -0.34596 | 0.4 | 1 | 1.1 | 0.9
284 | 1 | 0.0013483 | 0.00033791 | 0 | 0 | 1 | 0.98223 | -0.34068 | 0.4 | 1 | 1.1 | 0.9
332 | 1 | 0.0018677 | 0.00046809 | 0 | 0 | 1 | 0.98611 | -0.2653 | 0.4 | 1 | 1.1 | 0.9
243 | 1 | 0.002489 | 0.0006238 | 0 | 0 | 1 | 0.98192 | -0.34847 | 0.4 | 1 | 1.1 | 0.9
244 | 1 | 0.0039124 | 0.00098054 | 0 | 0 | 1 | 0.98192 | -0.34859 | 0.4 | 1 | 1.1 | 0.9
261 | 1 | 0.0010838 | 0.00027163 | 0 | 0 | 1 | 0.98149 | -0.35517 | 0.4 | 1 | 1.1 | 0.9
262 | 1 | 0.0028941 | 0.00072533 | 0 | 0 | 1 | 0.98153 | -0.35445 | 0.4 | 1 | 1.1 | 0.9
263 | 1 | 0 | 0 | 0 | 0 | 1 | 0.98163 | -0.35237 | 0.4 | 1 | 1.1 | 0.9
285 | 1 | 0 | 0 | 0 | 0 | 1 | 0.98393 | -0.30756 | 0.4 | 1 | 1.1 | 0.9
306 | 1 | 0 | 0 | 0 | 0 | 1 | 0.97949 | -0.39427 | 0.4 | 1 | 1.1 | 0.9
308 | 1 | 0 | 0 | 0 | 0 | 1 | 0.98158 | -0.35348 | 0.4 | 1 | 1.1 | 0.9
305 | 1 | 0.0013722 | 0.00034391 | 0 | 0 | 1 | 0.9794 | -0.39608 | 0.4 | 1 | 1.1 | 0.9
307 | 1 | 0 | 0 | 0 | 0 | 1 | 0.97868 | -0.41014 | 0.4 | 1 | 1.1 | 0.9
317 | 1 | 0.0090494 | 0.002268 | 0 | 0 | 1 | 0.97796 | -0.4243 | 0.4 | 1 | 1.1 | 0.9
318 | 1 | 0.0047738 | 0.0011964 | 0 | 0 | 1 | 0.97847 | -0.41432 | 0.4 | 1 | 1.1 | 0.9
315 | 1 | 0.002642 | 0.00066215 | 0 | 0 | 1 | 0.9784 | -0.4156 | 0.4 | 1 | 1.1 | 0.9
327 | 1 | 0.00096663 | 0.00024226 | 0 | 0 | 1 | 0.98152 | -0.35462 | 0.4 | 1 | 1.1 | 0.9
310 | 1 | 0.00094649 | 0.00023721 | 0 | 0 | 1 | 0.97674 | -0.44835 | 0.4 | 1 | 1.1 | 0.9
311 | 1 | 0.00047974 | 0.00012023 | 0 | 0 | 1 | 0.97673 | -0.44854 | 0.4 | 1 | 1.1 | 0.9
312 | 1 | 0 | 0 | 0 | 0 | 1 | 0.97705 | -0.44211 | 0.4 | 1 | 1.1 | 0.9
314 | 1 | 0 | 0 | 0 | 0 | 1 | 0.9776 | -0.43141 | 0.4 | 1 | 1.1 | 0.9
316 | 1 | 0.0016042 | 0.00040205 | 0 | 0 | 1 | 0.97837 | -0.41621 | 0.4 | 1 | 1.1 | 0.9
334 | 1 | 0.00097077 | 0.0002433 | 0 | 0 | 1 | 0.97847 | -0.41434 | 0.4 | 1 | 1.1 | 0.9
341 | 1 | 0.0010582 | 0.0002652 | 0 | 0 | 1 | 0.97442 | -0.494 | 0.4 | 1 | 1.1 | 0.9
333 | 1 | 0.0015129 | 0.00037917 | 0 | 0 | 1 | 0.97845 | -0.41471 | 0.4 | 1 | 1.1 | 0.9
336 | 1 | 0.0022006 | 0.00055153 | 0 | 0 | 1 | 0.97429 | -0.49664 | 0.4 | 1 | 1.1 | 0.9
337 | 1 | 0.00070371 | 0.00017637 | 0 | 0 | 1 | 0.97432 | -0.49592 | 0.4 | 1 | 1.1 | 0.9
339 | 1 | 0 | 0 | 0 | 0 | 1 | 0.97435 | -0.49534 | 0.4 | 1 | 1.1 | 0.9
340 | 1 | 0.0027307 | 0.00068437 | 0 | 0 | 1 | 0.97438 | -0.49488 | 0.4 | 1 | 1.1 | 0.9

## generator_data
GEN_BUS | PG | QG | QMAX | QMIN | VG | MBASE | GEN_STATUS | PMAX | PMIN
196 | 0.20448 | 0.052221 | 10 | -10 | 1 | 100 | 1 | 10 | 0

## branch_data
F_BUS | T_BUS | BR_R | BR_X | BR_B | RATE_A | RATE_B | RATE_C | TAP | SHIFT | BR_STATUS | ANGMIN | ANGMAX | P_in | Q_in | P_out | Q_out
15 | 21 | 30.2769 | 19.3772 | 5.0843e-08 | 0 | 0 | 0 | 0 | 0 | 1 | -90 | 90 | -0.00037279 | -9.343e-05 | 0.00037283 | 8.8535e-05
21 | 345 | 25.3119 | 16.1996 | 4.2506e-08 | 0 | 0 | 0 | 0 | 0 | 1 | -90 | 90 | 0.00038018 | 9.1181e-05 | -0.00038014 | -9.5273e-05
21 | 19 | 0.40891 | 0.2617 | 6.8666e-10 | 0 | 0 | 0 | 0 | 0 | 1 | -90 | 90 | -0.00075301 | -0.00017972 | 0.00075301 | 0.00017965
18 | 19 | 12.0582 | 7.7173 | 2.0249e-08 | 0 | 0 | 0 | 0 | 0 | 1 | -90 | 90 | 0.001279 | 0.00030961 | -0.0012788 | -0.00031143
18 | 20 | 17.293 | 11.0675 | 2.904e-08 | 0 | 0 | 0 | 0 | 0 | 1 | -90 | 90 | -0.001279 | -0.00030961 | 0.0012794 | 0.00030699
20 | 344 | 4.8081 | 3.0772 | 8.0741e-09 | 0 | 0 | 0 | 0 | 0 | 1 | -90 | 90 | 0.0016079 | 0.00040226 | -0.0016078 | -0.00040295
20 | 28 | 18.1299 | 11.6032 | 3.0445e-08 | 0 | 0 | 0 | 0 | 0 | 1 | -90 | 90 | -0.0028873 | -0.00070925 | 0.0028889 | 0.00070735
28 | 29 | 6.2223 | 3.9823 | 1.0449e-08 | 0 | 0 | 0 | 0 | 0 | 1 | -90 | 90 | 0.0024806 | 0.00061975 | -0.0024802 | -0.0006205
28 | 27 | 2.6907 | 1.7221 | 4.5185e-09 | 0 | 0 | 0 | 0 | 0 | 1 | -90 | 90 | -0.0053696 | -0.0013271 | 0.0053704 | 0.0013272
22 | 23 | 1.5479 | 0.99069 | 2.5994e-09 | 0 | 0 | 0 | 0 | 0 | 1 | -90 | 90 | 0.0065083 | 0.0016124 | -0.0065076 | -0.0016122
22 | 24 | 2.5262 | 1.6168 | 4.2422e-09 | 0 | 0 | 0 | 0 | 0 | 1 | -90 | 90 | -0.0072201 | -0.0017908 | 0.0072216 | 0.0017913
23 | 25 | 1.937 | 1.2397 | 3.2527e-09 | 0 | 0 | 0 | 0 | 0 | 1 | -90 | 90 | 0.0059081 | 0.0014619 | -0.0059073 | -0.0014617
24 | 26 | 1.0104 | 0.64666 | 1.6967e-09 | 0 | 0 | 0 | 0 | 0 | 1 | -90 | 90 | -0.0076514 | -0.001899 | 0.007652 | 0.0018992
25 | 27 | 1.6782 | 1.0741 | 2.8182e-09 | 0 | 0 | 0 | 0 | 0 | 1 | -90 | 90 | 0.0059073 | 0.0014617 | -0.0059067 | -0.0014616
26 | 79 | 0.23911 | 0.15303 | 4.0153e-10 | 0 | 0 | 0 | 0 | 0 | 1 | -90 | 90 | -0.0088991 | -0.0022118 | 0.0088993 | 0.0022119
79 | 78 | 1.8046 | 1.155 | 3.0305e-09 | 0 | 0 | 0 | 0 | 0 | 1 | -90 | 90 | -0.010851 | -0.0027009 | 0.010853 | 0.0027021
29 | 80 | 7.5574 | 4.8368 | 1.2691e-08 | 0 | 0 | 0 | 0 | 0 | 1 | -90 | 90 | 0.0019029 | 0.0004758 | -0.0019026 | -0.00047684
36 | 37 | 1.61 | 1.0304 | 2.7037e-09 | 0 | 0 | 0 | 0 | 0 | 1 | -90 | 90 | 0.0019445 | 0.00048416 | -0.0019444 | -0.00048438
36 | 38 | 1.8554 | 1.1875 | 3.1158e-09 | 0 | 0 | 0 | 0 | 0 | 1 | -90 | 90 | -0.0024733 | -0.00061671 | 0.0024735 | 0.00061649
37 | 39 | 11.1644 | 7.1452 | 1.8748e-08 | 0 | 0 | 0 | 0 | 0 | 1 | -90 | 90 | 0.0015893 | 0.00039594 | -0.0015889 | -0.00039753
37 | 40 | 2.9139 | 1.8649 | 4.8932e-09 | 0 | 0 | 0 | 0 | 0 | 1 | -90 | 90 | 0.00035518 | 8.8444e-05 | -0.00035517 | -8.8909e-05
38 | 41 | 14.3566 | 9.1882 | 2.4109e-08 | 0 | 0 | 0 | 0 | 0 | 1 | -90 | 90 | -0.0024735 | -0.00061649 | 0.0024744 | 0.00061481
39 | 46 | 2.272 | 1.4541 | 3.8153e-09 | 0 | 0 | 0 | 0 | 0 | 1 | -90 | 90 | 0.0015889 | 0.00039753 | -0.0015889 | -0.00039785
40 | 48 | 0.68605 | 0.43907 | 1.1521e-09 | 0 | 0 | 0 | 0 | 0 | 1 | -90 | 90 | 0.00011207 | 2.7979e-05 | -0.00011207 | -2.8089e-05
41 | 96 | 8.3626 | 5.352 | 1.4043e-08 | 0 | 0 | 0 | 0 | 0 | 1 | -90 | 90 | -0.0024744 | -0.00061481 | 0.002475 | 0.00061383
46 | 44 | 0.08023 | 0.051347 | 1.3473e-10 | 0 | 0 | 0 | 0 | 0 | 1 | -90 | 90 | 0.0012008 | 0.00030059 | -0.0012008 | -0.0003006
96 | 232 | 1.4304 | 0.91544 | 2.402e-09 | 0 | 0 | 0 | 0 | 0 | 1 | -90 | 90 | -0.015103 | -0.0037788 | 0.015107 | 0.0037809
43 | 44 | 0.22061 | 0.14119 | 3.7046e-10 | 0 | 0 | 0 | 0 | 0 | 1 | -90 | 90 | -0.00088656 | -0.00022187 | 0.00088657 | 0.00022184
43 | 45 | 1.4915 | 0.95458 | 2.5047e-09 | 0 | 0 | 0 | 0 | 0 | 1 | -90 | 90 | 0.00073615 | 0.00018417 | -0.00073614 | -0.00018441
45 | 47 | 0.59467 | 0.38059 | 9.9861e-10 | 0 | 0 | 0 | 0 | 0 | 1 | -90 | 90 | 0.0004468 | 0.00011189 | -0.0004468 | -0.00011198
59 | 60 | 0.60897 | 0.38974 | 1.0226e-09 | 0 | 0 | 0 | 0 | 0 | 1 | -90 | 90 | 0.039616 | 0.0099397 | -0.039606 | -0.0099331
59 | 61 | 0.3322 | 0.21261 | 5.5785e-10 | 0 | 0 | 0 | 0 | 0 | 1 | -90 | 90 | -0.04565 | -0.011452 | 0.045658 | 0.011457
60 | 62 | 0.673 | 0.43072 | 1.1301e-09 | 0 | 0 | 0 | 0 | 0 | 1 | -90 | 90 | 0.038897 | 0.0097554 | -0.038886 | -0.0097485
61 | 63 | 1.1087 | 0.70956 | 1.8618e-09 | 0 | 0 | 0 | 0 | 0 | 1 | -90 | 90 | -0.047831 | -0.012001 | 0.047859 | 0.012019
62 | 66 | 0.49793 | 0.31868 | 8.3616e-10 | 0 | 0 | 0 | 0 | 0 | 1 | -90 | 90 | 0.036824 | 0.0092317 | -0.036817 | -0.0092271
63 | 86 | 2.0288 | 1.2984 | 3.4068e-09 | 0 | 0 | 0 | 0 | 0 | 1 | -90 | 90 | 0.058438 | 0.014773 | -0.058363 | -0.014726
63 | 87 | 3.078 | 1.9699 | 5.1689e-09 | 0 | 0 | 0 | 0 | 0 | 1 | -90 | 90 | -0.10744 | -0.027078 | 0.10783 | 0.027324
63 | 88 | 1.9191 | 1.2282 | 3.2226e-09 | 0 | 0 | 0 | 0 | 0 | 1 | -90 | 90 | 0.0011429 | 0.00028612 | -0.0011428 | -0.00028642
66 | 64 | 1.2575 | 0.80482 | 2.1117e-09 | 0 | 0 | 0 | 0 | 0 | 1 | -90 | 90 | 0.036072 | 0.0090406 | -0.036055 | -0.0090294
86 | 194 | 1.4948 | 0.95667 | 2.5102e-09 | 0 | 0 | 0 | 0 | 0 | 1 | -90 | 90 | 0.055202 | 0.013933 | -0.055152 | -0.013902
87 | 195 | 0.71576 | 0.45808 | 1.2019e-09 | 0 | 0 | 0 | 0 | 0 | 1 | -90 | 90 | -0.11466 | -0.029038 | 0.11476 | 0.029102
64 | 65 | 0.69779 | 0.44658 | 1.1718e-09 | 0 | 0 | 0 | 0 | 0 | 1 | -90 | 90 | 0.034496 | 0.0086387 | -0.034487 | -0.008633
65 | 67 | 1.0144 | 0.64925 | 1.7035e-09 | 0 | 0 | 0 | 0 | 0 | 1 | -90 | 90 | 0.023612 | 0.0059074 | -0.023605 | -0.0059036
67 | 68 | 1.2193 | 0.78035 | 2.0475e-09 | 0 | 0 | 0 | 0 | 0 | 1 | -90 | 90 | 0.022301 | 0.0055768 | -0.022295 | -0.0055728
68 | 75 | 0.66741 | 0.42714 | 1.1208e-09 | 0 | 0 | 0 | 0 | 0 | 1 | -90 | 90 | 0.020447 | 0.0051096 | -0.020443 | -0.0051077
75 | 76 | 2.387 | 1.5277 | 4.0084e-09 | 0 | 0 | 0 | 0 | 0 | 1 | -90 | 90 | 0.01441 | 0.0035961 | -0.014404 | -0.0035931
75 | 77 | 4.5545 | 2.9148 | 7.6482e-09 | 0 | 0 | 0 | 0 | 0 | 1 | -90 | 90 | 0.0060336 | 0.0015116 | -0.0060318 | -0.0015112
76 | 78 | 1.6406 | 1.05 | 2.7549e-09 | 0 | 0 | 0 | 0 | 0 | 1 | -90 | 90 | 0.012716 | 0.00317 | -0.012713 | -0.0031684
77 | 90 | 0.27502 | 0.17601 | 4.6182e-10 | 0 | 0 | 0 | 0 | 0 | 1 | -90 | 90 | 0.0060318 | 0.0015112 | -0.0060317 | -0.0015112
90 | 89 | 2.5724 | 1.6464 | 4.3198e-09 | 0 | 0 | 0 | 0 | 0 | 1 | -90 | 90 | 0.0031262 | 0.00078298 | -0.0031259 | -0.00078322
83 | 242 | 5.9212 | 3.7896 | 9.9434e-09 | 0 | 0 | 0 | 0 | 0 | 1 | -90 | 90 | 0.055432 | 0.01415 | -0.055236 | -0.014025
83 | 227 | 2.9286 | 1.8743 | 4.9179e-09 | 0 | 0 | 0 | 0 | 0 | 1 | -90 | 90 | -0.055432 | -0.01415 | 0.055529 | 0.014211
242 | 332 | 4.3806 | 2.8036 | 7.3561e-09 | 0 | 0 | 0 | 0 | 0 | 1 | -90 | 90 | 0.055236 | 0.014025 | -0.05509 | -0.013932
227 | 225 | 0.11525 | 0.073762 | 1.9354e-10 | 0 | 0 | 0 | 0 | 0 | 1 | -90 | 90 | -0.061674 | -0.015751 | 0.061678 | 0.015754
194 | 189 | 2.0326 | 1.3009 | 3.4133e-09 | 0 | 0 | 0 | 0 | 0 | 1 | -90 | 90 | 0.054033 | 0.013621 | -0.053969 | -0.01358
195 | 196 | 3.5135 | 2.2487 | 5.9001e-09 | 0 | 0 | 0 | 0 | 0 | 1 | -90 | 90 | -0.11921 | -0.030216 | 0.11974 | 0.030559
89 | 91 | 0.59877 | 0.38321 | 1.0055e-09 | 0 | 0 | 0 | 0 | 0 | 1 | -90 | 90 | 0.0012682 | 0.00031763 | -0.0012682 | -0.00031772
91 | 92 | 0.79358 | 0.50789 | 1.3326e-09 | 0 | 0 | 0 | 0 | 0 | 1 | -90 | 90 | 0.00059182 | 0.0001482 | -0.00059182 | -0.00014833
232 | 233 | 1.8368 | 1.1756 | 3.0845e-09 | 0 | 0 | 0 | 0 | 0 | 1 | -90 | 90 | -0.015572 | -0.0038975 | 0.015577 | 0.0039004
184 | 185 | 0.82488 | 0.52792 | 1.3852e-09 | 0 | 0 | 0 | 0 | 0 | 1 | -90 | 90 | 0.045817 | 0.011522 | -0.045798 | -0.01151
184 | 186 | 1.0246 | 0.65574 | 1.7206e-09 | 0 | 0 | 0 | 0 | 0 | 1 | -90 | 90 | -0.051142 | -0.012856 | 0.051171 | 0.012875
185 | 187 | 0.22294 | 0.14268 | 3.7438e-10 | 0 | 0 | 0 | 0 | 0 | 1 | -90 | 90 | 0.044289 | 0.011132 | -0.044284 | -0.011129
186 | 188 | 2.5288 | 1.6184 | 4.2466e-09 | 0 | 0 | 0 | 0 | 0 | 1 | -90 | 90 | 0.0014601 | 0.00036556 | -0.0014601 | -0.00036594
186 | 189 | 0.41469 | 0.2654 | 6.9638e-10 | 0 | 0 | 0 | 0 | 0 | 1 | -90 | 90 | -0.052631 | -0.013241 | 0.052644 | 0.013248
187 | 202 | 1.1093 | 0.70996 | 1.8628e-09 | 0 | 0 | 0 | 0 | 0 | 1 | -90 | 90 | 0.040492 | 0.010179 | -0.040472 | -0.010166
187 | 203 | 2.5115 | 1.6074 | 4.2176e-09 | 0 | 0 | 0 | 0 | 0 | 1 | -90 | 90 | 0.003792 | 0.00095004 | -0.0037916 | -0.0009502
202 | 214 | 1.3169 | 0.84283 | 2.2115e-09 | 0 | 0 | 0 | 0 | 0 | 1 | -90 | 90 | 0.038464 | 0.0096626 | -0.038442 | -0.0096491
203 | 342 | 0.52355 | 0.33507 | 8.7919e-10 | 0 | 0 | 0 | 0 | 0 | 1 | -90 | 90 | 0.0018787 | 0.00047078 | -0.0018787 | -0.00047086
196 | 197 | 0.28284 | 0.18102 | 4.7496e-10 | 0 | 0 | 0 | 0 | 0 | 1 | -90 | 90 | 0.079851 | 0.020439 | -0.079832 | -0.020427
196 | 198 | 2.8473 | 1.8223 | 4.7814e-09 | 0 | 0 | 0 | 0 | 0 | 1 | -90 | 90 | 0.004882 | 0.0012232 | -0.0048813 | -0.0012232
197 | 221 | 1.098 | 0.7027 | 1.8438e-09 | 0 | 0 | 0 | 0 | 0 | 1 | -90 | 90 | 0.078822 | 0.020173 | -0.078749 | -0.020127
198 | 235 | 1.3176 | 0.84327 | 2.2126e-09 | 0 | 0 | 0 | 0 | 0 | 1 | -90 | 90 | 0.0020489 | 0.00051331 | -0.0020489 | -0.0005135
221 | 222 | 0.23054 | 0.14754 | 3.8713e-10 | 0 | 0 | 0 | 0 | 0 | 1 | -90 | 90 | 0.073007 | 0.018688 | -0.072994 | -0.01868
214 | 213 | 1.2906 | 0.82598 | 2.1673e-09 | 0 | 0 | 0 | 0 | 0 | 1 | -90 | 90 | 0.035427 | 0.0088934 | -0.035409 | -0.0088822
204 | 205 | 2.2413 | 1.4344 | 3.7638e-09 | 0 | 0 | 0 | 0 | 0 | 1 | -90 | 90 | -0.00085661 | -0.00021469 | 0.00085663 | 0.00021434
205 | 206 | 1.5313 | 0.98001 | 2.5714e-09 | 0 | 0 | 0 | 0 | 0 | 1 | -90 | 90 | -0.0020992 | -0.00052575 | 0.0020992 | 0.00052555
206 | 207 | 1.0761 | 0.6887 | 1.8071e-09 | 0 | 0 | 0 | 0 | 0 | 1 | -90 | 90 | -0.003336 | -0.0008354 | 0.0033361 | 0.00083531
206 | 208 | 0.69343 | 0.44379 | 1.1644e-09 | 0 | 0 | 0 | 0 | 0 | 1 | -90 | 90 | 0.0012367 | 0.00030985 | -0.0012367 | -0.00030996
207 | 219 | 1.0287 | 0.65839 | 1.7275e-09 | 0 | 0 | 0 | 0 | 0 | 1 | -90 | 90 | -0.0046016 | -0.0011525 | 0.0046018 | 0.0011525
219 | 217 | 0.36333 | 0.23253 | 6.1012e-10 | 0 | 0 | 0 | 0 | 0 | 1 | -90 | 90 | -0.0059477 | -0.0014898 | 0.0059479 | 0.0014898
209 | 210 | 1.2385 | 0.79261 | 2.0797e-09 | 0 | 0 | 0 | 0 | 0 | 1 | -90 | 90 | -0.0011408 | -0.00028592 | 0.0011408 | 0.00028573
210 | 211 | 0.88634 | 0.56726 | 1.4884e-09 | 0 | 0 | 0 | 0 | 0 | 1 | -90 | 90 | -0.0023149 | -0.00058 | 0.002315 | 0.00057989
211 | 217 | 1.1338 | 0.72562 | 1.9039e-09 | 0 | 0 | 0 | 0 | 0 | 1 | -90 | 90 | -0.0035517 | -0.00088983 | 0.0035518 | 0.00088975
217 | 215 | 2.6173 | 1.6751 | 4.3952e-09 | 0 | 0 | 0 | 0 | 0 | 1 | -90 | 90 | -0.0094997 | -0.0023796 | 0.0095023 | 0.0023808
212 | 213 | 2.0121 | 1.2877 | 3.3788e-09 | 0 | 0 | 0 | 0 | 0 | 1 | -90 | 90 | -0.0014792 | -0.00037074 | 0.0014793 | 0.00037044
213 | 215 | 1.1163 | 0.71445 | 1.8746e-09 | 0 | 0 | 0 | 0 | 0 | 1 | -90 | 90 | 0.012173 | 0.0030507 | -0.012171 | -0.0030497
213 | 216 | 2.5366 | 1.6234 | 4.2596e-09 | 0 | 0 | 0 | 0 | 0 | 1 | -90 | 90 | 0.021757 | 0.0054611 | -0.021744 | -0.0054531
216 | 237 | 1.4052 | 0.8993 | 2.3596e-09 | 0 | 0 | 0 | 0 | 0 | 1 | -90 | 90 | 0.01614 | 0.0040485 | -0.016136 | -0.0040462
237 | 236 | 1.0355 | 0.66271 | 1.7389e-09 | 0 | 0 | 0 | 0 | 0 | 1 | -90 | 90 | 0.01506 | 0.0037765 | -0.015057 | -0.003775
222 | 223 | 2.6459 | 1.6934 | 4.4431e-09 | 0 | 0 | 0 | 0 | 0 | 1 | -90 | 90 | 0.0023493 | 0.00058832 | -0.0023491 | -0.00058866
222 | 224 | 1.1295 | 0.72286 | 1.8967e-09 | 0 | 0 | 0 | 0 | 0 | 1 | -90 | 90 | 0.070645 | 0.018091 | -0.070584 | -0.018053
223 | 229 | 0.53138 | 0.34008 | 8.9233e-10 | 0 | 0 | 0 | 0 | 0 | 1 | -90 | 90 | 0.0012413 | 0.00031101 | -0.0012413 | -0.00031109
224 | 231 | 1.2183 | 0.77971 | 2.0458e-09 | 0 | 0 | 0 | 0 | 0 | 1 | -90 | 90 | 0.069756 | 0.017845 | -0.069692 | -0.017805
231 | 230 | 0.54842 | 0.35099 | 9.2095e-10 | 0 | 0 | 0 | 0 | 0 | 1 | -90 | 90 | 0.067478 | 0.01725 | -0.067452 | -0.017233
225 | 226 | 0.23194 | 0.14844 | 3.895e-10 | 0 | 0 | 0 | 0 | 0 | 1 | -90 | 90 | -0.063473 | -0.016204 | 0.063483 | 0.01621
226 | 228 | 1.3909 | 0.89015 | 2.3356e-09 | 0 | 0 | 0 | 0 | 0 | 1 | -90 | 90 | -0.064666 | -0.016507 | 0.064729 | 0.016547
228 | 230 | 0.21987 | 0.14071 | 3.6922e-10 | 0 | 0 | 0 | 0 | 0 | 1 | -90 | 90 | -0.065934 | -0.016849 | 0.065944 | 0.016855
233 | 234 | 14.495 | 9.2768 | 2.4341e-08 | 0 | 0 | 0 | 0 | 0 | 1 | -90 | 90 | -0.015863 | -0.0039721 | 0.015904 | 0.0039957
234 | 241 | 2.2094 | 1.414 | 3.7102e-09 | 0 | 0 | 0 | 0 | 0 | 1 | -90 | 90 | -0.015904 | -0.0039957 | 0.01591 | 0.0039992
241 | 284 | 1.2592 | 0.80588 | 2.1145e-09 | 0 | 0 | 0 | 0 | 0 | 1 | -90 | 90 | -0.016549 | -0.0041594 | 0.016553 | 0.0041616
236 | 238 | 0.49987 | 0.31992 | 8.3942e-10 | 0 | 0 | 0 | 0 | 0 | 1 | -90 | 90 | 0.013304 | 0.0033356 | -0.013303 | -0.0033351
238 | 240 | 1.6525 | 1.0576 | 2.775e-09 | 0 | 0 | 0 | 0 | 0 | 1 | -90 | 90 | 0.013303 | 0.0033351 | -0.0133 | -0.0033333
240 | 245 | 0.21662 | 0.13864 | 3.6376e-10 | 0 | 0 | 0 | 0 | 0 | 1 | -90 | 90 | 0.0088906 | 0.0022283 | -0.0088904 | -0.0022282
239 | 328 | 15.8146 | 10.1214 | 2.6557e-08 | 0 | 0 | 0 | 0 | 0 | 1 | -90 | 90 | 0.0067021 | 0.00168 | -0.0066942 | -0.0016775
239 | 313 | 8.0036 | 5.1223 | 1.344e-08 | 0 | 0 | 0 | 0 | 0 | 1 | -90 | 90 | -0.0067021 | -0.00168 | 0.0067061 | 0.0016813
328 | 341 | 1.4045 | 0.89887 | 2.3585e-09 | 0 | 0 | 0 | 0 | 0 | 1 | -90 | 90 | 0.0066942 | 0.0016775 | -0.0066935 | -0.0016772
313 | 311 | 3.7229 | 2.3827 | 6.2518e-09 | 0 | 0 | 0 | 0 | 0 | 1 | -90 | 90 | -0.0067061 | -0.0016813 | 0.006708 | 0.0016819
245 | 243 | 1.6985 | 1.087 | 2.8522e-09 | 0 | 0 | 0 | 0 | 0 | 1 | -90 | 90 | 0.0064021 | 0.0016046 | -0.0064014 | -0.0016044
284 | 285 | 8.0292 | 5.1387 | 1.3483e-08 | 0 | 0 | 0 | 0 | 0 | 1 | -90 | 90 | -0.017901 | -0.0044995 | 0.017929 | 0.0045163
332 | 285 | 3.4747 | 2.2238 | 5.835e-09 | 0 | 0 | 0 | 0 | 0 | 1 | -90 | 90 | 0.053222 | 0.013464 | -0.053115 | -0.013396
243 | 244 | 0.12735 | 0.081501 | 2.1385e-10 | 0 | 0 | 0 | 0 | 0 | 1 | -90 | 90 | 0.0039124 | 0.00098054 | -0.0039124 | -0.00098055
261 | 262 | 2.857 | 1.8285 | 4.7977e-09 | 0 | 0 | 0 | 0 | 0 | 1 | -90 | 90 | -0.0010838 | -0.00027164 | 0.0010838 | 0.0002712
262 | 263 | 2.2629 | 1.4482 | 3.8e-09 | 0 | 0 | 0 | 0 | 0 | 1 | -90 | 90 | -0.0039779 | -0.00099654 | 0.0039783 | 0.00099643
263 | 285 | 5.5378 | 3.5442 | 9.2995e-09 | 0 | 0 | 0 | 0 | 0 | 1 | -90 | 90 | -0.03511 | -0.0088325 | 0.035185 | 0.0088799
263 | 306 | 6.0054 | 3.8435 | 1.0085e-08 | 0 | 0 | 0 | 0 | 0 | 1 | -90 | 90 | 0.030165 | 0.0075955 | -0.030105 | -0.0075579
263 | 308 | 4.967 | 3.1789 | 8.341e-09 | 0 | 0 | 0 | 0 | 0 | 1 | -90 | 90 | 0.00096673 | 0.0002407 | -0.00096667 | -0.00024147
306 | 307 | 2.3755 | 1.5203 | 3.9891e-09 | 0 | 0 | 0 | 0 | 0 | 1 | -90 | 90 | 0.028732 | 0.0072148 | -0.028711 | -0.0072013
306 | 305 | 5.6536 | 3.6183 | 9.4939e-09 | 0 | 0 | 0 | 0 | 0 | 1 | -90 | 90 | 0.0013723 | 0.00034308 | -0.0013722 | -0.00034391
308 | 327 | 5.094 | 3.2601 | 8.5541e-09 | 0 | 0 | 0 | 0 | 0 | 1 | -90 | 90 | 0.00096667 | 0.00024147 | -0.00096662 | -0.00024227
307 | 317 | 3.5361 | 2.2631 | 5.938e-09 | 0 | 0 | 0 | 0 | 0 | 1 | -90 | 90 | 0.017204 | 0.0043182 | -0.017193 | -0.0043113
307 | 318 | 2.4721 | 1.5821 | 4.1513e-09 | 0 | 0 | 0 | 0 | 0 | 1 | -90 | 90 | 0.0072588 | 0.0018193 | -0.0072574 | -0.0018188
307 | 315 | 5.5234 | 3.535 | 9.2753e-09 | 0 | 0 | 0 | 0 | 0 | 1 | -90 | 90 | 0.0042473 | 0.0010638 | -0.0042462 | -0.001064
317 | 314 | 3.7429 | 2.3955 | 6.2854e-09 | 0 | 0 | 0 | 0 | 0 | 1 | -90 | 90 | 0.0081436 | 0.0020433 | -0.0081408 | -0.0020421
318 | 334 | 0.045153 | 0.028898 | 7.5824e-11 | 0 | 0 | 0 | 0 | 0 | 1 | -90 | 90 | 0.0024837 | 0.00062233 | -0.0024837 | -0.00062233
315 | 316 | 1.6207 | 1.0373 | 2.7217e-09 | 0 | 0 | 0 | 0 | 0 | 1 | -90 | 90 | 0.0016042 | 0.00040183 | -0.0016042 | -0.00040206
310 | 311 | 0.11335 | 0.072542 | 1.9034e-10 | 0 | 0 | 0 | 0 | 0 | 1 | -90 | 90 | 0.0071878 | 0.0018021 | -0.0071877 | -0.0018021
310 | 312 | 3.2783 | 2.0981 | 5.5051e-09 | 0 | 0 | 0 | 0 | 0 | 1 | -90 | 90 | -0.0081343 | -0.0020394 | 0.0081367 | 0.0020404
312 | 314 | 5.6339 | 3.6057 | 9.4608e-09 | 0 | 0 | 0 | 0 | 0 | 1 | -90 | 90 | -0.0081367 | -0.0020404 | 0.0081408 | 0.0020421
334 | 333 | 1.0309 | 0.65979 | 1.7312e-09 | 0 | 0 | 0 | 0 | 0 | 1 | -90 | 90 | 0.0015129 | 0.00037903 | -0.0015129 | -0.00037918
341 | 340 | 0.66368 | 0.42476 | 1.1145e-09 | 0 | 0 | 0 | 0 | 0 | 1 | -90 | 90 | 0.0056353 | 0.001412 | -0.0056351 | -0.001412
336 | 337 | 1.3804 | 0.88347 | 2.3181e-09 | 0 | 0 | 0 | 0 | 0 | 1 | -90 | 90 | -0.0022006 | -0.00055155 | 0.0022007 | 0.00055138
337 | 339 | 0.84935 | 0.54359 | 1.4263e-09 | 0 | 0 | 0 | 0 | 0 | 1 | -90 | 90 | -0.0029043 | -0.00072775 | 0.0029044 | 0.00072766
339 | 340 | 0.68164 | 0.43625 | 1.1447e-09 | 0 | 0 | 0 | 0 | 0 | 1 | -90 | 90 | -0.0029044 | -0.00072766 | 0.0029045 | 0.0007276