## bus_data
BUS_I | BUS_TYPE | Pd | Qd | Gs | Bs | area | Vm | Va | baseKV | zone | Vmax | Vmin
1 | 1 | 0.0014935 | 0.00037431 | 0 | 0 | 1 | 0.99937 | -0.011974 | 0.4 | 1 | 1.1 | 0.9
2 | 3 | 0 | 0 | 0 | 0 | 1 | 1 | 0 | 0.4 | 1 | 1.1 | 0.9
3 | 1 | 0 | 0 | 0 | 0 | 1 | 0.99866 | -0.025456 | 0.4 | 1 | 1.1 | 0.9
8 | 1 | 0 | 0 | 0 | 0 | 1 | 0.99718 | -0.054782 | 0.4 | 1 | 1.1 | 0.9
10 | 1 | 0 | 0 | 0 | 0 | 1 | 0.9961 | -0.074161 | 0.4 | 1 | 1.1 | 0.9
4 | 1 | 0 | 0 | 0 | 0 | 1 | 0.98415 | -0.30505 | 0.4 | 1 | 1.1 | 0.9
5 | 1 | 0 | 0 | 0 | 0 | 1 | 0.98585 | -0.27159 | 0.4 | 1 | 1.1 | 0.9
20 | 1 | 0.0027224 | 0.0006823 | 0 | 0 | 1 | 0.98407 | -0.30657 | 0.4 | 1 | 1.1 | 0.9
217 | 1 | 0.011073 | 0.0027751 | 0 | 0 | 1 | 0.98559 | -0.27681 | 0.4 | 1 | 1.1 | 0.9
6 | 1 | 0 | 0 | 0 | 0 | 1 | 0.98089 | -0.36848 | 0.4 | 1 | 1.1 | 0.9
214 | 1 | 0.0098512 | 0.002469 | 0 | 0 | 1 | 0.98056 | -0.3748 | 0.4 | 1 | 1.1 | 0.9
213 | 1 | 0 | 0 | 0 | 0 | 1 | 0.98077 | -0.37069 | 0.4 | 1 | 1.1 | 0.9
219 | 1 | 0.0037692 | 0.00094466 | 0 | 0 | 1 | 0.99708 | -0.056783 | 0.4 | 1 | 1.1 | 0.9
12 | 1 | 0 | 0 | 0 | 0 | 1 | 0.9966 | -0.066449 | 0.4 | 1 | 1.1 | 0.9
17 | 1 | 0.0013851 | 0.00034713 | 0 | 0 | 1 | 0.99608 | -0.074495 | 0.4 | 1 | 1.1 | 0.9
218 | 1 | 0.00068293 | 0.00017116 | 0 | 0 | 1 | 0.99658 | -0.066704 | 0.4 | 1 | 1.1 | 0.9
212 | 1 | 0.0030078 | 0.00075383 | 0 | 0 | 1 | 0.98066 | -0.37285 | 0.4 | 1 | 1.1 | 0.9

## generator_data
GEN_BUS | PG | QG | QMAX | QMIN | VG | MBASE | GEN_STATUS | PMAX | PMIN
2 | 0.034425 | 0.0087529 | 10 | -10 | 1 | 100 | 1 | 10 | 0

## branch_data
F_BUS | T_BUS | BR_R | BR_X | BR_B | RATE_A | RATE_B | RATE_C | TAP | SHIFT | BR_STATUS | ANGMIN | ANGMAX | P_in | Q_in | P_out | Q_out
1 | 2 | 1.8126 | 1.16 | 3.0438e-09 | 0 | 0 | 0 | 0 | 0 | 1 | -90 | 90 | -0.029943 | -0.0076406 | 0.02996 | 0.0076514
1 | 3 | 2.1463 | 1.3736 | 3.6042e-09 | 0 | 0 | 0 | 0 | 0 | 1 | -90 | 90 | 0.028449 | 0.0072663 | -0.028431 | -0.0072548
2 | 8 | 54.445 | 34.8448 | 9.1428e-08 | 0 | 0 | 0 | 0 | 0 | 1 | -90 | 90 | 0.0044644 | 0.0011015 | -0.0044529 | -0.0011032
3 | 10 | 7.7294 | 4.9468 | 1.298e-08 | 0 | 0 | 0 | 0 | 0 | 1 | -90 | 90 | 0.028431 | 0.0072548 | -0.028364 | -0.0072134
8 | 219 | 2.3652 | 1.5137 | 3.9719e-09 | 0 | 0 | 0 | 0 | 0 | 1 | -90 | 90 | 0.0037696 | 0.0009445 | -0.0037692 | -0.00094466
8 | 12 | 74.2918 | 47.5468 | 1.2476e-07 | 0 | 0 | 0 | 0 | 0 | 1 | -90 | 90 | 0.00068331 | 0.00015873 | -0.00068294 | -0.00017089
10 | 17 | 1.0718 | 0.68595 | 1.7998e-09 | 0 | 0 | 0 | 0 | 0 | 1 | -90 | 90 | 0.0013851 | 0.00034696 | -0.001385 | -0.00034713
10 | 5 | 32.5454 | 20.8291 | 5.4653e-08 | 0 | 0 | 0 | 0 | 0 | 1 | -90 | 90 | 0.026979 | 0.0068665 | -0.026725 | -0.0067091
4 | 5 | 53.2037 | 34.0504 | 8.9343e-08 | 0 | 0 | 0 | 0 | 0 | 1 | -90 | 90 | -0.0027226 | -0.00068204 | 0.0027269 | 0.00067613
4 | 20 | 2.432 | 1.5565 | 4.084e-09 | 0 | 0 | 0 | 0 | 0 | 1 | -90 | 90 | 0.0027226 | 0.00068204 | -0.0027224 | -0.00068231
5 | 217 | 2.0494 | 1.3116 | 3.4415e-09 | 0 | 0 | 0 | 0 | 0 | 1 | -90 | 90 | 0.011076 | 0.0027766 | -0.011073 | -0.0027751
5 | 6 | 32.6302 | 20.8834 | 5.4795e-08 | 0 | 0 | 0 | 0 | 0 | 1 | -90 | 90 | 0.012922 | 0.0032565 | -0.012863 | -0.0032236
6 | 214 | 2.7684 | 1.7717 | 4.6488e-09 | 0 | 0 | 0 | 0 | 0 | 1 | -90 | 90 | 0.0098541 | 0.0024704 | -0.0098511 | -0.002469
6 | 213 | 3.1703 | 2.029 | 5.3238e-09 | 0 | 0 | 0 | 0 | 0 | 1 | -90 | 90 | 0.0030084 | 0.00075323 | -0.0030081 | -0.00075354
213 | 212 | 3.0995 | 1.9837 | 5.2049e-09 | 0 | 0 | 0 | 0 | 0 | 1 | -90 | 90 | 0.0030081 | 0.00075354 | -0.0030078 | -0.00075384
12 | 218 | 1.662 | 1.0637 | 2.791e-09 | 0 | 0 | 0 | 0 | 0 | 1 | -90 | 90 | 0.00068294 | 0.00017089 | -0.00068293 | -0.00017116