## bus_data
BUS_I | BUS_TYPE | Pd | Qd | Gs | Bs | area | Vm | Va | baseKV | zone | Vmax | Vmin
13 | 1 | 0 | 0 | 0 | 0 | 1 | 0.97714 | -0.44038 | 0.4 | 1 | 1.1 | 0.9
66 | 1 | 0 | 0 | 0 | 0 | 1 | 0.97786 | -0.42619 | 0.4 | 1 | 1.1 | 0.9
14 | 1 | 0 | 0 | 0 | 0 | 1 | 0.97624 | -0.45808 | 0.4 | 1 | 1.1 | 0.9
16 | 1 | 0 | 0 | 0 | 0 | 1 | 0.97598 | -0.46308 | 0.4 | 1 | 1.1 | 0.9
48 | 1 | 0.003381 | 0.00084736 | 0 | 0 | 1 | 0.97545 | -0.47349 | 0.4 | 1 | 1.1 | 0.9
23 | 1 | 0.0028498 | 0.00071422 | 0 | 0 | 1 | 0.97582 | -0.46629 | 0.4 | 1 | 1.1 | 0.9
35 | 1 | 0.0012386 | 0.00031042 | 0 | 0 | 1 | 0.97421 | -0.49789 | 0.4 | 1 | 1.1 | 0.9
36 | 1 | 0 | 0 | 0 | 0 | 1 | 0.97423 | -0.49753 | 0.4 | 1 | 1.1 | 0.9
45 | 1 | 0.001067 | 0.00026741 | 0 | 0 | 1 | 0.97376 | -0.50677 | 0.4 | 1 | 1.1 | 0.9
46 | 1 | 0.00097357 | 0.000244 | 0 | 0 | 1 | 0.97444 | -0.4935 | 0.4 | 1 | 1.1 | 0.9
49 | 1 | 0.00089672 | 0.00022474 | 0 | 0 | 1 | 0.9736 | -0.51006 | 0.4 | 1 | 1.1 | 0.9
47 | 1 | 0.0034804 | 0.00087226 | 0 | 0 | 1 | 0.97503 | -0.48185 | 0.4 | 1 | 1.1 | 0.9
60 | 1 | 0.0011129 | 0.00027893 | 0 | 0 | 1 | 0.97352 | -0.51162 | 0.4 | 1 | 1.1 | 0.9
50 | 1 | 0.00054502 | 0.00013659 | 0 | 0 | 1 | 0.97304 | -0.52111 | 0.4 | 1 | 1.1 | 0.9
51 | 1 | 0.00080707 | 0.00020227 | 0 | 0 | 1 | 0.97303 | -0.52132 | 0.4 | 1 | 1.1 | 0.9
52 | 1 | 0.0016085 | 0.00040312 | 0 | 0 | 1 | 0.97275 | -0.52672 | 0.4 | 1 | 1.1 | 0.9
53 | 1 | 0.00089002 | 0.00022306 | 0 | 0 | 1 | 0.97301 | -0.52169 | 0.4 | 1 | 1.1 | 0.9
54 | 1 | 0.0014693 | 0.00036824 | 0 | 0 | 1 | 0.97267 | -0.52836 | 0.4 | 1 | 1.1 | 0.9
55 | 1 | 0.00080281 | 0.0002012 | 0 | 0 | 1 | 0.973 | -0.52184 | 0.4 | 1 | 1.1 | 0.9
56 | 1 | 0.0012975 | 0.00032518 | 0 | 0 | 1 | 0.97264 | -0.52898 | 0.4 | 1 | 1.1 | 0.9
79 | 1 | 0.0016221 | 0.00040654 | 0 | 0 | 1 | 0.97254 | -0.53099 | 0.4 | 1 | 1.1 | 0.9
61 | 1 | 0.0010231 | 0.00025641 | 0 | 0 | 1 | 0.97963 | -0.39151 | 0.4 | 1 | 1.1 | 0.9
62 | 1 | 0.00090639 | 0.00022716 | 0 | 0 | 1 | 0.98014 | -0.38167 | 0.4 | 1 | 1.1 | 0.9
63 | 1 | 0 | 0 | 0 | 0 | 1 | 0.97884 | -0.40702 | 0.4 | 1 | 1.1 | 0.9
64 | 1 | 0.00081987 | 0.00020548 | 0 | 0 | 1 | 0.9809 | -0.3668 | 0.4 | 1 | 1.1 | 0.9
70 | 1 | 0.0012734 | 0.00031914 | 0 | 0 | 1 | 0.98114 | -0.36208 | 0.4 | 1 | 1.1 | 0.9
65 | 1 | 0 | 0 | 0 | 0 | 1 | 0.98773 | -0.23494 | 0.4 | 1 | 1.1 | 0.9
71 | 1 | 0 | 0 | 0 | 0 | 1 | 0.98759 | -0.2377 | 0.4 | 1 | 1.1 | 0.9
72 | 1 | 0.0019253 | 0.00048254 | 0 | 0 | 1 | 0.98786 | -0.23241 | 0.4 | 1 | 1.1 | 0.9
80 | 1 | 0.0012965 | 0.00032493 | 0 | 0 | 1 | 0.97781 | -0.4271 | 0.4 | 1 | 1.1 | 0.9
67 | 1 | 0 | 0 | 0 | 0 | 1 | 0.98664 | -0.25609 | 0.4 | 1 | 1.1 | 0.9
205 | 1 | 0 | 0 | 0 | 0 | 1 | 0.9835 | -0.31685 | 0.4 | 1 | 1.1 | 0.9
177 | 1 | 0.0014138 | 0.00035434 | 0 | 0 | 1 | 0.9876 | -0.23757 | 0.4 | 1 | 1.1 | 0.9
75 | 1 | 0.0023739 | 0.00059496 | 0 | 0 | 1 | 0.98121 | -0.36088 | 0.4 | 1 | 1.1 | 0.9
151 | 1 | 0.0024781 | 0.00062107 | 0 | 0 | 1 | 0.98738 | -0.24181 | 0.4 | 1 | 1.1 | 0.9
150 | 1 | 0.0025961 | 0.00065063 | 0 | 0 | 1 | 0.98789 | -0.23193 | 0.4 | 1 | 1.1 | 0.9
73 | 1 | 0.00079961 | 0.0002004 | 0 | 0 | 1 | 0.98145 | -0.35618 | 0.4 | 1 | 1.1 | 0.9
74 | 1 | 0.0021298 | 0.00053379 | 0 | 0 | 1 | 0.98182 | -0.34885 | 0.4 | 1 | 1.1 | 0.9
76 | 1 | 0.0013181 | 0.00033034 | 0 | 0 | 1 | 0.98192 | -0.34689 | 0.4 | 1 | 1.1 | 0.9
77 | 1 | 0.0022789 | 0.00057115 | 0 | 0 | 1 | 0.98261 | -0.33352 | 0.4 | 1 | 1.1 | 0.9
130 | 1 | 0.0015954 | 0.00039985 | 0 | 0 | 1 | 0.98288 | -0.32837 | 0.4 | 1 | 1.1 | 0.9
78 | 1 | 0.0034421 | 0.00086267 | 0 | 0 | 1 | 0.97253 | -0.53115 | 0.4 | 1 | 1.1 | 0.9
124 | 1 | 0.002658 | 0.00066616 | 0 | 0 | 1 | 0.98992 | -0.19247 | 0.4 | 1 | 1.1 | 0.9
125 | 1 | 0.0019075 | 0.00047805 | 0 | 0 | 1 | 0.98996 | -0.19168 | 0.4 | 1 | 1.1 | 0.9
137 | 1 | 0.0020241 | 0.00050728 | 0 | 0 | 1 | 0.99003 | -0.19022 | 0.4 | 1 | 1.1 | 0.9
127 | 1 | 0 | 0 | 0 | 0 | 1 | 0.98441 | -0.29856 | 0.4 | 1 | 1.1 | 0.9
128 | 1 | 0.0015379 | 0.00038544 | 0 | 0 | 1 | 0.98557 | -0.2762 | 0.4 | 1 | 1.1 | 0.9
129 | 1 | 0.0012938 | 0.00032426 | 0 | 0 | 1 | 0.98383 | -0.30989 | 0.4 | 1 | 1.1 | 0.9
133 | 1 | 0.00063773 | 0.00015983 | 0 | 0 | 1 | 0.98638 | -0.26055 | 0.4 | 1 | 1.1 | 0.9
132 | 1 | 0.00066635 | 0.000167 | 0 | 0 | 1 | 0.98363 | -0.3137 | 0.4 | 1 | 1.1 | 0.9
131 | 1 | 0.0020501 | 0.0005138 | 0 | 0 | 1 | 0.98342 | -0.31784 | 0.4 | 1 | 1.1 | 0.9
134 | 1 | 0.0024232 | 0.0006073 | 0 | 0 | 1 | 0.98679 | -0.25261 | 0.4 | 1 | 1.1 | 0.9
135 | 1 | 0.0035124 | 0.00088029 | 0 | 0 | 1 | 0.98746 | -0.23963 | 0.4 | 1 | 1.1 | 0.9
136 | 1 | 0.001922 | 0.0004817 | 0 | 0 | 1 | 0.98883 | -0.21334 | 0.4 | 1 | 1.1 | 0.9
145 | 1 | 0 | 0 | 0 | 0 | 1 | 0.99021 | -0.18678 | 0.4 | 1 | 1.1 | 0.9
138 | 1 | 0.0035669 | 0.00089394 | 0 | 0 | 1 | 0.98837 | -0.22258 | 0.4 | 1 | 1.1 | 0.9
139 | 1 | 0.00156 | 0.00039098 | 0 | 0 | 1 | 0.98817 | -0.2264 | 0.4 | 1 | 1.1 | 0.9
140 | 1 | 0.002697 | 0.00067592 | 0 | 0 | 1 | 0.9885 | -0.21997 | 0.4 | 1 | 1.1 | 0.9
141 | 1 | 0.0015259 | 0.00038243 | 0 | 0 | 1 | 0.98799 | -0.22993 | 0.4 | 1 | 1.1 | 0.9
142 | 1 | 0.0032551 | 0.00081581 | 0 | 0 | 1 | 0.98875 | -0.21519 | 0.4 | 1 | 1.1 | 0.9
143 | 1 | 0.002054 | 0.00051479 | 0 | 0 | 1 | 0.98794 | -0.23083 | 0.4 | 1 | 1.1 | 0.9
144 | 1 | 0.0020852 | 0.0005226 | 0 | 0 | 1 | 0.98923 | -0.20571 | 0.4 | 1 | 1.1 | 0.9
148 | 1 | 0.0019642 | 0.00049229 | 0 | 0 | 1 | 0.98924 | -0.2055 | 0.4 | 1 | 1.1 | 0.9
146 | 1 | 0.0018192 | 0.00045594 | 0 | 0 | 1 | 0.98976 | -0.19548 | 0.4 | 1 | 1.1 | 0.9
147 | 1 | 0.0014488 | 0.0003631 | 0 | 0 | 1 | 0.99456 | -0.1033 | 0.4 | 1 | 1.1 | 0.9
149 | 1 | 0 | 0 | 0 | 0 | 1 | 0.99655 | -0.065434 | 0.4 | 1 | 1.1 | 0.9
159 | 1 | 0.0015341 | 0.00038449 | 0 | 0 | 1 | 0.99831 | -0.032036 | 0.4 | 1 | 1.1 | 0.9
157 | 1 | 0.0025961 | 0.00065063 | 0 | 0 | 1 | 0.99517 | -0.091812 | 0.4 | 1 | 1.1 | 0.9
167 | 1 | 0.0017061 | 0.00042758 | 0 | 0 | 1 | 0.98734 | -0.24246 | 0.4 | 1 | 1.1 | 0.9
152 | 1 | 0.00086077 | 0.00021573 | 0 | 0 | 1 | 0.99184 | -0.15592 | 0.4 | 1 | 1.1 | 0.9
153 | 1 | 0.0018356 | 0.00046004 | 0 | 0 | 1 | 0.99187 | -0.15533 | 0.4 | 1 | 1.1 | 0.9
154 | 1 | 0 | 0 | 0 | 0 | 1 | 0.99191 | -0.1545 | 0.4 | 1 | 1.1 | 0.9
155 | 1 | 0.0047295 | 0.0011853 | 0 | 0 | 1 | 0.99167 | -0.15904 | 0.4 | 1 | 1.1 | 0.9
156 | 1 | 0 | 0 | 0 | 0 | 1 | 0.99201 | -0.15259 | 0.4 | 1 | 1.1 | 0.9
160 | 1 | 0.0052469 | 0.001315 | 0 | 0 | 1 | 0.99084 | -0.17502 | 0.4 | 1 | 1.1 | 0.9
161 | 1 | 0.006594 | 0.0016526 | 0 | 0 | 1 | 0.99169 | -0.15868 | 0.4 | 1 | 1.1 | 0.9
158 | 1 | 0.0026108 | 0.00065432 | 0 | 0 | 1 | 0.99361 | -0.12171 | 0.4 | 1 | 1.1 | 0.9
162 | 1 | 0.0020172 | 0.00050557 | 0 | 0 | 1 | 0.99902 | -0.018489 | 0.4 | 1 | 1.1 | 0.9
172 | 1 | 0.0021444 | 0.00053743 | 0 | 0 | 1 | 0.98993 | -0.19253 | 0.4 | 1 | 1.1 | 0.9
169 | 1 | 0.001681 | 0.0004213 | 0 | 0 | 1 | 0.99164 | -0.15976 | 0.4 | 1 | 1.1 | 0.9
163 | 1 | 0.0022241 | 0.00055741 | 0 | 0 | 1 | 0.99956 | -0.0082599 | 0.4 | 1 | 1.1 | 0.9
164 | 3 | 0.00087666 | 0.00021971 | 0 | 0 | 1 | 1 | 0 | 0.4 | 1 | 1.1 | 0.9
165 | 1 | 0.0013642 | 0.00034191 | 0 | 0 | 1 | 0.99996 | -0.00085704 | 0.4 | 1 | 1.1 | 0.9
166 | 1 | 0.0013395 | 0.00033571 | 0 | 0 | 1 | 0.99992 | -0.0014731 | 0.4 | 1 | 1.1 | 0.9
168 | 1 | 0.0015183 | 0.00038052 | 0 | 0 | 1 | 0.99151 | -0.16226 | 0.4 | 1 | 1.1 | 0.9
170 | 1 | 0.003249 | 0.00081427 | 0 | 0 | 1 | 0.9915 | -0.16236 | 0.4 | 1 | 1.1 | 0.9
171 | 1 | 0.0019899 | 0.00049872 | 0 | 0 | 1 | 0.99147 | -0.16303 | 0.4 | 1 | 1.1 | 0.9
173 | 1 | 0.0022139 | 0.00055485 | 0 | 0 | 1 | 0.98957 | -0.19942 | 0.4 | 1 | 1.1 | 0.9
174 | 1 | 0.001996 | 0.00050023 | 0 | 0 | 1 | 0.98917 | -0.20718 | 0.4 | 1 | 1.1 | 0.9
175 | 1 | 0 | 0 | 0 | 0 | 1 | 0.98862 | -0.21785 | 0.4 | 1 | 1.1 | 0.9
176 | 1 | 0.0012575 | 0.00031515 | 0 | 0 | 1 | 0.98847 | -0.22071 | 0.4 | 1 | 1.1 | 0.9
178 | 1 | 0.001279 | 0.00032054 | 0 | 0 | 1 | 0.98834 | -0.22325 | 0.4 | 1 | 1.1 | 0.9
204 | 1 | 0.00095677 | 0.00023979 | 0 | 0 | 1 | 0.98828 | -0.22446 | 0.4 | 1 | 1.1 | 0.9
197 | 1 | 0.0013309 | 0.00033354 | 0 | 0 | 1 | 0.98808 | -0.22832 | 0.4 | 1 | 1.1 | 0.9
198 | 1 | 0 | 0 | 0 | 0 | 1 | 0.98812 | -0.22753 | 0.4 | 1 | 1.1 | 0.9
200 | 1 | 0.0011512 | 0.00028851 | 0 | 0 | 1 | 0.98818 | -0.22643 | 0.4 | 1 | 1.1 | 0.9
201 | 1 | 0.0014555 | 0.00036478 | 0 | 0 | 1 | 0.98808 | -0.22836 | 0.4 | 1 | 1.1 | 0.9
202 | 1 | 0.00142 | 0.00035588 | 0 | 0 | 1 | 0.98822 | -0.22561 | 0.4 | 1 | 1.1 | 0.9
207 | 1 | 0.0047367 | 0.0011871 | 0 | 0 | 1 | 0.97971 | -0.39095 | 0.4 | 1 | 1.1 | 0.9
206 | 1 | 0.022109 | 0.005541 | 0 | 0 | 1 | 0.97918 | -0.40147 | 0.4 | 1 | 1.1 | 0.9

## generator_data
GEN_BUS | PG | QG | QMAX | QMIN | VG | MBASE | GEN_STATUS | PMAX | PMIN
164 | 0.1828 | 0.046742 | 10 | -10 | 1 | 100 | 1 | 10 | 0

## branch_data
F_BUS | T_BUS | BR_R | BR_X | BR_B | RATE_A | RATE_B | RATE_C | TAP | SHIFT | BR_STATUS | ANGMIN | ANGMAX | P_in | Q_in | P_out | Q_out
13 | 66 | 2.2103 | 1.4146 | 3.7117e-09 | 0 | 0 | 0 | 0 | 0 | 1 | -90 | 90 | -0.027568 | -0.0069357 | 0.027586 | 0.0069473
13 | 14 | 2.7511 | 1.7607 | 4.6198e-09 | 0 | 0 | 0 | 0 | 0 | 1 | -90 | 90 | 0.027568 | 0.0069357 | -0.027544 | -0.0069213
66 | 80 | 3.0108 | 1.9269 | 5.0559e-09 | 0 | 0 | 0 | 0 | 0 | 1 | -90 | 90 | 0.0012965 | 0.00032449 | -0.0012965 | -0.00032494
66 | 63 | 2.8556 | 1.8276 | 4.7953e-09 | 0 | 0 | 0 | 0 | 0 | 1 | -90 | 90 | -0.028883 | -0.0072718 | 0.028909 | 0.0072883
14 | 16 | 7.4833 | 4.7893 | 1.2566e-08 | 0 | 0 | 0 | 0 | 0 | 1 | -90 | 90 | 0.0028508 | 0.00071298 | -0.0028501 | -0.00071375
14 | 48 | 2.6693 | 1.7083 | 4.4824e-09 | 0 | 0 | 0 | 0 | 0 | 1 | -90 | 90 | 0.024693 | 0.0062083 | -0.024675 | -0.0061971
16 | 23 | 4.8141 | 3.081 | 8.0842e-09 | 0 | 0 | 0 | 0 | 0 | 1 | -90 | 90 | 0.0028501 | 0.00071375 | -0.0028497 | -0.00071424
48 | 47 | 1.6765 | 1.0729 | 2.8153e-09 | 0 | 0 | 0 | 0 | 0 | 1 | -90 | 90 | 0.021294 | 0.0053498 | -0.021286 | -0.0053446
35 | 36 | 1.2291 | 0.78665 | 2.0641e-09 | 0 | 0 | 0 | 0 | 0 | 1 | -90 | 90 | -0.0012386 | -0.00031044 | 0.0012386 | 0.00031025
36 | 45 | 2.5241 | 1.6154 | 4.2387e-09 | 0 | 0 | 0 | 0 | 0 | 1 | -90 | 90 | 0.01558 | 0.0039103 | -0.015573 | -0.0039063
36 | 46 | 1.0226 | 0.65445 | 1.7172e-09 | 0 | 0 | 0 | 0 | 0 | 1 | -90 | 90 | -0.016819 | -0.0042205 | 0.016822 | 0.0042224
45 | 49 | 0.96432 | 0.61717 | 1.6194e-09 | 0 | 0 | 0 | 0 | 0 | 1 | -90 | 90 | 0.014506 | 0.0036389 | -0.014504 | -0.0036376
46 | 47 | 2.79 | 1.7856 | 4.6851e-09 | 0 | 0 | 0 | 0 | 0 | 1 | -90 | 90 | -0.017796 | -0.0044664 | 0.017806 | 0.0044723
49 | 60 | 0.48762 | 0.31208 | 8.1885e-10 | 0 | 0 | 0 | 0 | 0 | 1 | -90 | 90 | 0.013607 | 0.0034128 | -0.013606 | -0.0034123
60 | 50 | 3.226 | 2.0646 | 5.4173e-09 | 0 | 0 | 0 | 0 | 0 | 1 | -90 | 90 | 0.012494 | 0.0031333 | -0.012488 | -0.0031302
50 | 51 | 0.3591 | 0.22982 | 6.0302e-10 | 0 | 0 | 0 | 0 | 0 | 1 | -90 | 90 | 0.0024999 | 0.00062626 | -0.0024999 | -0.0006263
50 | 52 | 2.5194 | 1.6124 | 4.2307e-09 | 0 | 0 | 0 | 0 | 0 | 1 | -90 | 90 | 0.009443 | 0.0023674 | -0.0094405 | -0.0023662
51 | 53 | 0.91566 | 0.58602 | 1.5376e-09 | 0 | 0 | 0 | 0 | 0 | 1 | -90 | 90 | 0.0016928 | 0.00042403 | -0.0016928 | -0.00042415
52 | 54 | 0.88776 | 0.56817 | 1.4908e-09 | 0 | 0 | 0 | 0 | 0 | 1 | -90 | 90 | 0.0078321 | 0.001963 | -0.0078315 | -0.0019628
53 | 55 | 0.81107 | 0.51909 | 1.362e-09 | 0 | 0 | 0 | 0 | 0 | 1 | -90 | 90 | 0.00080279 | 0.00020108 | -0.00080279 | -0.00020121
54 | 56 | 0.4173 | 0.26707 | 7.0075e-10 | 0 | 0 | 0 | 0 | 0 | 1 | -90 | 90 | 0.0063622 | 0.0015945 | -0.006362 | -0.0015945
56 | 79 | 1.683 | 1.0771 | 2.8262e-09 | 0 | 0 | 0 | 0 | 0 | 1 | -90 | 90 | 0.0050646 | 0.0012693 | -0.0050641 | -0.0012692
79 | 78 | 0.19407 | 0.1242 | 3.2589e-10 | 0 | 0 | 0 | 0 | 0 | 1 | -90 | 90 | 0.003442 | 0.00086269 | -0.003442 | -0.0008627
61 | 62 | 1.4197 | 0.90862 | 2.3841e-09 | 0 | 0 | 0 | 0 | 0 | 1 | -90 | 90 | -0.029954 | -0.007558 | 0.029968 | 0.0075668
61 | 63 | 2.3153 | 1.4818 | 3.8881e-09 | 0 | 0 | 0 | 0 | 0 | 1 | -90 | 90 | 0.028931 | 0.0073016 | -0.028909 | -0.0072882
62 | 64 | 2.0849 | 1.3344 | 3.5012e-09 | 0 | 0 | 0 | 0 | 0 | 1 | -90 | 90 | -0.030874 | -0.007794 | 0.030896 | 0.0078077
64 | 70 | 0.64598 | 0.41343 | 1.0848e-09 | 0 | 0 | 0 | 0 | 0 | 1 | -90 | 90 | -0.031716 | -0.0080132 | 0.031723 | 0.0080177
70 | 75 | 0.15777 | 0.10097 | 2.6494e-10 | 0 | 0 | 0 | 0 | 0 | 1 | -90 | 90 | -0.032997 | -0.0083368 | 0.032999 | 0.008338
65 | 71 | 2.8774 | 1.8416 | 4.832e-09 | 0 | 0 | 0 | 0 | 0 | 1 | -90 | 90 | 0.0041856 | 0.0010481 | -0.004185 | -0.0010482
65 | 72 | 2.6503 | 1.6962 | 4.4506e-09 | 0 | 0 | 0 | 0 | 0 | 1 | -90 | 90 | -0.0041856 | -0.0010481 | 0.0041861 | 0.001048
71 | 151 | 4.2956 | 2.7492 | 7.2136e-09 | 0 | 0 | 0 | 0 | 0 | 1 | -90 | 90 | 0.004185 | 0.0010482 | -0.0041842 | -0.0010484
72 | 150 | 0.34053 | 0.21794 | 5.7184e-10 | 0 | 0 | 0 | 0 | 0 | 1 | -90 | 90 | -0.0061114 | -0.0015305 | 0.0061115 | 0.0015306
67 | 205 | 9.8418 | 6.2988 | 1.6527e-08 | 0 | 0 | 0 | 0 | 0 | 1 | -90 | 90 | 0.02703 | 0.0068426 | -0.026952 | -0.0067939
67 | 177 | 3.0124 | 1.928 | 5.0587e-09 | 0 | 0 | 0 | 0 | 0 | 1 | -90 | 90 | -0.02703 | -0.0068426 | 0.027054 | 0.0068575
205 | 207 | 11.9207 | 7.6292 | 2.0018e-08 | 0 | 0 | 0 | 0 | 0 | 1 | -90 | 90 | 0.026952 | 0.006794 | -0.026856 | -0.006735
177 | 175 | 3.0523 | 1.9535 | 5.1257e-09 | 0 | 0 | 0 | 0 | 0 | 1 | -90 | 90 | -0.028468 | -0.0072118 | 0.028495 | 0.0072286
75 | 73 | 0.57674 | 0.36911 | 9.685e-10 | 0 | 0 | 0 | 0 | 0 | 1 | -90 | 90 | -0.035373 | -0.008933 | 0.035381 | 0.008938
151 | 167 | 1.6671 | 1.0669 | 2.7995e-09 | 0 | 0 | 0 | 0 | 0 | 1 | -90 | 90 | 0.0017061 | 0.00042734 | -0.0017061 | -0.00042758
150 | 143 | 0.55159 | 0.35302 | 9.2627e-10 | 0 | 0 | 0 | 0 | 0 | 1 | -90 | 90 | -0.0087076 | -0.0021812 | 0.008708 | 0.0021814
73 | 74 | 0.87883 | 0.56245 | 1.4758e-09 | 0 | 0 | 0 | 0 | 0 | 1 | -90 | 90 | -0.03618 | -0.0091384 | 0.036193 | 0.0091464
74 | 76 | 0.22192 | 0.14203 | 3.7266e-10 | 0 | 0 | 0 | 0 | 0 | 1 | -90 | 90 | -0.038323 | -0.0096801 | 0.038326 | 0.0096824
76 | 77 | 1.4663 | 0.93843 | 2.4623e-09 | 0 | 0 | 0 | 0 | 0 | 1 | -90 | 90 | -0.039644 | -0.010013 | 0.03967 | 0.010029
77 | 130 | 0.53468 | 0.34219 | 8.9786e-10 | 0 | 0 | 0 | 0 | 0 | 1 | -90 | 90 | -0.041949 | -0.0106 | 0.041959 | 0.010606
130 | 131 | 1.0527 | 0.6737 | 1.7677e-09 | 0 | 0 | 0 | 0 | 0 | 1 | -90 | 90 | -0.043554 | -0.011006 | 0.043576 | 0.01102
124 | 125 | 1.3 | 0.83202 | 2.1831e-09 | 0 | 0 | 0 | 0 | 0 | 1 | -90 | 90 | -0.002658 | -0.00066616 | 0.0026581 | 0.00066601
125 | 137 | 1.4042 | 0.89866 | 2.358e-09 | 0 | 0 | 0 | 0 | 0 | 1 | -90 | 90 | -0.0045655 | -0.0011441 | 0.0045659 | 0.001144
137 | 145 | 2.2973 | 1.4703 | 3.8578e-09 | 0 | 0 | 0 | 0 | 0 | 1 | -90 | 90 | -0.0065899 | -0.0016513 | 0.006591 | 0.0016516
127 | 128 | 2.0542 | 1.3147 | 3.4496e-09 | 0 | 0 | 0 | 0 | 0 | 1 | -90 | 90 | -0.04763 | -0.012053 | 0.047681 | 0.012085
127 | 129 | 1.0388 | 0.66484 | 1.7444e-09 | 0 | 0 | 0 | 0 | 0 | 1 | -90 | 90 | 0.04763 | 0.012053 | -0.047604 | -0.012036
128 | 133 | 1.3958 | 0.89331 | 2.3439e-09 | 0 | 0 | 0 | 0 | 0 | 1 | -90 | 90 | -0.049219 | -0.012471 | 0.049256 | 0.012494
129 | 132 | 0.35896 | 0.22973 | 6.0279e-10 | 0 | 0 | 0 | 0 | 0 | 1 | -90 | 90 | 0.04631 | 0.011712 | -0.046302 | -0.011707
133 | 134 | 0.69992 | 0.44795 | 1.1754e-09 | 0 | 0 | 0 | 0 | 0 | 1 | -90 | 90 | -0.049894 | -0.012654 | 0.049913 | 0.012666
132 | 131 | 0.39581 | 0.25332 | 6.6467e-10 | 0 | 0 | 0 | 0 | 0 | 1 | -90 | 90 | 0.045636 | 0.01154 | -0.045627 | -0.011534
134 | 135 | 1.0911 | 0.69828 | 1.8322e-09 | 0 | 0 | 0 | 0 | 0 | 1 | -90 | 90 | -0.052336 | -0.013273 | 0.052369 | 0.013294
135 | 136 | 2.0751 | 1.3281 | 3.4847e-09 | 0 | 0 | 0 | 0 | 0 | 1 | -90 | 90 | -0.055881 | -0.014174 | 0.055952 | 0.014219
136 | 145 | 2.0322 | 1.3006 | 3.4125e-09 | 0 | 0 | 0 | 0 | 0 | 1 | -90 | 90 | -0.057874 | -0.014701 | 0.057948 | 0.014748
145 | 146 | 1.3071 | 0.83653 | 2.1949e-09 | 0 | 0 | 0 | 0 | 0 | 1 | -90 | 90 | 0.029283 | 0.0073552 | -0.029271 | -0.0073477
145 | 147 | 3.9537 | 2.5304 | 6.6393e-09 | 0 | 0 | 0 | 0 | 0 | 1 | -90 | 90 | -0.093823 | -0.023755 | 0.0942 | 0.023996
138 | 139 | 1.2081 | 0.77319 | 2.0287e-09 | 0 | 0 | 0 | 0 | 0 | 1 | -90 | 90 | 0.013853 | 0.0034724 | -0.013851 | -0.003471
138 | 140 | 0.65597 | 0.41982 | 1.1015e-09 | 0 | 0 | 0 | 0 | 0 | 1 | -90 | 90 | -0.01742 | -0.0043663 | 0.017422 | 0.0043676
139 | 141 | 1.2568 | 0.80436 | 2.1105e-09 | 0 | 0 | 0 | 0 | 0 | 1 | -90 | 90 | 0.01229 | 0.00308 | -0.012288 | -0.0030789
140 | 142 | 1.0413 | 0.66644 | 1.7486e-09 | 0 | 0 | 0 | 0 | 0 | 1 | -90 | 90 | -0.020119 | -0.0050435 | 0.020124 | 0.0050463
141 | 143 | 0.36691 | 0.23482 | 6.1613e-10 | 0 | 0 | 0 | 0 | 0 | 1 | -90 | 90 | 0.010763 | 0.0026964 | -0.010762 | -0.0026962
142 | 144 | 1.7779 | 1.1379 | 2.9856e-09 | 0 | 0 | 0 | 0 | 0 | 1 | -90 | 90 | -0.023379 | -0.0058621 | 0.023389 | 0.0058686
144 | 148 | 0.035053 | 0.022434 | 5.8864e-11 | 0 | 0 | 0 | 0 | 0 | 1 | -90 | 90 | -0.025474 | -0.0063912 | 0.025475 | 0.0063913
148 | 146 | 1.6044 | 1.0268 | 2.6942e-09 | 0 | 0 | 0 | 0 | 0 | 1 | -90 | 90 | -0.027439 | -0.0068836 | 0.027452 | 0.0068917
147 | 149 | 1.7772 | 1.1374 | 2.9844e-09 | 0 | 0 | 0 | 0 | 0 | 1 | -90 | 90 | -0.095649 | -0.024359 | 0.095824 | 0.02447
149 | 159 | 0.87062 | 0.5572 | 2.924e-09 | 0 | 0 | 0 | 0 | 0 | 1 | -90 | 90 | -0.17289 | -0.044045 | 0.17317 | 0.044223
149 | 157 | 1.5347 | 0.98223 | 2.5772e-09 | 0 | 0 | 0 | 0 | 0 | 1 | -90 | 90 | 0.07707 | 0.019574 | -0.076972 | -0.019512
159 | 162 | 0.3509 | 0.22458 | 1.1785e-09 | 0 | 0 | 0 | 0 | 0 | 1 | -90 | 90 | -0.17471 | -0.044608 | 0.17482 | 0.044681
157 | 158 | 1.7955 | 1.1491 | 3.0151e-09 | 0 | 0 | 0 | 0 | 0 | 1 | -90 | 90 | 0.074376 | 0.018862 | -0.07427 | -0.018794
152 | 153 | 3.0544 | 1.9548 | 5.1292e-09 | 0 | 0 | 0 | 0 | 0 | 1 | -90 | 90 | -0.00086077 | -0.00021573 | 0.0008608 | 0.00021524
153 | 154 | 1.3449 | 0.86074 | 2.2585e-09 | 0 | 0 | 0 | 0 | 0 | 1 | -90 | 90 | -0.0026964 | -0.00067529 | 0.0026965 | 0.00067513
154 | 155 | 4.2327 | 2.7089 | 7.1078e-09 | 0 | 0 | 0 | 0 | 0 | 1 | -90 | 90 | 0.0047305 | 0.0011853 | -0.0047295 | -0.0011853
154 | 156 | 1.135 | 0.7264 | 1.906e-09 | 0 | 0 | 0 | 0 | 0 | 1 | -90 | 90 | -0.007427 | -0.0018604 | 0.0074277 | 0.0018607
156 | 160 | 2.0281 | 1.298 | 3.4058e-09 | 0 | 0 | 0 | 0 | 0 | 1 | -90 | 90 | 0.049087 | 0.012441 | -0.049034 | -0.012407
156 | 161 | 1.7849 | 1.1423 | 2.9973e-09 | 0 | 0 | 0 | 0 | 0 | 1 | -90 | 90 | 0.015038 | 0.0037701 | -0.015033 | -0.0037676
156 | 158 | 1.9163 | 1.2264 | 3.2179e-09 | 0 | 0 | 0 | 0 | 0 | 1 | -90 | 90 | -0.071553 | -0.018072 | 0.071659 | 0.018139
160 | 172 | 1.77 | 1.1328 | 2.9722e-09 | 0 | 0 | 0 | 0 | 0 | 1 | -90 | 90 | 0.043787 | 0.011092 | -0.043751 | -0.011069
161 | 169 | 0.56818 | 0.36363 | 9.5412e-10 | 0 | 0 | 0 | 0 | 0 | 1 | -90 | 90 | 0.0084395 | 0.002115 | -0.008439 | -0.0021148
162 | 163 | 0.2622 | 0.16781 | 8.806e-10 | 0 | 0 | 0 | 0 | 0 | 1 | -90 | 90 | -0.17684 | -0.045186 | 0.17693 | 0.045242
172 | 173 | 0.73224 | 0.46863 | 1.2296e-09 | 0 | 0 | 0 | 0 | 0 | 1 | -90 | 90 | 0.041606 | 0.010532 | -0.041593 | -0.010523
169 | 168 | 1.6302 | 1.0433 | 2.7375e-09 | 0 | 0 | 0 | 0 | 0 | 1 | -90 | 90 | 0.006758 | 0.0016935 | -0.0067572 | -0.0016933
163 | 164 | 0.20927 | 0.13394 | 7.0286e-10 | 0 | 0 | 0 | 0 | 0 | 1 | -90 | 90 | -0.17915 | -0.0458 | 0.17922 | 0.045845
164 | 165 | 1.4201 | 0.9089 | 2.3848e-09 | 0 | 0 | 0 | 0 | 0 | 1 | -90 | 90 | 0.0027039 | 0.00067713 | -0.0027038 | -0.0006773
165 | 166 | 2.0605 | 1.3187 | 3.4602e-09 | 0 | 0 | 0 | 0 | 0 | 1 | -90 | 90 | 0.0013395 | 0.00033539 | -0.0013395 | -0.00033571
168 | 170 | 0.082083 | 0.052533 | 1.3784e-10 | 0 | 0 | 0 | 0 | 0 | 1 | -90 | 90 | 0.0052389 | 0.0013128 | -0.0052389 | -0.0013128
170 | 171 | 1.4792 | 0.94671 | 2.484e-09 | 0 | 0 | 0 | 0 | 0 | 1 | -90 | 90 | 0.00199 | 0.00049851 | -0.0019899 | -0.00049872
173 | 174 | 0.86992 | 0.55675 | 1.4608e-09 | 0 | 0 | 0 | 0 | 0 | 1 | -90 | 90 | 0.039379 | 0.0099683 | -0.039364 | -0.009959
174 | 175 | 1.2597 | 0.80619 | 2.1153e-09 | 0 | 0 | 0 | 0 | 0 | 1 | -90 | 90 | 0.037368 | 0.0094588 | -0.037349 | -0.0094468
175 | 176 | 1.4142 | 0.90506 | 2.3747e-09 | 0 | 0 | 0 | 0 | 0 | 1 | -90 | 90 | 0.0088538 | 0.0022182 | -0.0088526 | -0.0022177
176 | 178 | 1.4663 | 0.93846 | 2.4624e-09 | 0 | 0 | 0 | 0 | 0 | 1 | -90 | 90 | 0.0075952 | 0.0019025 | -0.0075942 | -0.0019022
178 | 204 | 0.83986 | 0.53751 | 1.4104e-09 | 0 | 0 | 0 | 0 | 0 | 1 | -90 | 90 | 0.0063153 | 0.0015816 | -0.0063149 | -0.0015815
204 | 202 | 0.93406 | 0.5978 | 1.5685e-09 | 0 | 0 | 0 | 0 | 0 | 1 | -90 | 90 | 0.0053581 | 0.0013417 | -0.0053579 | -0.0013417
197 | 198 | 2.5939 | 1.6601 | 4.3559e-09 | 0 | 0 | 0 | 0 | 0 | 1 | -90 | 90 | -0.0013309 | -0.00033355 | 0.0013309 | 0.00033315
198 | 200 | 1.7373 | 1.1119 | 2.9174e-09 | 0 | 0 | 0 | 0 | 0 | 1 | -90 | 90 | -0.0027864 | -0.00069756 | 0.0027866 | 0.00069737
198 | 201 | 2.4866 | 1.5915 | 4.1758e-09 | 0 | 0 | 0 | 0 | 0 | 1 | -90 | 90 | 0.0014555 | 0.00036441 | -0.0014555 | -0.00036478
200 | 202 | 0.90972 | 0.58222 | 1.5277e-09 | 0 | 0 | 0 | 0 | 0 | 1 | -90 | 90 | -0.0039377 | -0.00098588 | 0.0039379 | 0.00098583
207 | 206 | 2.0449 | 1.3088 | 3.434e-09 | 0 | 0 | 0 | 0 | 0 | 1 | -90 | 90 | 0.02212 | 0.0055479 | -0.022109 | -0.0055411